## E_Сводная ведомость марок и дет
Позиция марки | Наименование марки | Позиция детали | Марка стали | Количество | Профиль | ГОСТ Профиля | Длина (марки или детали) | Вес одной, кг | Вес всех, кг | Чертеж | Примечание / Состав сварного сечения
Z-1 | Пластина | --- | С255-4 | 8 | -10 x 300 | ГОСТ 19903-74 | 428 | 10.07 | 80.56 | 26
Z-2 | Прокладка | --- | С255-4 | 6 | -2 x 200 | ГОСТ 19903-74 | 234 | 0.73 | 4.38 | 27
Z-3 | Прокладка | --- | С255-4 | 6 | -4 x 200 | ГОСТ 19903-74 | 234 | 1.47 | 8.82 | 28
Z-4 | Стойка |  |  | 1 |  |  | 7811 | 477.93 | 477.93 | 29
|  | 21 | С255-4 | 1 | I.25Ш1 | ГОСТ_Р_57837-2017 | 7771 | 343.08 | 343.08
|  | 56 | С255-4 | 1 | -20 x 285 | ГОСТ 19903-74 | 360 | 16.11 | 16.11
|  | 59 | С255-4 | 1 | -20 x 260 | ГОСТ 19903-74 | 284 | 11.59 | 11.59
|  | 62 | С255-4 | 2 | -10 x 176 | ГОСТ 19903-74 | 199 | 2.74 | 5.48
|  | 72 | С255-4 | 1 | -10 x 149 | ГОСТ 19903-74 | 226 | 2.64 | 2.64
|  | 91 | С255-4 | 2 | -8 x 148 | ГОСТ 19903-74 | 173 | 1.61 | 3.22
|  | 120 | С255-4 | 2 | -8 x 83 | ГОСТ 19903-74 | 283 | 1.48 | 2.96
|  | 130 | С255-4 | 1 | -8 x 312 | ГОСТ 19903-74 | 778 | 15.26 | 15.26
|  | 131 | С255-4 | 5 | -8 x 83 | ГОСТ 19903-74 | 220 | 1.15 | 5.75
|  | 132 | С255-4 | 2 | -8 x 80 | ГОСТ 19903-74 | 220 | 1.11 | 2.22
|  | 146 | С255-4 | 2 | -8 x 106 | ГОСТ 19903-74 | 278 | 1.85 | 3.7
|  | 147 | С255-4 | 2 | -8 x 106 | ГОСТ 19903-74 | 310 | 2.06 | 4.12
|  | 148 | С255-4 | 2 | -8 x 182 | ГОСТ 19903-74 | 220 | 2.51 | 5.04
|  | 149 | С255-4 | 1 | -8 x 183 | ГОСТ 19903-74 | 226 | 2.59 | 2.59
|  | 179 | С255-4 | 2 | -8 x 126 | ГОСТ 19903-74 | 300 | 2.36 | 4.72
|  | 230 | С255-4 | 1 | I.25Ш1 | ГОСТ_Р_57837-2017 | 288 | 12.73 | 12.73
|  | 305 | С255-4 | 2 | -8 x 83 | ГОСТ 19903-74 | 205 | 1.07 | 2.14
|  | 406 | С255-4 | 2 | -8 x 83 | ГОСТ 19903-74 | 264 | 1.37 | 2.74
|  | 430 | С255-4 | 1 | -12 x 175 | ГОСТ 19903-74 | 274 | 4.52 | 4.52
|  | 431 | С255-4 | 3 | -12 x 175 | ГОСТ 19903-74 | 264 | 4.35 | 13.05
|  | 436 | С255-4 | 2 | -12 x 185 | ГОСТ 19903-74 | 274 | 4.77 | 9.54
Z-5 | Прокладка | --- | С255-4 | 18 | -2 x 200 | ГОСТ 19903-74 | 284 | 0.89 | 16.02 | 30
Z-6 | Прокладка | --- | С255-4 | 18 | -4 x 200 | ГОСТ 19903-74 | 284 | 1.78 | 32.04 | 31
Z-7 | Прокладка | --- | С255-4 | 12 | -2 x 200 | ГОСТ 19903-74 | 284 | 0.89 | 10.68 | 32
Z-8 | Прокладка | --- | С255-4 | 12 | -4 x 200 | ГОСТ 19903-74 | 284 | 1.78 | 21.36 | 33
Z-9 | Прокладка | --- | С255-4 | 6 | -5 x 270 | ГОСТ 19903-74 | 290 | 3.07 | 18.42 | 34
Z-10 | Связь вертикальная |  |  | 1 |  |  | 6437 | 329.6 | 329.6 | 35
|  | 24 | С255-4 | 1 | I.25Ш1 | ГОСТ_Р_57837-2017 | 6405 | 282.79 | 282.79
|  | 60 | С255-4 | 1 | -20 x 200 | ГОСТ 19903-74 | 234 | 7.35 | 7.35
|  | 63 | С255-4 | 1 | -10 x 175 | ГОСТ 19903-74 | 198 | 2.72 | 2.72
|  | 139 | С255-4 | 2 | -8 x 83 | ГОСТ 19903-74 | 250 | 1.3 | 2.6
|  | 431 | С255-4 | 1 | -12 x 175 | ГОСТ 19903-74 | 264 | 4.35 | 4.35
|  | 2030 | С255 | 1 | -10 x 405 | ГОСТ 19903-74 | 583 | 18.56 | 18.56
|  | 2050 | С255 | 1 | -10 x 173 | ГОСТ 19903-74 | 180 | 2.44 | 2.44
|  | 2051 | С255 | 1 | -10 x 80 | ГОСТ 19903-74 | 173 | 1.09 | 1.09
|  | 2094 | С255 | 4 | -8 x 80 | ГОСТ 19903-74 | 220 | 1.11 | 4.44
Z-11 | Связь вертикальная |  |  | 4 |  |  | 6437 | 302.81 | 1211.24 | 36
|  | 24 | С255-4 | 1 | I.25Ш1 | ГОСТ_Р_57837-2017 | 6405 | 282.79 | 282.79
|  | 60 | С255-4 | 1 | -20 x 200 | ГОСТ 19903-74 | 234 | 7.35 | 7.35
|  | 63 | С255-4 | 1 | -10 x 175 | ГОСТ 19903-74 | 198 | 2.72 | 2.72
|  | 129 | С255-4 | 1 | -8 x 83 | ГОСТ 19903-74 | 250 | 1.3 | 1.3
|  | 139 | С255-4 | 1 | -8 x 83 | ГОСТ 19903-74 | 250 | 1.3 | 1.3
|  | 431 | С255-4 | 1 | -12 x 175 | ГОСТ 19903-74 | 264 | 4.35 | 4.35
Z-12 | Связь вертикальная |  |  | 5 |  |  | 4898 | 232.99 | 1164.95 | 37
|  | 46 | С255-4 | 1 | I.25Ш1 | ГОСТ_Р_57837-2017 | 4866 | 214.81 | 214.81
|  | 58 | С255-4 | 1 | -20 x 200 | ГОСТ 19903-74 | 284 | 8.92 | 8.92
|  | 129 | С255-4 | 1 | -8 x 83 | ГОСТ 19903-74 | 250 | 1.3 | 1.3
|  | 139 | С255-4 | 1 | -8 x 83 | ГОСТ 19903-74 | 250 | 1.3 | 1.3
|  | 431 | С255-4 | 1 | -12 x 175 | ГОСТ 19903-74 | 264 | 4.35 | 4.35
Z-13 | Связь вертикальная |  |  | 1 |  |  | 4898 | 232.99 | 232.99 | 38
|  | 46 | С255-4 | 1 | I.25Ш1 | ГОСТ_Р_57837-2017 | 4866 | 214.81 | 214.81
|  | 58 | С255-4 | 1 | -20 x 200 | ГОСТ 19903-74 | 284 | 8.92 | 8.92
|  | 139 | С255-4 | 2 | -8 x 83 | ГОСТ 19903-74 | 250 | 1.3 | 2.6
|  | 431 | С255-4 | 1 | -12 x 175 | ГОСТ 19903-74 | 264 | 4.35 | 4.35
Z-14 | Стойка |  |  | 1 |  |  | 7811 | 483.36 | 483.36 | 39
|  | 21 | С255-4 | 1 | I.25Ш1 | ГОСТ_Р_57837-2017 | 7771 | 343.08 | 343.08
|  | 52 | С255-4 | 1 | I.25Ш1 | ГОСТ_Р_57837-2017 | 429 | 18.95 | 18.95
|  | 56 | С255-4 | 1 | -20 x 285 | ГОСТ 19903-74 | 360 | 16.11 | 16.11
|  | 59 | С255-4 | 1 | -20 x 260 | ГОСТ 19903-74 | 284 | 11.59 | 11.59
|  | 62 | С255-4 | 2 | -10 x 176 | ГОСТ 19903-74 | 199 | 2.74 | 5.48
|  | 72 | С255-4 | 1 | -10 x 149 | ГОСТ 19903-74 | 226 | 2.64 | 2.64
|  | 91 | С255-4 | 2 | -8 x 148 | ГОСТ 19903-74 | 173 | 1.61 | 3.22
|  | 116 | С255-4 | 2 | -8 x 83 | ГОСТ 19903-74 | 291 | 1.52 | 3.04
|  | 120 | С255-4 | 2 | -8 x 83 | ГОСТ 19903-74 | 283 | 1.48 | 2.96
|  | 130 | С255-4 | 1 | -8 x 312 | ГОСТ 19903-74 | 778 | 15.26 | 15.26
|  | 131 | С255-4 | 5 | -8 x 83 | ГОСТ 19903-74 | 220 | 1.15 | 5.75
|  | 132 | С255-4 | 2 | -8 x 80 | ГОСТ 19903-74 | 220 | 1.11 | 2.22
|  | 146 | С255-4 | 2 | -8 x 106 | ГОСТ 19903-74 | 278 | 1.85 | 3.7
|  | 147 | С255-4 | 2 | -8 x 106 | ГОСТ 19903-74 | 310 | 2.06 | 4.12
|  | 148 | С255-4 | 2 | -8 x 182 | ГОСТ 19903-74 | 220 | 2.51 | 5.04
|  | 149 | С255-4 | 1 | -8 x 183 | ГОСТ 19903-74 | 226 | 2.59 | 2.59
|  | 179 | С255-4 | 2 | -8 x 126 | ГОСТ 19903-74 | 300 | 2.36 | 4.72
|  | 182 | С255-4 | 1 | -8 x 83 | ГОСТ 19903-74 | 238 | 1.24 | 1.24
|  | 430 | С255-4 | 1 | -12 x 175 | ГОСТ 19903-74 | 274 | 4.52 | 4.52
|  | 431 | С255-4 | 3 | -12 x 175 | ГОСТ 19903-74 | 264 | 4.35 | 13.05
|  | 436 | С255-4 | 1 | -12 x 185 | ГОСТ 19903-74 | 274 | 4.77 | 4.77
|  | 437 | С255-4 | 1 | -12 x 175 | ГОСТ 19903-74 | 274 | 4.52 | 4.52
Z-15 | Прокладка | --- | С255-4 | 148 | -4 x 185 | ГОСТ 19903-74 | 274 | 1.59 | 235.32 | 40
Z-16 | Связь вертикальная |  |  | 12 |  |  | 3815 | 184.63 | 2215.56 | 41
|  | 27 | С255-4 | 1 | I.25Ш1 | ГОСТ_Р_57837-2017 | 3783 | 167.03 | 167.03
|  | 58 | С255-4 | 1 | -20 x 200 | ГОСТ 19903-74 | 284 | 8.92 | 8.92
|  | 124 | С255-4 | 2 | -8 x 83 | ГОСТ 19903-74 | 199 | 1.04 | 2.08
|  | 436 | С255-4 | 1 | -12 x 185 | ГОСТ 19903-74 | 274 | 4.77 | 4.77
Z-17 | Стойка |  |  | 1 |  |  | 7811 | 477.93 | 477.93 | 42
|  | 21 | С255-4 | 1 | I.25Ш1 | ГОСТ_Р_57837-2017 | 7771 | 343.08 | 343.08
|  | 56 | С255-4 | 1 | -20 x 285 | ГОСТ 19903-74 | 360 | 16.11 | 16.11
|  | 59 | С255-4 | 1 | -20 x 260 | ГОСТ 19903-74 | 284 | 11.59 | 11.59
|  | 62 | С255-4 | 2 | -10 x 176 | ГОСТ 19903-74 | 199 | 2.74 | 5.48
|  | 72 | С255-4 | 1 | -10 x 149 | ГОСТ 19903-74 | 226 | 2.64 | 2.64
|  | 91 | С255-4 | 2 | -8 x 148 | ГОСТ 19903-74 | 173 | 1.61 | 3.22
|  | 120 | С255-4 | 2 | -8 x 83 | ГОСТ 19903-74 | 283 | 1.48 | 2.96
|  | 130 | С255-4 | 1 | -8 x 312 | ГОСТ 19903-74 | 778 | 15.26 | 15.26
|  | 131 | С255-4 | 5 | -8 x 83 | ГОСТ 19903-74 | 220 | 1.15 | 5.75
|  | 132 | С255-4 | 2 | -8 x 80 | ГОСТ 19903-74 | 220 | 1.11 | 2.22
|  | 146 | С255-4 | 2 | -8 x 106 | ГОСТ 19903-74 | 278 | 1.85 | 3.7
|  | 147 | С255-4 | 2 | -8 x 106 | ГОСТ 19903-74 | 310 | 2.06 | 4.12
|  | 148 | С255-4 | 2 | -8 x 182 | ГОСТ 19903-74 | 220 | 2.51 | 5.04
|  | 149 | С255-4 | 1 | -8 x 183 | ГОСТ 19903-74 | 226 | 2.59 | 2.59
|  | 179 | С255-4 | 2 | -8 x 126 | ГОСТ 19903-74 | 300 | 2.36 | 4.72
|  | 230 | С255-4 | 1 | I.25Ш1 | ГОСТ_Р_57837-2017 | 288 | 12.73 | 12.73
|  | 305 | С255-4 | 2 | -8 x 83 | ГОСТ 19903-74 | 205 | 1.07 | 2.14
|  | 406 | С255-4 | 2 | -8 x 83 | ГОСТ 19903-74 | 264 | 1.37 | 2.74
|  | 430 | С255-4 | 1 | -12 x 175 | ГОСТ 19903-74 | 274 | 4.52 | 4.52
|  | 431 | С255-4 | 3 | -12 x 175 | ГОСТ 19903-74 | 264 | 4.35 | 13.05
|  | 436 | С255-4 | 2 | -12 x 185 | ГОСТ 19903-74 | 274 | 4.77 | 9.54
Z-18 | Связь вертикальная |  |  | 1 |  |  | 6437 | 329.6 | 329.6 | 43
|  | 24 | С255-4 | 1 | I.25Ш1 | ГОСТ_Р_57837-2017 | 6405 | 282.79 | 282.79
|  | 60 | С255-4 | 1 | -20 x 200 | ГОСТ 19903-74 | 234 | 7.35 | 7.35
|  | 63 | С255-4 | 1 | -10 x 175 | ГОСТ 19903-74 | 198 | 2.72 | 2.72
|  | 129 | С255-4 | 1 | -8 x 83 | ГОСТ 19903-74 | 250 | 1.3 | 1.3
|  | 139 | С255-4 | 1 | -8 x 83 | ГОСТ 19903-74 | 250 | 1.3 | 1.3
|  | 431 | С255-4 | 1 | -12 x 175 | ГОСТ 19903-74 | 264 | 4.35 | 4.35
|  | 2030 | С255 | 1 | -10 x 405 | ГОСТ 19903-74 | 583 | 18.56 | 18.56
|  | 2050 | С255 | 1 | -10 x 173 | ГОСТ 19903-74 | 180 | 2.44 | 2.44
|  | 2051 | С255 | 1 | -10 x 80 | ГОСТ 19903-74 | 173 | 1.09 | 1.09
|  | 2094 | С255 | 4 | -8 x 80 | ГОСТ 19903-74 | 220 | 1.11 | 4.44
Z-19 | Балка | --- | С255-4 | 4 | [.12П | ГОСТ_8240-97 | 660 | 6.89 | 27.56 | 44
Z-20 | Косоур |  |  | 1 |  |  | 5445 | 142.55 | 142.55 | 45
|  | 76 | С255-4 | 1 | [.20П | ГОСТ_8240-97 | 1356 | 24.91 | 24.91
|  | 223 | С255-4 | 1 | [.20П | ГОСТ_8240-97 | 2817 | 51.75 | 51.75
|  | 228 | С255-4 | 1 | [.20П | ГОСТ_8240-97 | 3111 | 57.15 | 57.15
|  | 251 | С255-4 | 1 | L.70x6 | ГОСТ_8509-93 | 105 | 0.67 | 0.67
|  | 252 | С255-4 | 1 | L.70x6 | ГОСТ_8509-93 | 105 | 0.67 | 0.67
|  | 265 | С255-4 | 1 | L.70x6 | ГОСТ_8509-93 | 86 | 0.55 | 0.55
|  | 266 | С255-4 | 1 | L.70x6 | ГОСТ_8509-93 | 850 | 5.44 | 5.44
Z-21 | Косоур |  |  | 1 |  |  | 5445 | 142.55 | 142.55 | 46
|  | 224 | С255-4 | 1 | [.20П | ГОСТ_8240-97 | 2817 | 51.75 | 51.75
|  | 227 | С255-4 | 1 | [.20П | ГОСТ_8240-97 | 3111 | 57.15 | 57.15
|  | 229 | С255-4 | 1 | [.20П | ГОСТ_8240-97 | 1356 | 24.91 | 24.91
|  | 251 | С255-4 | 1 | L.70x6 | ГОСТ_8509-93 | 105 | 0.67 | 0.67
|  | 252 | С255-4 | 1 | L.70x6 | ГОСТ_8509-93 | 105 | 0.67 | 0.67
|  | 265 | С255-4 | 1 | L.70x6 | ГОСТ_8509-93 | 86 | 0.55 | 0.55
|  | 266 | С255-4 | 1 | L.70x6 | ГОСТ_8509-93 | 850 | 5.44 | 5.44
Z-22 | Косоур |  |  | 1 |  |  | 5445 | 142.55 | 142.55 | 47
|  | 76 | С255-4 | 1 | [.20П | ГОСТ_8240-97 | 1356 | 24.91 | 24.91
|  | 223 | С255-4 | 1 | [.20П | ГОСТ_8240-97 | 2817 | 51.75 | 51.75
|  | 225 | С255-4 | 1 | [.20П | ГОСТ_8240-97 | 3111 | 57.15 | 57.15
|  | 251 | С255-4 | 1 | L.70x6 | ГОСТ_8509-93 | 105 | 0.67 | 0.67
|  | 252 | С255-4 | 1 | L.70x6 | ГОСТ_8509-93 | 105 | 0.67 | 0.67
|  | 265 | С255-4 | 1 | L.70x6 | ГОСТ_8509-93 | 86 | 0.55 | 0.55
|  | 266 | С255-4 | 1 | L.70x6 | ГОСТ_8509-93 | 850 | 5.44 | 5.44
Z-23 | Косоур |  |  | 1 |  |  | 5445 | 142.55 | 142.55 | 48
|  | 224 | С255-4 | 1 | [.20П | ГОСТ_8240-97 | 2817 | 51.75 | 51.75
|  | 226 | С255-4 | 1 | [.20П | ГОСТ_8240-97 | 3111 | 57.15 | 57.15
|  | 229 | С255-4 | 1 | [.20П | ГОСТ_8240-97 | 1356 | 24.91 | 24.91
|  | 251 | С255-4 | 1 | L.70x6 | ГОСТ_8509-93 | 105 | 0.67 | 0.67
|  | 252 | С255-4 | 1 | L.70x6 | ГОСТ_8509-93 | 105 | 0.67 | 0.67
|  | 265 | С255-4 | 1 | L.70x6 | ГОСТ_8509-93 | 86 | 0.55 | 0.55
|  | 266 | С255-4 | 1 | L.70x6 | ГОСТ_8509-93 | 850 | 5.44 | 5.44
Z-24 | Подкос |  |  | 4 |  |  | 1568 | 19.32 | 77.28 | 49
|  | 268 | С255-4 | 1 | Тр.кв.80x80x5 | ГОСТ_30245-2003 | 1356 | 15.29 | 15.29
|  | 269 | С255-4 | 2 | -6 x 130 | ГОСТ 19903-74 | 206 | 1.26 | 2.52
|  | 270 | С255-4 | 4 | -6 x 47 | ГОСТ 19903-74 | 100 | 0.22 | 0.88
|  | 279 | С255-4 | 2 | -6 x 47 | ГОСТ 19903-74 | 100 | 0.22 | 0.44
Z-25 | Ограждение |  |  | 2 |  |  | 3593 | 33.15 | 66.3 | 50
|  | 273 | С255-4 | 4 | -6 x 76 | ГОСТ 19903-74 | 270 | 0.97 | 3.88
|  | 312 | С245 | 4 | Тр.48.3x3.2 | ГОСТ_10704-91 | 993 | 3.66 | 14.64
|  | 343 | С245 | 1 | Тр.48.3x3.2 | ГОСТ_10704-91 | 2922 | 10.39 | 10.39
|  | 410 | С255-4 | 1 | -4 x 44 | ГОСТ 19903-74 | 44 | 0.06 | 0.06
|  | 501 | С245 | 1 | Тр.27x2.5 | ГОСТ_10704-91 | 327 | 0.49 | 0.49
|  | 504 | С245 | 3 | Тр.27x2.5 | ГОСТ_10704-91 | 745 | 1.12 | 3.36
Z-26 | Ограждение |  |  | 2 |  |  | 3593 | 33.14 | 66.28 | 51
|  | 273 | С255-4 | 4 | -6 x 76 | ГОСТ 19903-74 | 270 | 0.97 | 3.88
|  | 312 | С245 | 4 | Тр.48.3x3.2 | ГОСТ_10704-91 | 993 | 3.66 | 14.64
|  | 317 | С245 | 1 | Тр.48.3x3.2 | ГОСТ_10704-91 | 2919 | 10.38 | 10.38
|  | 410 | С255-4 | 1 | -4 x 44 | ГОСТ 19903-74 | 44 | 0.06 | 0.06
|  | 501 | С245 | 1 | Тр.27x2.5 | ГОСТ_10704-91 | 327 | 0.49 | 0.49
|  | 504 | С245 | 3 | Тр.27x2.5 | ГОСТ_10704-91 | 745 | 1.12 | 3.36
Z-27 | Ограждение |  |  | 1 |  |  | 1426 | 22.48 | 22.48 | 52
|  | 311 | С245 | 2 | Тр.48.3x3.2 | ГОСТ_10704-91 | 1076 | 4.09 | 8.18
|  | 315 | С245 | 1 | Тр.48.3x3.2 | ГОСТ_10704-91 | 1300 | 4.62 | 4.62
|  | 342 | С255-4 | 2 | -6 x 76 | ГОСТ 19903-74 | 250 | 0.89 | 1.78
|  | 428 | С255-4 | 1 | -4 x 140 | ГОСТ 19903-74 | 1330 | 5.85 | 5.85
|  | 485 | С245 | 1 | Тр.27x2.5 | ГОСТ_10704-91 | 302 | 0.46 | 0.46
|  | 495 | С245 | 1 | Тр.27x2.5 | ГОСТ_10704-91 | 219 | 0.33 | 0.33
|  | 505 | С245 | 1 | Тр.27x2.5 | ГОСТ_10704-91 | 689 | 1.04 | 1.04
Z-28 | Ограждение |  |  | 2 |  |  | 1426 | 22.26 | 44.52 | 53
|  | 311 | С245 | 2 | Тр.48.3x3.2 | ГОСТ_10704-91 | 1076 | 4.09 | 8.18
|  | 315 | С245 | 1 | Тр.48.3x3.2 | ГОСТ_10704-91 | 1300 | 4.62 | 4.62
|  | 342 | С255-4 | 2 | -6 x 76 | ГОСТ 19903-74 | 250 | 0.89 | 1.78
|  | 429 | С255-4 | 1 | -4 x 140 | ГОСТ 19903-74 | 1281 | 5.63 | 5.63
|  | 485 | С245 | 1 | Тр.27x2.5 | ГОСТ_10704-91 | 302 | 0.46 | 0.46
|  | 495 | С245 | 1 | Тр.27x2.5 | ГОСТ_10704-91 | 219 | 0.33 | 0.33
|  | 505 | С245 | 1 | Тр.27x2.5 | ГОСТ_10704-91 | 689 | 1.04 | 1.04
Z-29 | Ограждение |  |  | 1 |  |  | 1426 | 22.51 | 22.51 | 54
|  | 311 | С245 | 2 | Тр.48.3x3.2 | ГОСТ_10704-91 | 1076 | 4.09 | 8.18
|  | 315 | С245 | 1 | Тр.48.3x3.2 | ГОСТ_10704-91 | 1300 | 4.62 | 4.62
|  | 342 | С255-4 | 2 | -6 x 76 | ГОСТ 19903-74 | 250 | 0.89 | 1.78
|  | 428 | С255-4 | 1 | -4 x 140 | ГОСТ 19903-74 | 1330 | 5.85 | 5.85
|  | 485 | С245 | 1 | Тр.27x2.5 | ГОСТ_10704-91 | 302 | 0.46 | 0.46
|  | 494 | С245 | 1 | Тр.27x2.5 | ГОСТ_10704-91 | 710 | 1.07 | 1.07
|  | 495 | С245 | 1 | Тр.27x2.5 | ГОСТ_10704-91 | 219 | 0.33 | 0.33
Z-30 | Связь горизонтальная |  |  | 1 |  |  | 4562 | 224.38 | 224.38 | 55
|  | 17 | С255-4 | 1 | I.25Ш1 | ГОСТ_Р_57837-2017 | 4550 | 200.89 | 200.89
|  | 118 | С255-4 | 2 | -8 x 83 | ГОСТ 19903-74 | 250 | 1.3 | 2.6
|  | 436 | С255-4 | 1 | -12 x 185 | ГОСТ 19903-74 | 274 | 4.77 | 4.77
|  | 2057 | С255 | 1 | -8 x 220 | ГОСТ 19903-74 | 236 | 3.26 | 3.26
|  | 2063 | С255 | 1 | -8 x 214 | ГОСТ 19903-74 | 220 | 2.95 | 2.95
|  | 2065 | С255 | 1 | -8 x 207 | ГОСТ 19903-74 | 220 | 2.86 | 2.86
|  | 2096 | С255 | 1 | -8 x 134 | ГОСТ 19903-74 | 220 | 1.85 | 1.85
|  | 2097 | С255 | 2 | -8 x 108 | ГОСТ 19903-74 | 220 | 1.49 | 2.98
Z-31 | Прокладка | --- | С255-4 | 24 | -4 x 185 | ГОСТ 19903-74 | 274 | 1.59 | 38.16 | 56
Z-32 | Прокладка | --- | С255-4 | 172 | -2 x 185 | ГОСТ 19903-74 | 274 | 0.8 | 137.6 | 57
Z-33 | Прокладка | --- | С255-4 | 90 | -4 x 175 | ГОСТ 19903-74 | 264 | 1.45 | 130.5 | 58
Z-34 | Прокладка | --- | С255-4 | 90 | -2 x 175 | ГОСТ 19903-74 | 264 | 0.73 | 65.7 | 59
Z-35 | Балка |  |  | 3 |  |  | 3845 | 188.22 | 564.66 | 60
|  | 34 | С255-4 | 1 | I.25Ш1 | ГОСТ_Р_57837-2017 | 3821 | 168.69 | 168.69
|  | 118 | С255-4 | 2 | -8 x 83 | ГОСТ 19903-74 | 250 | 1.3 | 2.6
|  | 127 | С255-4 | 2 | -8 x 83 | ГОСТ 19903-74 | 200 | 1.04 | 2.08
|  | 430 | С255-4 | 1 | -12 x 175 | ГОСТ 19903-74 | 274 | 4.52 | 4.52
|  | 436 | С255-4 | 1 | -12 x 185 | ГОСТ 19903-74 | 274 | 4.77 | 4.77
|  | 2064 | С255 | 1 | -8 x 184 | ГОСТ 19903-74 | 220 | 2.54 | 2.54
|  | 2095 | С255 | 1 | -8 x 84 | ГОСТ 19903-74 | 220 | 1.16 | 1.16
Z-36 | Связь вертикальная |  |  | 2 |  |  | 3828 | 183.47 | 366.94 | 61
|  | 124 | С255-4 | 4 | -8 x 83 | ГОСТ 19903-74 | 199 | 1.04 | 4.16
|  | 302 | С255-4 | 1 | I.25Ш1 | ГОСТ_Р_57837-2017 | 3804 | 167.95 | 167.95
|  | 436 | С255-4 | 2 | -12 x 185 | ГОСТ 19903-74 | 274 | 4.77 | 9.54
Z-37 | Прокладка | --- | С255-4 | 24 | -2 x 175 | ГОСТ 19903-74 | 274 | 0.75 | 18 | 62
Z-38 | Прокладка | --- | С255-4 | 60 | -4 x 175 | ГОСТ 19903-74 | 274 | 1.51 | 90.6 | 63
Z-39 | Связь горизонтальная |  |  | 2 |  |  | 4562 | 223.04 | 446.08 | 64
|  | 17 | С255-4 | 1 | I.25Ш1 | ГОСТ_Р_57837-2017 | 4550 | 200.89 | 200.89
|  | 118 | С255-4 | 2 | -8 x 83 | ГОСТ 19903-74 | 250 | 1.3 | 2.6
|  | 436 | С255-4 | 1 | -12 x 185 | ГОСТ 19903-74 | 274 | 4.77 | 4.77
|  | 2058 | С255 | 1 | -8 x 140 | ГОСТ 19903-74 | 220 | 1.93 | 1.93
|  | 2063 | С255 | 1 | -8 x 214 | ГОСТ 19903-74 | 220 | 2.95 | 2.95
|  | 2065 | С255 | 1 | -8 x 207 | ГОСТ 19903-74 | 220 | 2.86 | 2.86
|  | 2096 | С255 | 1 | -8 x 134 | ГОСТ 19903-74 | 220 | 1.85 | 1.85
|  | 2097 | С255 | 2 | -8 x 108 | ГОСТ 19903-74 | 220 | 1.49 | 2.98
Z-40 | Стойка |  |  | 1 |  |  | 8260 | 505.14 | 505.14 | 65
|  | 22 | С255-4 | 1 | I.25Ш1 | ГОСТ_Р_57837-2017 | 8230 | 363.34 | 363.34
|  | 59 | С255-4 | 1 | -20 x 260 | ГОСТ 19903-74 | 284 | 11.59 | 11.59
|  | 72 | С255-4 | 2 | -10 x 149 | ГОСТ 19903-74 | 226 | 2.64 | 5.28
|  | 85 | С255-4 | 1 | -8 x 148 | ГОСТ 19903-74 | 173 | 1.61 | 1.61
|  | 86 | С255-4 | 1 | -8 x 82 | ГОСТ 19903-74 | 220 | 1.13 | 1.13
|  | 87 | С255-4 | 1 | -8 x 273 | ГОСТ 19903-74 | 220 | 3.77 | 3.77
|  | 91 | С255-4 | 3 | -8 x 148 | ГОСТ 19903-74 | 173 | 1.61 | 4.83
|  | 95 | С255-4 | 2 | -8 x 106 | ГОСТ 19903-74 | 247 | 1.64 | 3.28
|  | 131 | С255-4 | 4 | -8 x 82 | ГОСТ 19903-74 | 220 | 1.13 | 4.52
|  | 132 | С255-4 | 4 | -8 x 80 | ГОСТ 19903-74 | 220 | 1.11 | 4.44
|  | 148 | С255-4 | 4 | -8 x 183 | ГОСТ 19903-74 | 220 | 2.53 | 10.08
|  | 149 | С255-4 | 2 | -8 x 183 | ГОСТ 19903-74 | 226 | 2.59 | 5.18
|  | 150 | С255-4 | 2 | -8 x 106 | ГОСТ 19903-74 | 273 | 1.81 | 3.62
|  | 151 | С255-4 | 1 | -8 x 275 | ГОСТ 19903-74 | 488 | 8.41 | 8.41
|  | 179 | С255-4 | 2 | -8 x 126 | ГОСТ 19903-74 | 300 | 2.36 | 4.72
|  | 430 | С255-4 | 2 | -12 x 175 | ГОСТ 19903-74 | 274 | 4.52 | 9.04
|  | 431 | С255-4 | 4 | -12 x 175 | ГОСТ 19903-74 | 264 | 4.35 | 17.4
|  | 2007 | С255 | 1 | -10 x 180 | ГОСТ 19903-74 | 334 | 4.72 | 4.72
|  | 2010 | С255 | 1 | -10 x 125 | ГОСТ 19903-74 | 300 | 2.94 | 2.94
|  | 2031 | С255 | 1 | -10 x 175 | ГОСТ 19903-74 | 272 | 3.73 | 3.73
|  | 2032 | С255 | 1 | -10 x 240 | ГОСТ 19903-74 | 230 | 4.34 | 4.34
|  | 2069 | С255 | 1 | -8 x 258 | ГОСТ 19903-74 | 262 | 4.26 | 4.26
|  | 2070 | С255 | 1 | -8 x 278 | ГОСТ 19903-74 | 299 | 5.22 | 5.22
|  | 2072 | С255 | 1 | -8 x 278 | ГОСТ 19903-74 | 333 | 5.82 | 5.82
|  | 2087 | С255 | 2 | -8 x 82 | ГОСТ 19903-74 | 220 | 1.13 | 2.26
|  | 2095 | С255 | 3 | -8 x 84 | ГОСТ 19903-74 | 220 | 1.16 | 3.48
|  | 2106 | С255 | 1 | -8 x 82 | ГОСТ 19903-74 | 220 | 1.13 | 1.13
Z-41 | Стойка |  |  | 1 |  |  | 8260 | 520.19 | 520.19 | 66
|  | 22 | С255-4 | 1 | I.25Ш1 | ГОСТ_Р_57837-2017 | 8230 | 363.34 | 363.34
|  | 59 | С255-4 | 1 | -20 x 260 | ГОСТ 19903-74 | 284 | 11.59 | 11.59
|  | 72 | С255-4 | 2 | -10 x 149 | ГОСТ 19903-74 | 226 | 2.64 | 5.28
|  | 85 | С255-4 | 1 | -8 x 148 | ГОСТ 19903-74 | 173 | 1.61 | 1.61
|  | 86 | С255-4 | 1 | -8 x 82 | ГОСТ 19903-74 | 220 | 1.13 | 1.13
|  | 87 | С255-4 | 1 | -8 x 273 | ГОСТ 19903-74 | 220 | 3.77 | 3.77
|  | 91 | С255-4 | 3 | -8 x 148 | ГОСТ 19903-74 | 173 | 1.61 | 4.83
|  | 95 | С255-4 | 2 | -8 x 106 | ГОСТ 19903-74 | 247 | 1.64 | 3.28
|  | 131 | С255-4 | 4 | -8 x 82 | ГОСТ 19903-74 | 220 | 1.13 | 4.52
|  | 132 | С255-4 | 4 | -8 x 80 | ГОСТ 19903-74 | 220 | 1.11 | 4.44
|  | 148 | С255-4 | 4 | -8 x 182 | ГОСТ 19903-74 | 220 | 2.51 | 10.08
|  | 149 | С255-4 | 2 | -8 x 183 | ГОСТ 19903-74 | 226 | 2.59 | 5.18
|  | 150 | С255-4 | 2 | -8 x 106 | ГОСТ 19903-74 | 273 | 1.81 | 3.62
|  | 151 | С255-4 | 1 | -8 x 275 | ГОСТ 19903-74 | 488 | 8.41 | 8.41
|  | 179 | С255-4 | 2 | -8 x 126 | ГОСТ 19903-74 | 300 | 2.36 | 4.72
|  | 430 | С255-4 | 2 | -12 x 175 | ГОСТ 19903-74 | 274 | 4.52 | 9.04
|  | 431 | С255-4 | 4 | -12 x 175 | ГОСТ 19903-74 | 264 | 4.35 | 17.4
|  | 2007 | С255 | 1 | -10 x 180 | ГОСТ 19903-74 | 334 | 4.72 | 4.72
|  | 2010 | С255 | 1 | -10 x 125 | ГОСТ 19903-74 | 300 | 2.94 | 2.94
|  | 2031 | С255 | 1 | -10 x 175 | ГОСТ 19903-74 | 272 | 3.73 | 3.73
|  | 2032 | С255 | 1 | -10 x 240 | ГОСТ 19903-74 | 230 | 4.34 | 4.34
|  | 2069 | С255 | 1 | -8 x 258 | ГОСТ 19903-74 | 262 | 4.26 | 4.26
|  | 2071 | С255 | 1 | -8 x 280 | ГОСТ 19903-74 | 300 | 5.27 | 5.27
|  | 2073 | С255 | 1 | -8 x 280 | ГОСТ 19903-74 | 333 | 5.85 | 5.85
|  | 2087 | С255 | 2 | -8 x 82 | ГОСТ 19903-74 | 220 | 1.13 | 2.26
|  | 2092 | С255 | 1 | -8 x 135 | ГОСТ 19903-74 | 207 | 1.75 | 1.75
|  | 2093 | С255 | 1 | -8 x 135 | ГОСТ 19903-74 | 207 | 1.75 | 1.75
|  | 2095 | С255 | 3 | -8 x 84 | ГОСТ 19903-74 | 220 | 1.16 | 3.48
|  | 2106 | С255 | 1 | -8 x 82 | ГОСТ 19903-74 | 220 | 1.13 | 1.13
|  | 2108 | С255 | 2 | -8 x 50 | ГОСТ 19903-74 | 159 | 0.5 | 1
|  | 2197 | С255 | 4 | L.75x6 | ГОСТ_8509-93 | 375 | 2.58 | 10.32
Z-42 | Балка |  |  | 3 |  |  | 3768 | 180.12 | 540.36 | 67
|  | 32 | С255-4 | 1 | I.25Ш1 | ГОСТ_Р_57837-2017 | 3744 | 165.29 | 165.29
|  | 83 | С255-4 | 1 | -10 x 242 | ГОСТ 19903-74 | 220 | 4.18 | 4.18
|  | 430 | С255-4 | 1 | -12 x 175 | ГОСТ 19903-74 | 274 | 4.52 | 4.52
|  | 431 | С255-4 | 1 | -12 x 175 | ГОСТ 19903-74 | 264 | 4.35 | 4.35
Z-43 | Балка |  |  | 5 |  |  | 5468 | 256.55 | 1282.75 | 68
|  | 36 | С255-4 | 1 | I.25Ш1 | ГОСТ_Р_57837-2017 | 5444 | 240.34 | 240.34
|  | 80 | С255-4 | 1 | -10 x 278 | ГОСТ 19903-74 | 220 | 4.8 | 4.8
|  | 430 | С255-4 | 1 | -12 x 175 | ГОСТ 19903-74 | 274 | 4.52 | 4.52
|  | 431 | С255-4 | 1 | -12 x 175 | ГОСТ 19903-74 | 264 | 4.35 | 4.35
Z-44 | Связь горизонтальная |  |  | 3 |  |  | 4562 | 210.34 | 631.02 | 69
|  | 17 | С255-4 | 1 | I.25Ш1 | ГОСТ_Р_57837-2017 | 4550 | 200.89 | 200.89
|  | 118 | С255-4 | 2 | -8 x 83 | ГОСТ 19903-74 | 250 | 1.3 | 2.6
|  | 436 | С255-4 | 1 | -12 x 185 | ГОСТ 19903-74 | 274 | 4.77 | 4.77
Z-45 | Связь горизонтальная |  |  | 6 |  |  | 6058 | 277.04 | 1662.24 | 70
|  | 18 | С255-4 | 1 | I.25Ш1 | ГОСТ_Р_57837-2017 | 6046 | 266.93 | 266.93
|  | 118 | С255-4 | 2 | -8 x 83 | ГОСТ 19903-74 | 250 | 1.3 | 2.6
|  | 436 | С255-4 | 1 | -12 x 185 | ГОСТ 19903-74 | 274 | 4.77 | 4.77
Z-46 | Балка |  |  | 2 |  |  | 3845 | 184.49 | 368.98 | 71
|  | 34 | С255-4 | 1 | I.25Ш1 | ГОСТ_Р_57837-2017 | 3821 | 168.69 | 168.69
|  | 118 | С255-4 | 2 | -8 x 83 | ГОСТ 19903-74 | 250 | 1.3 | 2.6
|  | 127 | С255-4 | 2 | -8 x 83 | ГОСТ 19903-74 | 200 | 1.04 | 2.08
|  | 430 | С255-4 | 1 | -12 x 175 | ГОСТ 19903-74 | 274 | 4.52 | 4.52
|  | 436 | С255-4 | 1 | -12 x 185 | ГОСТ 19903-74 | 274 | 4.77 | 4.77
Z-47 | Стойка |  |  | 1 |  |  | 8260 | 472.07 | 472.07 | 72
|  | 22 | С255-4 | 1 | I.25Ш1 | ГОСТ_Р_57837-2017 | 8230 | 363.34 | 363.34
|  | 59 | С255-4 | 1 | -20 x 260 | ГОСТ 19903-74 | 284 | 11.59 | 11.59
|  | 72 | С255-4 | 2 | -10 x 149 | ГОСТ 19903-74 | 226 | 2.64 | 5.28
|  | 85 | С255-4 | 1 | -8 x 148 | ГОСТ 19903-74 | 173 | 1.61 | 1.61
|  | 86 | С255-4 | 1 | -8 x 82 | ГОСТ 19903-74 | 220 | 1.13 | 1.13
|  | 87 | С255-4 | 1 | -8 x 273 | ГОСТ 19903-74 | 220 | 3.77 | 3.77
|  | 91 | С255-4 | 3 | -8 x 148 | ГОСТ 19903-74 | 173 | 1.61 | 4.83
|  | 95 | С255-4 | 2 | -8 x 106 | ГОСТ 19903-74 | 247 | 1.64 | 3.28
|  | 131 | С255-4 | 4 | -8 x 82 | ГОСТ 19903-74 | 220 | 1.13 | 4.52
|  | 132 | С255-4 | 4 | -8 x 80 | ГОСТ 19903-74 | 220 | 1.11 | 4.44
|  | 148 | С255-4 | 4 | -8 x 183 | ГОСТ 19903-74 | 220 | 2.53 | 10.08
|  | 149 | С255-4 | 2 | -8 x 183 | ГОСТ 19903-74 | 226 | 2.59 | 5.18
|  | 150 | С255-4 | 2 | -8 x 106 | ГОСТ 19903-74 | 273 | 1.81 | 3.62
|  | 151 | С255-4 | 1 | -8 x 275 | ГОСТ 19903-74 | 488 | 8.41 | 8.41
|  | 179 | С255-4 | 2 | -8 x 126 | ГОСТ 19903-74 | 300 | 2.36 | 4.72
|  | 430 | С255-4 | 2 | -12 x 175 | ГОСТ 19903-74 | 274 | 4.52 | 9.04
|  | 431 | С255-4 | 4 | -12 x 175 | ГОСТ 19903-74 | 264 | 4.35 | 17.4
|  | 2197 | С255 | 2 | L.75x6 | ГОСТ_8509-93 | 375 | 2.58 | 5.16
Z-48 | Связь горизонтальная |  |  | 6 |  |  | 4714 | 224 | 1344 | 73
|  | 35 | С255-4 | 1 | I.25Ш1 | ГОСТ_Р_57837-2017 | 4690 | 207.04 | 207.04
|  | 118 | С255-4 | 4 | -8 x 83 | ГОСТ 19903-74 | 250 | 1.3 | 5.2
|  | 436 | С255-4 | 2 | -12 x 185 | ГОСТ 19903-74 | 274 | 4.77 | 9.54
Z-49 | Балка |  |  | 2 |  |  | 12428 | 748.18 | 1496.36 | 74
|  | 25 | С255-4 | 1 | I.25Ш1 | ГОСТ_Р_57837-2017 | 12404 | 547.62 | 547.62
|  | 51 | С255-4 | 4 | I.25Ш1 | ГОСТ_Р_57837-2017 | 274 | 12.11 | 48.44
|  | 96 | С255-4 | 4 | -8 x 105 | ГОСТ 19903-74 | 248 | 1.63 | 6.52
|  | 97 | С255-4 | 4 | -8 x 105 | ГОСТ 19903-74 | 260 | 1.71 | 6.84
|  | 98 | С255-4 | 2 | -8 x 138 | ГОСТ 19903-74 | 148 | 1.28 | 2.56
|  | 99 | С255-4 | 4 | -8 x 147 | ГОСТ 19903-74 | 269 | 2.49 | 9.96
|  | 121 | С255-4 | 8 | -8 x 83 | ГОСТ 19903-74 | 187 | 0.97 | 7.76
|  | 126 | С255-4 | 4 | -8 x 99 | ГОСТ 19903-74 | 220 | 1.37 | 5.48
|  | 128 | С255-4 | 6 | -8 x 80 | ГОСТ 19903-74 | 270 | 1.36 | 8.16
|  | 132 | С255-4 | 9 | -8 x 80 | ГОСТ 19903-74 | 220 | 1.11 | 9.99
|  | 143 | С255-4 | 1 | -8 x 133 | ГОСТ 19903-74 | 205 | 1.71 | 1.71
|  | 175 | С255-4 | 1 | -8 x 272 | ГОСТ 19903-74 | 651 | 11.13 | 11.13
|  | 176 | С255-4 | 1 | -8 x 266 | ГОСТ 19903-74 | 667 | 11.14 | 11.14
|  | 430 | С255-4 | 1 | -12 x 175 | ГОСТ 19903-74 | 274 | 4.52 | 4.52
|  | 431 | С255-4 | 2 | -12 x 175 | ГОСТ 19903-74 | 264 | 4.35 | 8.7
|  | 436 | С255-4 | 10 | -12 x 185 | ГОСТ 19903-74 | 274 | 4.77 | 47.7
|  | 2056 | С255 | 1 | -8 x 100 | ГОСТ 19903-74 | 220 | 1.38 | 1.38
|  | 2095 | С255 | 1 | -8 x 84 | ГОСТ 19903-74 | 220 | 1.16 | 1.16
Z-50 | Балка |  |  | 3 |  |  | 3850 | 184.71 | 554.13 | 75
|  | 33 | С255-4 | 1 | I.25Ш1 | ГОСТ_Р_57837-2017 | 3826 | 168.91 | 168.91
|  | 118 | С255-4 | 2 | -8 x 83 | ГОСТ 19903-74 | 250 | 1.3 | 2.6
|  | 127 | С255-4 | 2 | -8 x 83 | ГОСТ 19903-74 | 200 | 1.04 | 2.08
|  | 430 | С255-4 | 1 | -12 x 175 | ГОСТ 19903-74 | 274 | 4.52 | 4.52
|  | 436 | С255-4 | 1 | -12 x 185 | ГОСТ 19903-74 | 274 | 4.77 | 4.77
Z-51 | Балка |  |  | 2 |  |  | 12428 | 719.84 | 1439.68 | 76
|  | 23 | С255-4 | 4 | I.25Ш1 | ГОСТ_Р_57837-2017 | 278 | 12.27 | 49.14
|  | 25 | С255-4 | 1 | I.25Ш1 | ГОСТ_Р_57837-2017 | 12404 | 547.62 | 547.62
|  | 98 | С255-4 | 4 | -8 x 138 | ГОСТ 19903-74 | 148 | 1.28 | 5.12
|  | 100 | С255-4 | 4 | -8 x 147 | ГОСТ 19903-74 | 253 | 2.34 | 9.36
|  | 101 | С255-4 | 2 | -8 x 147 | ГОСТ 19903-74 | 264 | 2.44 | 4.88
|  | 121 | С255-4 | 8 | -8 x 83 | ГОСТ 19903-74 | 187 | 0.97 | 7.76
|  | 126 | С255-4 | 2 | -8 x 99 | ГОСТ 19903-74 | 220 | 1.37 | 2.74
|  | 128 | С255-4 | 8 | -8 x 80 | ГОСТ 19903-74 | 270 | 1.36 | 10.88
|  | 132 | С255-4 | 9 | -8 x 80 | ГОСТ 19903-74 | 220 | 1.11 | 9.99
|  | 143 | С255-4 | 2 | -8 x 133 | ГОСТ 19903-74 | 205 | 1.71 | 3.42
|  | 177 | С255-4 | 1 | -8 x 261 | ГОСТ 19903-74 | 651 | 10.67 | 10.67
|  | 430 | С255-4 | 2 | -12 x 175 | ГОСТ 19903-74 | 274 | 4.52 | 9.04
|  | 431 | С255-4 | 2 | -12 x 175 | ГОСТ 19903-74 | 264 | 4.35 | 8.7
|  | 436 | С255-4 | 7 | -12 x 185 | ГОСТ 19903-74 | 274 | 4.77 | 33.39
Z-52 | Балка |  |  | 2 |  |  | 12428 | 692.51 | 1385.02 | 77
|  | 23 | С255-4 | 4 | I.25Ш1 | ГОСТ_Р_57837-2017 | 278 | 12.27 | 49.14
|  | 25 | С255-4 | 1 | I.25Ш1 | ГОСТ_Р_57837-2017 | 12404 | 547.62 | 547.62
|  | 108 | С255-4 | 4 | -8 x 147 | ГОСТ 19903-74 | 228 | 2.1 | 8.4
|  | 109 | С255-4 | 2 | -8 x 147 | ГОСТ 19903-74 | 250 | 2.31 | 4.62
|  | 121 | С255-4 | 8 | -8 x 83 | ГОСТ 19903-74 | 187 | 0.97 | 7.76
|  | 126 | С255-4 | 2 | -8 x 99 | ГОСТ 19903-74 | 220 | 1.37 | 2.74
|  | 128 | С255-4 | 8 | -8 x 80 | ГОСТ 19903-74 | 270 | 1.36 | 10.88
|  | 132 | С255-4 | 3 | -8 x 80 | ГОСТ 19903-74 | 220 | 1.11 | 3.33
|  | 169 | С255-4 | 1 | -8 x 248 | ГОСТ 19903-74 | 583 | 9.07 | 9.07
|  | 431 | С255-4 | 2 | -12 x 175 | ГОСТ 19903-74 | 264 | 4.35 | 8.7
|  | 436 | С255-4 | 7 | -12 x 185 | ГОСТ 19903-74 | 274 | 4.77 | 33.39
Z-53 | Балка |  |  | 3 |  |  | 5583 | 261.99 | 785.97 | 78
|  | 37 | С255-4 | 1 | I.25Ш1 | ГОСТ_Р_57837-2017 | 5559 | 245.43 | 245.43
|  | 118 | С255-4 | 2 | -8 x 83 | ГОСТ 19903-74 | 250 | 1.3 | 2.6
|  | 127 | С255-4 | 2 | -8 x 83 | ГОСТ 19903-74 | 200 | 1.04 | 2.08
|  | 430 | С255-4 | 1 | -12 x 175 | ГОСТ 19903-74 | 274 | 4.52 | 4.52
|  | 436 | С255-4 | 1 | -12 x 185 | ГОСТ 19903-74 | 274 | 4.77 | 4.77
Z-54 | Балка |  |  | 2 |  |  | 12428 | 707.16 | 1414.32 | 79
|  | 25 | С255-4 | 1 | I.25Ш1 | ГОСТ_Р_57837-2017 | 12404 | 547.62 | 547.62
|  | 51 | С255-4 | 4 | I.25Ш1 | ГОСТ_Р_57837-2017 | 274 | 12.11 | 48.44
|  | 98 | С255-4 | 2 | -8 x 138 | ГОСТ 19903-74 | 148 | 1.28 | 2.56
|  | 106 | С255-4 | 4 | -8 x 147 | ГОСТ 19903-74 | 177 | 1.63 | 6.52
|  | 107 | С255-4 | 4 | -8 x 147 | ГОСТ 19903-74 | 183 | 1.69 | 6.76
|  | 121 | С255-4 | 8 | -8 x 83 | ГОСТ 19903-74 | 187 | 0.97 | 7.76
|  | 128 | С255-4 | 6 | -8 x 80 | ГОСТ 19903-74 | 270 | 1.36 | 8.16
|  | 132 | С255-4 | 9 | -8 x 81 | ГОСТ 19903-74 | 220 | 1.12 | 10.03
|  | 143 | С255-4 | 1 | -8 x 133 | ГОСТ 19903-74 | 205 | 1.71 | 1.71
|  | 170 | С255-4 | 2 | -8 x 209 | ГОСТ 19903-74 | 351 | 4.61 | 9.22
|  | 430 | С255-4 | 1 | -12 x 175 | ГОСТ 19903-74 | 274 | 4.52 | 4.52
|  | 431 | С255-4 | 2 | -12 x 175 | ГОСТ 19903-74 | 264 | 4.35 | 8.7
|  | 436 | С255-4 | 8 | -12 x 185 | ГОСТ 19903-74 | 274 | 4.77 | 38.16
Z-55 | Связь горизонтальная |  |  | 1 |  |  | 4835 | 237.16 | 237.16 | 80
|  | 40 | С255-4 | 1 | I.25Ш1 | ГОСТ_Р_57837-2017 | 4811 | 212.41 | 212.41
|  | 118 | С255-4 | 2 | -8 x 83 | ГОСТ 19903-74 | 250 | 1.3 | 2.6
|  | 127 | С255-4 | 2 | -8 x 83 | ГОСТ 19903-74 | 200 | 1.04 | 2.08
|  | 434 | С255-4 | 1 | -12 x 175 | ГОСТ 19903-74 | 284 | 4.68 | 4.68
|  | 436 | С255-4 | 1 | -12 x 185 | ГОСТ 19903-74 | 274 | 4.77 | 4.77
|  | 2059 | С255 | 1 | -8 x 143 | ГОСТ 19903-74 | 220 | 1.98 | 1.98
|  | 2068 | С255 | 1 | -8 x 209 | ГОСТ 19903-74 | 220 | 2.89 | 2.89
|  | 2100 | С255 | 1 | -8 x 142 | ГОСТ 19903-74 | 220 | 1.96 | 1.96
|  | 2101 | С255 | 1 | -8 x 104 | ГОСТ 19903-74 | 220 | 1.44 | 1.44
Z-56 | Связь горизонтальная |  |  | 6 |  |  | 6329 | 296.03 | 1776.18 | 81
|  | 38 | С255-4 | 1 | I.25Ш1 | ГОСТ_Р_57837-2017 | 6305 | 278.36 | 278.36
|  | 118 | С255-4 | 4 | -8 x 83 | ГОСТ 19903-74 | 250 | 1.3 | 5.2
|  | 436 | С255-4 | 2 | -12 x 185 | ГОСТ 19903-74 | 274 | 4.77 | 9.54
Z-57 | Балка |  |  | 2 |  |  | 3768 | 180.08 | 360.16 | 82
|  | 32 | С255-4 | 1 | I.25Ш1 | ГОСТ_Р_57837-2017 | 3744 | 165.29 | 165.29
|  | 77 | С255-4 | 1 | -10 x 240 | ГОСТ 19903-74 | 220 | 4.14 | 4.14
|  | 430 | С255-4 | 1 | -12 x 175 | ГОСТ 19903-74 | 274 | 4.52 | 4.52
|  | 431 | С255-4 | 1 | -12 x 175 | ГОСТ 19903-74 | 264 | 4.35 | 4.35
Z-58 | Балка |  |  | 1 |  |  | 12428 | 754.36 | 754.36 | 83
|  | 25 | С255-4 | 1 | I.25Ш1 | ГОСТ_Р_57837-2017 | 12404 | 547.62 | 547.62
|  | 51 | С255-4 | 4 | I.25Ш1 | ГОСТ_Р_57837-2017 | 274 | 12.11 | 48.44
|  | 96 | С255-4 | 4 | -8 x 105 | ГОСТ 19903-74 | 248 | 1.63 | 6.52
|  | 97 | С255-4 | 4 | -8 x 105 | ГОСТ 19903-74 | 260 | 1.71 | 6.84
|  | 98 | С255-4 | 2 | -8 x 138 | ГОСТ 19903-74 | 148 | 1.28 | 2.56
|  | 99 | С255-4 | 4 | -8 x 147 | ГОСТ 19903-74 | 269 | 2.49 | 9.96
|  | 121 | С255-4 | 8 | -8 x 83 | ГОСТ 19903-74 | 187 | 0.97 | 7.76
|  | 126 | С255-4 | 4 | -8 x 99 | ГОСТ 19903-74 | 220 | 1.37 | 5.48
|  | 128 | С255-4 | 6 | -8 x 80 | ГОСТ 19903-74 | 270 | 1.36 | 8.16
|  | 132 | С255-4 | 9 | -8 x 80 | ГОСТ 19903-74 | 220 | 1.11 | 9.99
|  | 143 | С255-4 | 1 | -8 x 133 | ГОСТ 19903-74 | 205 | 1.71 | 1.71
|  | 175 | С255-4 | 1 | -8 x 272 | ГОСТ 19903-74 | 651 | 11.13 | 11.13
|  | 176 | С255-4 | 1 | -8 x 266 | ГОСТ 19903-74 | 667 | 11.14 | 11.14
|  | 277 | С255-4 | 4 | -6 x 80 | ГОСТ 19903-74 | 220 | 0.83 | 3.32
|  | 295 | С255-4 | 2 | L.100x7 | ГОСТ_8509-93 | 130 | 1.4 | 2.8
|  | 430 | С255-4 | 1 | -12 x 175 | ГОСТ 19903-74 | 274 | 4.52 | 4.52
|  | 431 | С255-4 | 2 | -12 x 175 | ГОСТ 19903-74 | 264 | 4.35 | 8.7
|  | 436 | С255-4 | 10 | -12 x 185 | ГОСТ 19903-74 | 274 | 4.77 | 47.7
|  | 2056 | С255 | 1 | -8 x 100 | ГОСТ 19903-74 | 220 | 1.38 | 1.38
|  | 2095 | С255 | 1 | -8 x 84 | ГОСТ 19903-74 | 220 | 1.16 | 1.16
Z-59 | Балка |  |  | 1 |  |  | 12428 | 724.34 | 724.34 | 84
|  | 23 | С255-4 | 4 | I.25Ш1 | ГОСТ_Р_57837-2017 | 278 | 12.27 | 49.14
|  | 25 | С255-4 | 1 | I.25Ш1 | ГОСТ_Р_57837-2017 | 12404 | 547.62 | 547.62
|  | 98 | С255-4 | 4 | -8 x 138 | ГОСТ 19903-74 | 148 | 1.28 | 5.12
|  | 100 | С255-4 | 4 | -8 x 147 | ГОСТ 19903-74 | 253 | 2.34 | 9.36
|  | 101 | С255-4 | 2 | -8 x 147 | ГОСТ 19903-74 | 264 | 2.44 | 4.88
|  | 121 | С255-4 | 8 | -8 x 83 | ГОСТ 19903-74 | 187 | 0.97 | 7.76
|  | 126 | С255-4 | 2 | -8 x 99 | ГОСТ 19903-74 | 220 | 1.37 | 2.74
|  | 128 | С255-4 | 8 | -8 x 80 | ГОСТ 19903-74 | 270 | 1.36 | 10.88
|  | 132 | С255-4 | 9 | -8 x 80 | ГОСТ 19903-74 | 220 | 1.11 | 9.99
|  | 143 | С255-4 | 2 | -8 x 133 | ГОСТ 19903-74 | 205 | 1.71 | 3.42
|  | 177 | С255-4 | 1 | -8 x 261 | ГОСТ 19903-74 | 651 | 10.67 | 10.67
|  | 277 | С255-4 | 2 | -6 x 80 | ГОСТ 19903-74 | 220 | 0.83 | 1.66
|  | 295 | С255-4 | 2 | L.100x7 | ГОСТ_8509-93 | 130 | 1.4 | 2.8
|  | 430 | С255-4 | 2 | -12 x 175 | ГОСТ 19903-74 | 274 | 4.52 | 9.04
|  | 431 | С255-4 | 2 | -12 x 175 | ГОСТ 19903-74 | 264 | 4.35 | 8.7
|  | 436 | С255-4 | 7 | -12 x 185 | ГОСТ 19903-74 | 274 | 4.77 | 33.39
Z-60 | Балка |  |  | 1 |  |  | 12428 | 697.01 | 697.01 | 85
|  | 23 | С255-4 | 4 | I.25Ш1 | ГОСТ_Р_57837-2017 | 279 | 12.3 | 49.14
|  | 25 | С255-4 | 1 | I.25Ш1 | ГОСТ_Р_57837-2017 | 12404 | 547.62 | 547.62
|  | 108 | С255-4 | 4 | -8 x 147 | ГОСТ 19903-74 | 228 | 2.1 | 8.4
|  | 109 | С255-4 | 2 | -8 x 147 | ГОСТ 19903-74 | 250 | 2.31 | 4.62
|  | 121 | С255-4 | 8 | -8 x 83 | ГОСТ 19903-74 | 187 | 0.97 | 7.76
|  | 126 | С255-4 | 2 | -8 x 99 | ГОСТ 19903-74 | 220 | 1.37 | 2.74
|  | 128 | С255-4 | 8 | -8 x 80 | ГОСТ 19903-74 | 270 | 1.36 | 10.88
|  | 132 | С255-4 | 3 | -8 x 80 | ГОСТ 19903-74 | 220 | 1.11 | 3.33
|  | 169 | С255-4 | 1 | -8 x 248 | ГОСТ 19903-74 | 583 | 9.07 | 9.07
|  | 277 | С255-4 | 2 | -6 x 80 | ГОСТ 19903-74 | 220 | 0.83 | 1.66
|  | 295 | С255-4 | 2 | L.100x7 | ГОСТ_8509-93 | 130 | 1.4 | 2.8
|  | 431 | С255-4 | 2 | -12 x 175 | ГОСТ 19903-74 | 264 | 4.35 | 8.7
|  | 436 | С255-4 | 7 | -12 x 185 | ГОСТ 19903-74 | 274 | 4.77 | 33.39
Z-61 | Балка |  |  | 1 |  |  | 12428 | 713.34 | 713.34 | 86
|  | 25 | С255-4 | 1 | I.25Ш1 | ГОСТ_Р_57837-2017 | 12404 | 547.62 | 547.62
|  | 51 | С255-4 | 4 | I.25Ш1 | ГОСТ_Р_57837-2017 | 274 | 12.11 | 48.44
|  | 98 | С255-4 | 2 | -8 x 138 | ГОСТ 19903-74 | 148 | 1.28 | 2.56
|  | 106 | С255-4 | 4 | -8 x 147 | ГОСТ 19903-74 | 177 | 1.63 | 6.52
|  | 107 | С255-4 | 4 | -8 x 147 | ГОСТ 19903-74 | 183 | 1.69 | 6.76
|  | 121 | С255-4 | 8 | -8 x 83 | ГОСТ 19903-74 | 187 | 0.97 | 7.76
|  | 128 | С255-4 | 6 | -8 x 80 | ГОСТ 19903-74 | 270 | 1.36 | 8.16
|  | 132 | С255-4 | 9 | -8 x 81 | ГОСТ 19903-74 | 220 | 1.12 | 10.03
|  | 143 | С255-4 | 1 | -8 x 133 | ГОСТ 19903-74 | 205 | 1.71 | 1.71
|  | 170 | С255-4 | 2 | -8 x 209 | ГОСТ 19903-74 | 351 | 4.61 | 9.22
|  | 277 | С255-4 | 4 | -6 x 80 | ГОСТ 19903-74 | 220 | 0.83 | 3.32
|  | 295 | С255-4 | 2 | L.100x7 | ГОСТ_8509-93 | 130 | 1.4 | 2.8
|  | 430 | С255-4 | 1 | -12 x 175 | ГОСТ 19903-74 | 274 | 4.52 | 4.52
|  | 431 | С255-4 | 2 | -12 x 175 | ГОСТ 19903-74 | 264 | 4.35 | 8.7
|  | 436 | С255-4 | 8 | -12 x 185 | ГОСТ 19903-74 | 274 | 4.77 | 38.16
Z-62 | Балка |  |  | 1 |  |  | 3845 | 190.67 | 190.67 | 87
|  | 34 | С255-4 | 1 | I.25Ш1 | ГОСТ_Р_57837-2017 | 3821 | 168.69 | 168.69
|  | 118 | С255-4 | 2 | -8 x 83 | ГОСТ 19903-74 | 250 | 1.3 | 2.6
|  | 127 | С255-4 | 2 | -8 x 83 | ГОСТ 19903-74 | 200 | 1.04 | 2.08
|  | 277 | С255-4 | 4 | -6 x 80 | ГОСТ 19903-74 | 220 | 0.83 | 3.32
|  | 295 | С255-4 | 2 | L.100x7 | ГОСТ_8509-93 | 130 | 1.4 | 2.8
|  | 430 | С255-4 | 1 | -12 x 175 | ГОСТ 19903-74 | 274 | 4.52 | 4.52
|  | 436 | С255-4 | 1 | -12 x 185 | ГОСТ 19903-74 | 274 | 4.77 | 4.77
Z-63 | Балка |  |  | 1 |  |  | 3768 | 186.26 | 186.26 | 88
|  | 32 | С255-4 | 1 | I.25Ш1 | ГОСТ_Р_57837-2017 | 3744 | 165.29 | 165.29
|  | 77 | С255-4 | 1 | -10 x 240 | ГОСТ 19903-74 | 220 | 4.14 | 4.14
|  | 277 | С255-4 | 4 | -6 x 80 | ГОСТ 19903-74 | 220 | 0.83 | 3.32
|  | 295 | С255-4 | 2 | L.100x7 | ГОСТ_8509-93 | 130 | 1.4 | 2.8
|  | 430 | С255-4 | 1 | -12 x 175 | ГОСТ 19903-74 | 274 | 4.52 | 4.52
|  | 431 | С255-4 | 1 | -12 x 175 | ГОСТ 19903-74 | 264 | 4.35 | 4.35
Z-64 | Балка |  |  | 1 |  |  | 5468 | 262.73 | 262.73 | 89
|  | 36 | С255-4 | 1 | I.25Ш1 | ГОСТ_Р_57837-2017 | 5444 | 240.34 | 240.34
|  | 80 | С255-4 | 1 | -10 x 278 | ГОСТ 19903-74 | 220 | 4.8 | 4.8
|  | 277 | С255-4 | 4 | -6 x 80 | ГОСТ 19903-74 | 220 | 0.83 | 3.32
|  | 295 | С255-4 | 2 | L.100x7 | ГОСТ_8509-93 | 130 | 1.4 | 2.8
|  | 430 | С255-4 | 1 | -12 x 175 | ГОСТ 19903-74 | 274 | 4.52 | 4.52
|  | 431 | С255-4 | 1 | -12 x 175 | ГОСТ 19903-74 | 264 | 4.35 | 4.35
Z-65 | Балка площадок |  |  | 1 |  |  | 5832 | 275.4 | 275.4 | 90
|  | 201 | С255-4 | 1 | [.20П | ГОСТ_8240-97 | 5832 | 107.13 | 107.13
|  | 202 | С255-4 | 1 | [.20П | ГОСТ_8240-97 | 5832 | 107.13 | 107.13
|  | 207 | С255-4 | 1 | [.20П | ГОСТ_8240-97 | 848 | 15.57 | 15.57
|  | 278 | С255-4 | 2 | -6 x 70 | ГОСТ 19903-74 | 180 | 0.59 | 1.18
|  | 280 | С255-4 | 1 | [.12П | ГОСТ_8240-97 | 848 | 8.85 | 8.85
|  | 282 | С255-4 | 3 | [.12П | ГОСТ_8240-97 | 848 | 8.85 | 26.55
|  | 293 | С255-4 | 2 | L.100x7 | ГОСТ_8509-93 | 150 | 1.62 | 3.24
|  | 294 | С255-4 | 2 | L.100x7 | ГОСТ_8509-93 | 140 | 1.51 | 3.02
Z-66 | Балка площадок |  |  | 1 |  |  | 7552 | 337.98 | 337.98 | 91
|  | 200 | С255-4 | 1 | [.20П | ГОСТ_8240-97 | 7552 | 138.72 | 138.72
|  | 203 | С255-4 | 1 | [.20П | ГОСТ_8240-97 | 7552 | 138.72 | 138.72
|  | 208 | С255-4 | 1 | [.20П | ГОСТ_8240-97 | 848 | 15.57 | 15.57
|  | 249 | С255-4 | 2 | L.70x6 | ГОСТ_8509-93 | 140 | 0.9 | 1.8
|  | 278 | С255-4 | 2 | -6 x 70 | ГОСТ 19903-74 | 180 | 0.59 | 1.18
|  | 281 | С255-4 | 1 | [.12П | ГОСТ_8240-97 | 848 | 8.85 | 8.85
|  | 282 | С255-4 | 3 | [.12П | ГОСТ_8240-97 | 848 | 8.85 | 26.55
|  | 293 | С255-4 | 2 | L.100x7 | ГОСТ_8509-93 | 150 | 1.62 | 3.24
Z-67 | Связь горизонтальная |  |  | 1 |  |  | 4826 | 233.4 | 233.4 | 92
|  | 41 | С255-4 | 1 | I.25Ш1 | ГОСТ_Р_57837-2017 | 4802 | 212.02 | 212.02
|  | 118 | С255-4 | 4 | -8 x 83 | ГОСТ 19903-74 | 250 | 1.3 | 5.2
|  | 436 | С255-4 | 2 | -12 x 185 | ГОСТ 19903-74 | 274 | 4.77 | 9.54
|  | 2068 | С255 | 1 | -8 x 209 | ГОСТ 19903-74 | 220 | 2.89 | 2.89
|  | 2101 | С255 | 1 | -8 x 104 | ГОСТ 19903-74 | 220 | 1.44 | 1.44
Z-68 | Балка |  |  | 1 |  |  | 3690 | 185.56 | 185.56 | 93
|  | 39 | С255-4 | 1 | I.25Ш1 | ГОСТ_Р_57837-2017 | 3666 | 161.85 | 161.85
|  | 81 | С255-4 | 1 | -10 x 225 | ГОСТ 19903-74 | 220 | 3.88 | 3.88
|  | 124 | С255-4 | 2 | -8 x 83 | ГОСТ 19903-74 | 200 | 1.04 | 2.08
|  | 250 | С255-4 | 2 | L.70x6 | ГОСТ_8509-93 | 190 | 1.22 | 2.44
|  | 431 | С255-4 | 1 | -12 x 175 | ГОСТ 19903-74 | 264 | 4.35 | 4.35
|  | 434 | С255-4 | 1 | -12 x 175 | ГОСТ 19903-74 | 284 | 4.68 | 4.68
|  | 2094 | С255 | 4 | -8 x 80 | ГОСТ 19903-74 | 220 | 1.11 | 4.44
Z-69 | Связь горизонтальная |  |  | 2 |  |  | 4835 | 232.78 | 465.56 | 94
|  | 40 | С255-4 | 1 | I.25Ш1 | ГОСТ_Р_57837-2017 | 4811 | 212.41 | 212.41
|  | 118 | С255-4 | 2 | -8 x 83 | ГОСТ 19903-74 | 250 | 1.3 | 2.6
|  | 127 | С255-4 | 2 | -8 x 83 | ГОСТ 19903-74 | 200 | 1.04 | 2.08
|  | 434 | С255-4 | 1 | -12 x 175 | ГОСТ 19903-74 | 284 | 4.68 | 4.68
|  | 436 | С255-4 | 1 | -12 x 185 | ГОСТ 19903-74 | 274 | 4.77 | 4.77
|  | 2059 | С255 | 1 | -8 x 143 | ГОСТ 19903-74 | 220 | 1.98 | 1.98
|  | 2100 | С255 | 1 | -8 x 142 | ГОСТ 19903-74 | 220 | 1.96 | 1.96
Z-70 | Связь горизонтальная |  |  | 1 |  |  | 4835 | 233.1 | 233.1 | 95
|  | 40 | С255-4 | 1 | I.25Ш1 | ГОСТ_Р_57837-2017 | 4811 | 212.41 | 212.41
|  | 118 | С255-4 | 2 | -8 x 83 | ГОСТ 19903-74 | 250 | 1.3 | 2.6
|  | 127 | С255-4 | 2 | -8 x 83 | ГОСТ 19903-74 | 200 | 1.04 | 2.08
|  | 434 | С255-4 | 1 | -12 x 175 | ГОСТ 19903-74 | 284 | 4.68 | 4.68
|  | 436 | С255-4 | 1 | -12 x 185 | ГОСТ 19903-74 | 274 | 4.77 | 4.77
|  | 2067 | С255 | 1 | -8 x 203 | ГОСТ 19903-74 | 220 | 2.81 | 2.81
|  | 2101 | С255 | 1 | -8 x 104 | ГОСТ 19903-74 | 220 | 1.44 | 1.44
Z-71 | Балка площадок |  |  | 1 |  |  | 5372 | 235.74 | 235.74 | 96
|  | 186 | С255-4 | 1 | [.20П | ГОСТ_8240-97 | 5372 | 98.68 | 98.68
|  | 187 | С255-4 | 1 | [.20П | ГОСТ_8240-97 | 5372 | 98.68 | 98.68
|  | 210 | С255-4 | 1 | [.20П | ГОСТ_8240-97 | 848 | 15.57 | 15.57
|  | 255 | С255-4 | 1 | L.70x6 | ГОСТ_8509-93 | 668 | 4.27 | 4.27
|  | 261 | С255-4 | 1 | L.70x6 | ГОСТ_8509-93 | 460 | 2.94 | 2.94
|  | 278 | С255-4 | 2 | -6 x 70 | ГОСТ 19903-74 | 180 | 0.59 | 1.18
|  | 282 | С255-4 | 1 | [.12П | ГОСТ_8240-97 | 848 | 8.85 | 8.85
|  | 293 | С255-4 | 2 | L.100x7 | ГОСТ_8509-93 | 150 | 1.62 | 3.24
Z-72 | Балка площадок |  |  | 1 |  |  | 5372 | 235.74 | 235.74 | 97
|  | 204 | С255-4 | 1 | [.20П | ГОСТ_8240-97 | 5372 | 98.68 | 98.68
|  | 205 | С255-4 | 1 | [.20П | ГОСТ_8240-97 | 5372 | 98.68 | 98.68
|  | 209 | С255-4 | 1 | [.20П | ГОСТ_8240-97 | 848 | 15.57 | 15.57
|  | 255 | С255-4 | 1 | L.70x6 | ГОСТ_8509-93 | 668 | 4.27 | 4.27
|  | 261 | С255-4 | 1 | L.70x6 | ГОСТ_8509-93 | 460 | 2.94 | 2.94
|  | 278 | С255-4 | 2 | -6 x 70 | ГОСТ 19903-74 | 180 | 0.59 | 1.18
|  | 282 | С255-4 | 1 | [.12П | ГОСТ_8240-97 | 848 | 8.85 | 8.85
|  | 293 | С255-4 | 2 | L.100x7 | ГОСТ_8509-93 | 150 | 1.62 | 3.24
Z-73 | Балка |  |  | 1 |  |  | 3690 | 185.21 | 185.21 | 98
|  | 39 | С255-4 | 1 | I.25Ш1 | ГОСТ_Р_57837-2017 | 3666 | 161.85 | 161.85
|  | 79 | С255-4 | 1 | -10 x 226 | ГОСТ 19903-74 | 220 | 3.9 | 3.9
|  | 127 | С255-4 | 2 | -8 x 83 | ГОСТ 19903-74 | 200 | 1.04 | 2.08
|  | 247 | С255-4 | 1 | L.70x6 | ГОСТ_8509-93 | 221 | 1.41 | 1.41
|  | 248 | С255-4 | 1 | L.70x6 | ГОСТ_8509-93 | 221 | 1.41 | 1.41
|  | 431 | С255-4 | 1 | -12 x 175 | ГОСТ 19903-74 | 264 | 4.35 | 4.35
|  | 434 | С255-4 | 1 | -12 x 175 | ГОСТ 19903-74 | 284 | 4.68 | 4.68
|  | 2064 | С255 | 1 | -8 x 184 | ГОСТ 19903-74 | 220 | 2.54 | 2.54
|  | 2095 | С255 | 1 | -8 x 84 | ГОСТ 19903-74 | 220 | 1.16 | 1.16
Z-74 | Балка площадок |  |  | 1 |  |  | 6485 | 271.34 | 271.34 | 99
|  | 191 | С255-4 | 1 | [.20П | ГОСТ_8240-97 | 6485 | 119.12 | 119.12
|  | 192 | С255-4 | 1 | [.20П | ГОСТ_8240-97 | 6485 | 119.12 | 119.12
|  | 282 | С255-4 | 3 | [.12П | ГОСТ_8240-97 | 848 | 8.85 | 26.55
|  | 2077 | С255 | 2 | -8 x 171 | ГОСТ 19903-74 | 180 | 1.93 | 3.86
Z-76 | Балка | --- | С255-4 | 7 | [.12П | ГОСТ_8240-97 | 660 | 6.89 | 48.23 | 100
Z-79 | Ограждение |  |  | 4 |  |  | 3466 | 32.99 | 131.96 | 101
|  | 273 | С255-4 | 4 | -6 x 76 | ГОСТ 19903-74 | 270 | 0.97 | 3.88
|  | 312 | С245 | 4 | Тр.48.3x3.2 | ГОСТ_10704-91 | 992 | 3.66 | 14.64
|  | 314 | С245 | 1 | Тр.48.3x3.2 | ГОСТ_10704-91 | 2861 | 10.17 | 10.17
|  | 451 | С245 | 1 | Тр.27x2.5 | ГОСТ_10704-91 | 240 | 0.36 | 0.36
|  | 502 | С245 | 1 | Тр.27x2.5 | ГОСТ_10704-91 | 143 | 0.22 | 0.22
|  | 503 | С245 | 3 | Тр.27x2.5 | ГОСТ_10704-91 | 751 | 1.13 | 3.39
Z-83 | Прокладка | --- | С255-4 | 18 | -2 x 175 | ГОСТ 19903-74 | 274 | 0.75 | 13.5 | 102
Z-84 | Прокладка | --- | С255-4 | 18 | -4 x 175 | ГОСТ 19903-74 | 274 | 1.51 | 27.18 | 103
Z-85 | Ограждение | --- | С255-4 | 2 | -4 x 140 | ГОСТ 19903-74 | 200 | 0.88 | 1.76 | 104
Z-86 | Стойка |  |  | 1 |  |  | 7811 | 455.33 | 455.33 | 105
|  | 21 | С255-4 | 1 | I.25Ш1 | ГОСТ_Р_57837-2017 | 7771 | 343.08 | 343.08
|  | 56 | С255-4 | 1 | -20 x 285 | ГОСТ 19903-74 | 360 | 16.11 | 16.11
|  | 59 | С255-4 | 1 | -20 x 260 | ГОСТ 19903-74 | 284 | 11.59 | 11.59
|  | 62 | С255-4 | 2 | -10 x 176 | ГОСТ 19903-74 | 199 | 2.74 | 5.48
|  | 72 | С255-4 | 1 | -10 x 149 | ГОСТ 19903-74 | 226 | 2.64 | 2.64
|  | 91 | С255-4 | 2 | -8 x 148 | ГОСТ 19903-74 | 173 | 1.61 | 3.22
|  | 120 | С255-4 | 2 | -8 x 83 | ГОСТ 19903-74 | 283 | 1.48 | 2.96
|  | 130 | С255-4 | 1 | -8 x 312 | ГОСТ 19903-74 | 778 | 15.26 | 15.26
|  | 131 | С255-4 | 5 | -8 x 83 | ГОСТ 19903-74 | 220 | 1.15 | 5.75
|  | 132 | С255-4 | 2 | -8 x 80 | ГОСТ 19903-74 | 220 | 1.11 | 2.22
|  | 146 | С255-4 | 2 | -8 x 106 | ГОСТ 19903-74 | 278 | 1.85 | 3.7
|  | 147 | С255-4 | 2 | -8 x 106 | ГОСТ 19903-74 | 310 | 2.06 | 4.12
|  | 148 | С255-4 | 2 | -8 x 183 | ГОСТ 19903-74 | 220 | 2.53 | 5.04
|  | 149 | С255-4 | 1 | -8 x 183 | ГОСТ 19903-74 | 226 | 2.59 | 2.59
|  | 179 | С255-4 | 2 | -8 x 126 | ГОСТ 19903-74 | 300 | 2.36 | 4.72
|  | 430 | С255-4 | 1 | -12 x 175 | ГОСТ 19903-74 | 274 | 4.52 | 4.52
|  | 431 | С255-4 | 3 | -12 x 175 | ГОСТ 19903-74 | 264 | 4.35 | 13.05
|  | 436 | С255-4 | 1 | -12 x 185 | ГОСТ 19903-74 | 274 | 4.77 | 4.77
Z-88 | Стойка |  |  | 1 |  |  | 7811 | 439.94 | 439.94 | 106
|  | 21 | С255-4 | 1 | I.25Ш1 | ГОСТ_Р_57837-2017 | 7771 | 343.08 | 343.08
|  | 56 | С255-4 | 1 | -20 x 285 | ГОСТ 19903-74 | 360 | 16.11 | 16.11
|  | 59 | С255-4 | 1 | -20 x 260 | ГОСТ 19903-74 | 284 | 11.59 | 11.59
|  | 62 | С255-4 | 2 | -10 x 176 | ГОСТ 19903-74 | 199 | 2.74 | 5.48
|  | 72 | С255-4 | 1 | -10 x 149 | ГОСТ 19903-74 | 226 | 2.64 | 2.64
|  | 91 | С255-4 | 2 | -8 x 148 | ГОСТ 19903-74 | 173 | 1.61 | 3.22
|  | 131 | С255-4 | 5 | -8 x 83 | ГОСТ 19903-74 | 220 | 1.15 | 5.75
|  | 144 | С255-4 | 2 | -8 x 106 | ГОСТ 19903-74 | 261 | 1.74 | 3.48
|  | 145 | С255-4 | 2 | -8 x 106 | ГОСТ 19903-74 | 275 | 1.83 | 3.66
|  | 157 | С255-4 | 1 | -8 x 292 | ГОСТ 19903-74 | 795 | 14.59 | 14.59
|  | 158 | С255-4 | 2 | -8 x 106 | ГОСТ 19903-74 | 290 | 1.93 | 3.86
|  | 179 | С255-4 | 2 | -8 x 126 | ГОСТ 19903-74 | 300 | 2.36 | 4.72
|  | 431 | С255-4 | 4 | -12 x 175 | ГОСТ 19903-74 | 264 | 4.35 | 17.4
Z-89 | Стойка |  |  | 2 |  |  | 7811 | 467.96 | 935.92 | 107
|  | 21 | С255-4 | 1 | I.25Ш1 | ГОСТ_Р_57837-2017 | 7771 | 343.08 | 343.08
|  | 52 | С255-4 | 1 | I.25Ш1 | ГОСТ_Р_57837-2017 | 429 | 18.95 | 18.95
|  | 56 | С255-4 | 1 | -20 x 285 | ГОСТ 19903-74 | 360 | 16.11 | 16.11
|  | 59 | С255-4 | 1 | -20 x 260 | ГОСТ 19903-74 | 284 | 11.59 | 11.59
|  | 62 | С255-4 | 2 | -10 x 176 | ГОСТ 19903-74 | 199 | 2.74 | 5.48
|  | 72 | С255-4 | 1 | -10 x 149 | ГОСТ 19903-74 | 226 | 2.64 | 2.64
|  | 91 | С255-4 | 2 | -8 x 148 | ГОСТ 19903-74 | 173 | 1.61 | 3.22
|  | 116 | С255-4 | 2 | -8 x 83 | ГОСТ 19903-74 | 291 | 1.52 | 3.04
|  | 131 | С255-4 | 5 | -8 x 83 | ГОСТ 19903-74 | 220 | 1.15 | 5.75
|  | 144 | С255-4 | 2 | -8 x 106 | ГОСТ 19903-74 | 261 | 1.74 | 3.48
|  | 145 | С255-4 | 2 | -8 x 106 | ГОСТ 19903-74 | 275 | 1.83 | 3.66
|  | 157 | С255-4 | 1 | -8 x 292 | ГОСТ 19903-74 | 795 | 14.59 | 14.59
|  | 158 | С255-4 | 2 | -8 x 106 | ГОСТ 19903-74 | 290 | 1.93 | 3.86
|  | 179 | С255-4 | 2 | -8 x 126 | ГОСТ 19903-74 | 300 | 2.36 | 4.72
|  | 182 | С255-4 | 1 | -8 x 83 | ГОСТ 19903-74 | 238 | 1.24 | 1.24
|  | 431 | С255-4 | 4 | -12 x 175 | ГОСТ 19903-74 | 264 | 4.35 | 17.4
|  | 437 | С255-4 | 1 | -12 x 175 | ГОСТ 19903-74 | 274 | 4.52 | 4.52
Z-90 | Стойка |  |  | 1 |  |  | 7811 | 483.36 | 483.36 | 108
|  | 21 | С255-4 | 1 | I.25Ш1 | ГОСТ_Р_57837-2017 | 7771 | 343.08 | 343.08
|  | 52 | С255-4 | 1 | I.25Ш1 | ГОСТ_Р_57837-2017 | 429 | 18.95 | 18.95
|  | 56 | С255-4 | 1 | -20 x 285 | ГОСТ 19903-74 | 360 | 16.11 | 16.11
|  | 59 | С255-4 | 1 | -20 x 260 | ГОСТ 19903-74 | 284 | 11.59 | 11.59
|  | 62 | С255-4 | 2 | -10 x 176 | ГОСТ 19903-74 | 199 | 2.74 | 5.48
|  | 72 | С255-4 | 1 | -10 x 149 | ГОСТ 19903-74 | 226 | 2.64 | 2.64
|  | 91 | С255-4 | 2 | -8 x 148 | ГОСТ 19903-74 | 173 | 1.61 | 3.22
|  | 116 | С255-4 | 2 | -8 x 83 | ГОСТ 19903-74 | 291 | 1.52 | 3.04
|  | 120 | С255-4 | 2 | -8 x 83 | ГОСТ 19903-74 | 283 | 1.48 | 2.96
|  | 130 | С255-4 | 1 | -8 x 312 | ГОСТ 19903-74 | 778 | 15.26 | 15.26
|  | 131 | С255-4 | 5 | -8 x 83 | ГОСТ 19903-74 | 220 | 1.15 | 5.75
|  | 132 | С255-4 | 2 | -8 x 80 | ГОСТ 19903-74 | 220 | 1.11 | 2.22
|  | 146 | С255-4 | 2 | -8 x 106 | ГОСТ 19903-74 | 278 | 1.85 | 3.7
|  | 147 | С255-4 | 2 | -8 x 106 | ГОСТ 19903-74 | 310 | 2.06 | 4.12
|  | 148 | С255-4 | 2 | -8 x 182 | ГОСТ 19903-74 | 220 | 2.51 | 5.04
|  | 149 | С255-4 | 1 | -8 x 183 | ГОСТ 19903-74 | 226 | 2.59 | 2.59
|  | 179 | С255-4 | 2 | -8 x 126 | ГОСТ 19903-74 | 300 | 2.36 | 4.72
|  | 182 | С255-4 | 1 | -8 x 83 | ГОСТ 19903-74 | 238 | 1.24 | 1.24
|  | 430 | С255-4 | 1 | -12 x 175 | ГОСТ 19903-74 | 274 | 4.52 | 4.52
|  | 431 | С255-4 | 3 | -12 x 175 | ГОСТ 19903-74 | 264 | 4.35 | 13.05
|  | 436 | С255-4 | 1 | -12 x 185 | ГОСТ 19903-74 | 274 | 4.77 | 4.77
|  | 437 | С255-4 | 1 | -12 x 175 | ГОСТ 19903-74 | 274 | 4.52 | 4.52
Z-91 | Стойка |  |  | 2 |  |  | 7811 | 467.96 | 935.92 | 109
|  | 21 | С255-4 | 1 | I.25Ш1 | ГОСТ_Р_57837-2017 | 7771 | 343.08 | 343.08
|  | 52 | С255-4 | 1 | I.25Ш1 | ГОСТ_Р_57837-2017 | 429 | 18.95 | 18.95
|  | 56 | С255-4 | 1 | -20 x 285 | ГОСТ 19903-74 | 360 | 16.11 | 16.11
|  | 59 | С255-4 | 1 | -20 x 260 | ГОСТ 19903-74 | 284 | 11.59 | 11.59
|  | 62 | С255-4 | 2 | -10 x 176 | ГОСТ 19903-74 | 199 | 2.74 | 5.48
|  | 72 | С255-4 | 1 | -10 x 149 | ГОСТ 19903-74 | 226 | 2.64 | 2.64
|  | 91 | С255-4 | 2 | -8 x 148 | ГОСТ 19903-74 | 173 | 1.61 | 3.22
|  | 116 | С255-4 | 2 | -8 x 83 | ГОСТ 19903-74 | 291 | 1.52 | 3.04
|  | 131 | С255-4 | 5 | -8 x 83 | ГОСТ 19903-74 | 220 | 1.15 | 5.75
|  | 144 | С255-4 | 2 | -8 x 106 | ГОСТ 19903-74 | 261 | 1.74 | 3.48
|  | 145 | С255-4 | 2 | -8 x 106 | ГОСТ 19903-74 | 275 | 1.83 | 3.66
|  | 157 | С255-4 | 1 | -8 x 292 | ГОСТ 19903-74 | 795 | 14.59 | 14.59
|  | 158 | С255-4 | 2 | -8 x 106 | ГОСТ 19903-74 | 290 | 1.93 | 3.86
|  | 179 | С255-4 | 2 | -8 x 126 | ГОСТ 19903-74 | 300 | 2.36 | 4.72
|  | 182 | С255-4 | 1 | -8 x 83 | ГОСТ 19903-74 | 238 | 1.24 | 1.24
|  | 431 | С255-4 | 4 | -12 x 175 | ГОСТ 19903-74 | 264 | 4.35 | 17.4
|  | 437 | С255-4 | 1 | -12 x 175 | ГОСТ 19903-74 | 274 | 4.52 | 4.52
Z-92 | Стойка |  |  | 1 |  |  | 7811 | 439.94 | 439.94 | 110
|  | 21 | С255-4 | 1 | I.25Ш1 | ГОСТ_Р_57837-2017 | 7771 | 343.08 | 343.08
|  | 56 | С255-4 | 1 | -20 x 285 | ГОСТ 19903-74 | 360 | 16.11 | 16.11
|  | 59 | С255-4 | 1 | -20 x 260 | ГОСТ 19903-74 | 284 | 11.59 | 11.59
|  | 62 | С255-4 | 2 | -10 x 176 | ГОСТ 19903-74 | 199 | 2.74 | 5.48
|  | 72 | С255-4 | 1 | -10 x 149 | ГОСТ 19903-74 | 226 | 2.64 | 2.64
|  | 91 | С255-4 | 2 | -8 x 148 | ГОСТ 19903-74 | 173 | 1.61 | 3.22
|  | 131 | С255-4 | 5 | -8 x 83 | ГОСТ 19903-74 | 220 | 1.15 | 5.75
|  | 144 | С255-4 | 2 | -8 x 106 | ГОСТ 19903-74 | 261 | 1.74 | 3.48
|  | 145 | С255-4 | 2 | -8 x 106 | ГОСТ 19903-74 | 275 | 1.83 | 3.66
|  | 157 | С255-4 | 1 | -8 x 292 | ГОСТ 19903-74 | 795 | 14.59 | 14.59
|  | 158 | С255-4 | 2 | -8 x 106 | ГОСТ 19903-74 | 290 | 1.93 | 3.86
|  | 179 | С255-4 | 2 | -8 x 126 | ГОСТ 19903-74 | 300 | 2.36 | 4.72
|  | 431 | С255-4 | 4 | -12 x 175 | ГОСТ 19903-74 | 264 | 4.35 | 17.4
Z-93 | Стойка |  |  | 1 |  |  | 7811 | 455.33 | 455.33 | 111
|  | 21 | С255-4 | 1 | I.25Ш1 | ГОСТ_Р_57837-2017 | 7771 | 343.08 | 343.08
|  | 56 | С255-4 | 1 | -20 x 285 | ГОСТ 19903-74 | 360 | 16.11 | 16.11
|  | 59 | С255-4 | 1 | -20 x 260 | ГОСТ 19903-74 | 284 | 11.59 | 11.59
|  | 62 | С255-4 | 2 | -10 x 176 | ГОСТ 19903-74 | 199 | 2.74 | 5.48
|  | 72 | С255-4 | 1 | -10 x 149 | ГОСТ 19903-74 | 226 | 2.64 | 2.64
|  | 91 | С255-4 | 2 | -8 x 148 | ГОСТ 19903-74 | 173 | 1.61 | 3.22
|  | 120 | С255-4 | 2 | -8 x 83 | ГОСТ 19903-74 | 283 | 1.48 | 2.96
|  | 130 | С255-4 | 1 | -8 x 312 | ГОСТ 19903-74 | 778 | 15.26 | 15.26
|  | 131 | С255-4 | 5 | -8 x 83 | ГОСТ 19903-74 | 220 | 1.15 | 5.75
|  | 132 | С255-4 | 2 | -8 x 80 | ГОСТ 19903-74 | 220 | 1.11 | 2.22
|  | 146 | С255-4 | 2 | -8 x 106 | ГОСТ 19903-74 | 278 | 1.85 | 3.7
|  | 147 | С255-4 | 2 | -8 x 106 | ГОСТ 19903-74 | 310 | 2.06 | 4.12
|  | 148 | С255-4 | 2 | -8 x 182 | ГОСТ 19903-74 | 220 | 2.51 | 5.04
|  | 149 | С255-4 | 1 | -8 x 183 | ГОСТ 19903-74 | 226 | 2.59 | 2.59
|  | 179 | С255-4 | 2 | -8 x 126 | ГОСТ 19903-74 | 300 | 2.36 | 4.72
|  | 430 | С255-4 | 1 | -12 x 175 | ГОСТ 19903-74 | 274 | 4.52 | 4.52
|  | 431 | С255-4 | 3 | -12 x 175 | ГОСТ 19903-74 | 264 | 4.35 | 13.05
|  | 436 | С255-4 | 1 | -12 x 185 | ГОСТ 19903-74 | 274 | 4.77 | 4.77
Z-94 | Стойка |  |  | 3 |  |  | 8260 | 452.95 | 1358.85 | 112
|  | 22 | С255-4 | 1 | I.25Ш1 | ГОСТ_Р_57837-2017 | 8230 | 363.34 | 363.34
|  | 59 | С255-4 | 1 | -20 x 260 | ГОСТ 19903-74 | 284 | 11.59 | 11.59
|  | 72 | С255-4 | 2 | -10 x 149 | ГОСТ 19903-74 | 226 | 2.64 | 5.28
|  | 84 | С255-4 | 1 | -8 x 273 | ГОСТ 19903-74 | 220 | 3.77 | 3.77
|  | 85 | С255-4 | 1 | -8 x 148 | ГОСТ 19903-74 | 173 | 1.61 | 1.61
|  | 86 | С255-4 | 1 | -8 x 82 | ГОСТ 19903-74 | 220 | 1.13 | 1.13
|  | 91 | С255-4 | 3 | -8 x 148 | ГОСТ 19903-74 | 173 | 1.61 | 4.83
|  | 94 | С255-4 | 2 | -8 x 106 | ГОСТ 19903-74 | 263 | 1.75 | 3.5
|  | 131 | С255-4 | 4 | -8 x 82 | ГОСТ 19903-74 | 220 | 1.13 | 4.52
|  | 132 | С255-4 | 2 | -8 x 80 | ГОСТ 19903-74 | 220 | 1.11 | 2.22
|  | 148 | С255-4 | 2 | -8 x 183 | ГОСТ 19903-74 | 220 | 2.53 | 5.04
|  | 149 | С255-4 | 1 | -8 x 183 | ГОСТ 19903-74 | 226 | 2.59 | 2.59
|  | 150 | С255-4 | 2 | -8 x 106 | ГОСТ 19903-74 | 273 | 1.81 | 3.62
|  | 174 | С255-4 | 1 | -8 x 275 | ГОСТ 19903-74 | 510 | 8.79 | 8.79
|  | 179 | С255-4 | 2 | -8 x 126 | ГОСТ 19903-74 | 300 | 2.36 | 4.72
|  | 430 | С255-4 | 1 | -12 x 175 | ГОСТ 19903-74 | 274 | 4.52 | 4.52
|  | 431 | С255-4 | 4 | -12 x 175 | ГОСТ 19903-74 | 264 | 4.35 | 17.4
Z-95 | Стойка |  |  | 1 |  |  | 8260 | 500.19 | 500.19 | 113
|  | 22 | С255-4 | 1 | I.25Ш1 | ГОСТ_Р_57837-2017 | 8230 | 363.34 | 363.34
|  | 59 | С255-4 | 1 | -20 x 260 | ГОСТ 19903-74 | 284 | 11.59 | 11.59
|  | 72 | С255-4 | 2 | -10 x 149 | ГОСТ 19903-74 | 226 | 2.64 | 5.28
|  | 85 | С255-4 | 1 | -8 x 148 | ГОСТ 19903-74 | 173 | 1.61 | 1.61
|  | 86 | С255-4 | 1 | -8 x 82 | ГОСТ 19903-74 | 220 | 1.13 | 1.13
|  | 87 | С255-4 | 1 | -8 x 273 | ГОСТ 19903-74 | 220 | 3.77 | 3.77
|  | 91 | С255-4 | 3 | -8 x 148 | ГОСТ 19903-74 | 173 | 1.61 | 4.83
|  | 95 | С255-4 | 2 | -8 x 106 | ГОСТ 19903-74 | 247 | 1.64 | 3.28
|  | 131 | С255-4 | 4 | -8 x 82 | ГОСТ 19903-74 | 220 | 1.13 | 4.52
|  | 132 | С255-4 | 4 | -8 x 80 | ГОСТ 19903-74 | 220 | 1.11 | 4.44
|  | 148 | С255-4 | 4 | -8 x 183 | ГОСТ 19903-74 | 220 | 2.53 | 10.08
|  | 149 | С255-4 | 2 | -8 x 183 | ГОСТ 19903-74 | 226 | 2.59 | 5.18
|  | 150 | С255-4 | 2 | -8 x 106 | ГОСТ 19903-74 | 273 | 1.81 | 3.62
|  | 151 | С255-4 | 1 | -8 x 275 | ГОСТ 19903-74 | 488 | 8.41 | 8.41
|  | 179 | С255-4 | 2 | -8 x 126 | ГОСТ 19903-74 | 300 | 2.36 | 4.72
|  | 430 | С255-4 | 2 | -12 x 175 | ГОСТ 19903-74 | 274 | 4.52 | 9.04
|  | 431 | С255-4 | 4 | -12 x 175 | ГОСТ 19903-74 | 264 | 4.35 | 17.4
|  | 2007 | С255 | 2 | -10 x 180 | ГОСТ 19903-74 | 334 | 4.72 | 9.44
|  | 2069 | С255 | 1 | -8 x 258 | ГОСТ 19903-74 | 262 | 4.26 | 4.26
|  | 2074 | С255 | 2 | -8 x 283 | ГОСТ 19903-74 | 333 | 5.91 | 11.82
|  | 2095 | С255 | 2 | -8 x 84 | ГОСТ 19903-74 | 220 | 1.16 | 2.32
|  | 2197 | С255 | 2 | L.75x6 | ГОСТ_8509-93 | 375 | 2.58 | 5.16
Z-96 | Стойка |  |  | 2 |  |  | 8260 | 452.95 | 905.9 | 114
|  | 22 | С255-4 | 1 | I.25Ш1 | ГОСТ_Р_57837-2017 | 8230 | 363.34 | 363.34
|  | 59 | С255-4 | 1 | -20 x 260 | ГОСТ 19903-74 | 284 | 11.59 | 11.59
|  | 72 | С255-4 | 2 | -10 x 149 | ГОСТ 19903-74 | 226 | 2.64 | 5.28
|  | 84 | С255-4 | 1 | -8 x 273 | ГОСТ 19903-74 | 220 | 3.77 | 3.77
|  | 85 | С255-4 | 1 | -8 x 148 | ГОСТ 19903-74 | 173 | 1.61 | 1.61
|  | 86 | С255-4 | 1 | -8 x 82 | ГОСТ 19903-74 | 220 | 1.13 | 1.13
|  | 91 | С255-4 | 3 | -8 x 148 | ГОСТ 19903-74 | 173 | 1.61 | 4.83
|  | 94 | С255-4 | 2 | -8 x 106 | ГОСТ 19903-74 | 263 | 1.75 | 3.5
|  | 131 | С255-4 | 4 | -8 x 82 | ГОСТ 19903-74 | 220 | 1.13 | 4.52
|  | 132 | С255-4 | 2 | -8 x 80 | ГОСТ 19903-74 | 220 | 1.11 | 2.22
|  | 148 | С255-4 | 2 | -8 x 183 | ГОСТ 19903-74 | 220 | 2.53 | 5.04
|  | 149 | С255-4 | 1 | -8 x 183 | ГОСТ 19903-74 | 226 | 2.59 | 2.59
|  | 150 | С255-4 | 2 | -8 x 106 | ГОСТ 19903-74 | 273 | 1.81 | 3.62
|  | 174 | С255-4 | 1 | -8 x 275 | ГОСТ 19903-74 | 510 | 8.79 | 8.79
|  | 179 | С255-4 | 2 | -8 x 126 | ГОСТ 19903-74 | 300 | 2.36 | 4.72
|  | 430 | С255-4 | 1 | -12 x 175 | ГОСТ 19903-74 | 274 | 4.52 | 4.52
|  | 431 | С255-4 | 4 | -12 x 175 | ГОСТ 19903-74 | 264 | 4.35 | 17.4
Z-97 | Стойка |  |  | 1 |  |  | 8260 | 500.19 | 500.19 | 115
|  | 22 | С255-4 | 1 | I.25Ш1 | ГОСТ_Р_57837-2017 | 8230 | 363.34 | 363.34
|  | 59 | С255-4 | 1 | -20 x 260 | ГОСТ 19903-74 | 284 | 11.59 | 11.59
|  | 72 | С255-4 | 2 | -10 x 149 | ГОСТ 19903-74 | 226 | 2.64 | 5.28
|  | 85 | С255-4 | 1 | -8 x 148 | ГОСТ 19903-74 | 173 | 1.61 | 1.61
|  | 86 | С255-4 | 1 | -8 x 82 | ГОСТ 19903-74 | 220 | 1.13 | 1.13
|  | 87 | С255-4 | 1 | -8 x 273 | ГОСТ 19903-74 | 220 | 3.77 | 3.77
|  | 91 | С255-4 | 3 | -8 x 148 | ГОСТ 19903-74 | 173 | 1.61 | 4.83
|  | 95 | С255-4 | 2 | -8 x 106 | ГОСТ 19903-74 | 247 | 1.64 | 3.28
|  | 131 | С255-4 | 4 | -8 x 82 | ГОСТ 19903-74 | 220 | 1.13 | 4.52
|  | 132 | С255-4 | 4 | -8 x 80 | ГОСТ 19903-74 | 220 | 1.11 | 4.44
|  | 148 | С255-4 | 4 | -8 x 183 | ГОСТ 19903-74 | 220 | 2.53 | 10.08
|  | 149 | С255-4 | 2 | -8 x 183 | ГОСТ 19903-74 | 226 | 2.59 | 5.18
|  | 150 | С255-4 | 2 | -8 x 106 | ГОСТ 19903-74 | 273 | 1.81 | 3.62
|  | 151 | С255-4 | 1 | -8 x 275 | ГОСТ 19903-74 | 488 | 8.41 | 8.41
|  | 179 | С255-4 | 2 | -8 x 126 | ГОСТ 19903-74 | 300 | 2.36 | 4.72
|  | 430 | С255-4 | 2 | -12 x 175 | ГОСТ 19903-74 | 274 | 4.52 | 9.04
|  | 431 | С255-4 | 4 | -12 x 175 | ГОСТ 19903-74 | 264 | 4.35 | 17.4
|  | 2007 | С255 | 2 | -10 x 180 | ГОСТ 19903-74 | 334 | 4.72 | 9.44
|  | 2069 | С255 | 1 | -8 x 258 | ГОСТ 19903-74 | 262 | 4.26 | 4.26
|  | 2074 | С255 | 2 | -8 x 283 | ГОСТ 19903-74 | 333 | 5.91 | 11.82
|  | 2095 | С255 | 2 | -8 x 84 | ГОСТ 19903-74 | 220 | 1.16 | 2.32
|  | 2197 | С255 | 2 | L.75x6 | ГОСТ_8509-93 | 375 | 2.58 | 5.16
Z-98 | Стойка |  |  | 1 |  |  | 8260 | 485.58 | 485.58 | 116
|  | 22 | С255-4 | 1 | I.25Ш1 | ГОСТ_Р_57837-2017 | 8230 | 363.34 | 363.34
|  | 59 | С255-4 | 1 | -20 x 260 | ГОСТ 19903-74 | 284 | 11.59 | 11.59
|  | 72 | С255-4 | 2 | -10 x 149 | ГОСТ 19903-74 | 226 | 2.64 | 5.28
|  | 73 | С255-4 | 2 | -10 x 148 | ГОСТ 19903-74 | 196 | 2.28 | 4.56
|  | 84 | С255-4 | 1 | -8 x 273 | ГОСТ 19903-74 | 220 | 3.77 | 3.77
|  | 85 | С255-4 | 1 | -8 x 148 | ГОСТ 19903-74 | 173 | 1.61 | 1.61
|  | 86 | С255-4 | 1 | -8 x 82 | ГОСТ 19903-74 | 220 | 1.13 | 1.13
|  | 89 | С255-4 | 2 | -8 x 203 | ГОСТ 19903-74 | 281 | 3.58 | 7.16
|  | 91 | С255-4 | 7 | -8 x 148 | ГОСТ 19903-74 | 173 | 1.61 | 11.27
|  | 92 | С255-4 | 2 | -8 x 79 | ГОСТ 19903-74 | 173 | 0.86 | 1.72
|  | 93 | С255-4 | 2 | -8 x 89 | ГОСТ 19903-74 | 173 | 0.97 | 1.94
|  | 94 | С255-4 | 2 | -8 x 106 | ГОСТ 19903-74 | 263 | 1.75 | 3.5
|  | 131 | С255-4 | 4 | -8 x 82 | ГОСТ 19903-74 | 220 | 1.13 | 4.52
|  | 132 | С255-4 | 6 | -8 x 80 | ГОСТ 19903-74 | 220 | 1.11 | 6.66
|  | 148 | С255-4 | 2 | -8 x 183 | ГОСТ 19903-74 | 220 | 2.53 | 5.04
|  | 149 | С255-4 | 1 | -8 x 183 | ГОСТ 19903-74 | 226 | 2.59 | 2.59
|  | 150 | С255-4 | 2 | -8 x 106 | ГОСТ 19903-74 | 273 | 1.81 | 3.62
|  | 174 | С255-4 | 1 | -8 x 275 | ГОСТ 19903-74 | 510 | 8.79 | 8.79
|  | 179 | С255-4 | 2 | -8 x 126 | ГОСТ 19903-74 | 300 | 2.36 | 4.72
|  | 430 | С255-4 | 1 | -12 x 175 | ГОСТ 19903-74 | 274 | 4.52 | 4.52
|  | 431 | С255-4 | 4 | -12 x 175 | ГОСТ 19903-74 | 264 | 4.35 | 17.4
|  | 432 | С255-4 | 2 | -12 x 150 | ГОСТ 19903-74 | 214 | 3.02 | 6.04
Z-99 | Стойка |  |  | 1 |  |  | 8260 | 499.49 | 499.49 | 117
|  | 22 | С255-4 | 1 | I.25Ш1 | ГОСТ_Р_57837-2017 | 8230 | 363.34 | 363.34
|  | 59 | С255-4 | 1 | -20 x 260 | ГОСТ 19903-74 | 284 | 11.59 | 11.59
|  | 72 | С255-4 | 2 | -10 x 149 | ГОСТ 19903-74 | 226 | 2.64 | 5.28
|  | 73 | С255-4 | 2 | -10 x 148 | ГОСТ 19903-74 | 196 | 2.28 | 4.56
|  | 85 | С255-4 | 1 | -8 x 148 | ГОСТ 19903-74 | 173 | 1.61 | 1.61
|  | 86 | С255-4 | 1 | -8 x 82 | ГОСТ 19903-74 | 220 | 1.13 | 1.13
|  | 87 | С255-4 | 1 | -8 x 273 | ГОСТ 19903-74 | 220 | 3.77 | 3.77
|  | 89 | С255-4 | 2 | -8 x 203 | ГОСТ 19903-74 | 281 | 3.58 | 7.16
|  | 91 | С255-4 | 7 | -8 x 148 | ГОСТ 19903-74 | 173 | 1.61 | 11.27
|  | 92 | С255-4 | 2 | -8 x 79 | ГОСТ 19903-74 | 173 | 0.86 | 1.72
|  | 93 | С255-4 | 2 | -8 x 89 | ГОСТ 19903-74 | 173 | 0.97 | 1.94
|  | 95 | С255-4 | 2 | -8 x 106 | ГОСТ 19903-74 | 247 | 1.64 | 3.28
|  | 131 | С255-4 | 4 | -8 x 82 | ГОСТ 19903-74 | 220 | 1.13 | 4.52
|  | 132 | С255-4 | 8 | -8 x 80 | ГОСТ 19903-74 | 220 | 1.11 | 8.88
|  | 148 | С255-4 | 4 | -8 x 183 | ГОСТ 19903-74 | 220 | 2.53 | 10.08
|  | 149 | С255-4 | 2 | -8 x 183 | ГОСТ 19903-74 | 226 | 2.59 | 5.18
|  | 150 | С255-4 | 2 | -8 x 106 | ГОСТ 19903-74 | 273 | 1.81 | 3.62
|  | 151 | С255-4 | 1 | -8 x 275 | ГОСТ 19903-74 | 488 | 8.41 | 8.41
|  | 179 | С255-4 | 2 | -8 x 126 | ГОСТ 19903-74 | 300 | 2.36 | 4.72
|  | 430 | С255-4 | 2 | -12 x 175 | ГОСТ 19903-74 | 274 | 4.52 | 9.04
|  | 431 | С255-4 | 4 | -12 x 175 | ГОСТ 19903-74 | 264 | 4.35 | 17.4
|  | 432 | С255-4 | 2 | -12 x 150 | ГОСТ 19903-74 | 214 | 3.02 | 6.04
Z-100 | Ограждение | --- | С245 | 22 | Тр.27x2.5 | ГОСТ_10704-91 | 73 | 0.11 | 2.42 | 118
Z-101 | Ограждение | --- | С245 | 1 | Тр.27x2.5 | ГОСТ_10704-91 | 161 | 0.24 | 0.24 | 119
Z-102 | Ограждение | --- | С245 | 1 | Тр.27x2.5 | ГОСТ_10704-91 | 161 | 0.24 | 0.24 | 120
Z-103 | Связь вертикальная |  |  | 6 |  |  | 2103 | 107.59 | 645.54 | 121
|  | 50 | С255-4 | 1 | I.25Ш1 | ГОСТ_Р_57837-2017 | 2079 | 91.78 | 91.78
|  | 118 | С255-4 | 4 | -8 x 83 | ГОСТ 19903-74 | 250 | 1.3 | 5.2
|  | 436 | С255-4 | 2 | -12 x 185 | ГОСТ 19903-74 | 274 | 4.77 | 9.54
Z-104 | Ограждение | --- | С245 | 4 | Тр.27x2.5 | ГОСТ_10704-91 | 118 | 0.18 | 0.72 | 122
Z-105 | Ограждение | --- | С245 | 2 | Тр.48.3x3.2 | ГОСТ_10704-91 | 106 | 0.38 | 0.76 | 123
Z-106 | Ограждение | --- | С245 | 2 | Тр.48.3x3.2 | ГОСТ_10704-91 | 106 | 0.38 | 0.76 | 124
Z-107 | Ограждение | --- | С245 | 1 | Тр.48.3x3.2 | ГОСТ_10704-91 | 146 | 0.52 | 0.52 | 125
Z-108 | Ограждение |  |  | 1 |  |  | 2941 | 52.85 | 52.85 | 126
|  | 274 | С255-4 | 4 | -6 x 160 | ГОСТ 19903-74 | 184 | 1.39 | 5.56
|  | 309 | С245 | 4 | Тр.48.3x3.2 | ГОСТ_10704-91 | 1292 | 4.82 | 19.28
|  | 331 | С245 | 1 | Тр.48.3x3.2 | ГОСТ_10704-91 | 2862 | 10.18 | 10.18
|  | 385 | С255-4 | 1 | -4 x 140 | ГОСТ 19903-74 | 2941 | 12.93 | 12.93
|  | 410 | С255-4 | 4 | -4 x 44 | ГОСТ 19903-74 | 44 | 0.06 | 0.24
|  | 459 | С245 | 1 | Тр.27x2.5 | ГОСТ_10704-91 | 321 | 0.48 | 0.48
|  | 466 | С245 | 1 | Тр.27x2.5 | ГОСТ_10704-91 | 316 | 0.48 | 0.48
|  | 514 | С245 | 3 | Тр.27x2.5 | ГОСТ_10704-91 | 704 | 1.06 | 3.18
Z-109 | Ограждение |  |  | 1 |  |  | 2937 | 52.86 | 52.86 | 127
|  | 274 | С255-4 | 4 | -6 x 160 | ГОСТ 19903-74 | 184 | 1.39 | 5.56
|  | 309 | С245 | 4 | Тр.48.3x3.2 | ГОСТ_10704-91 | 1292 | 4.82 | 19.28
|  | 331 | С245 | 1 | Тр.48.3x3.2 | ГОСТ_10704-91 | 2862 | 10.18 | 10.18
|  | 396 | С255-4 | 1 | -4 x 140 | ГОСТ 19903-74 | 2937 | 12.91 | 12.91
|  | 410 | С255-4 | 4 | -4 x 44 | ГОСТ 19903-74 | 44 | 0.06 | 0.24
|  | 445 | С245 | 1 | Тр.27x2.5 | ГОСТ_10704-91 | 725 | 1.09 | 1.09
|  | 459 | С245 | 1 | Тр.27x2.5 | ГОСТ_10704-91 | 321 | 0.48 | 0.48
|  | 466 | С245 | 1 | Тр.27x2.5 | ГОСТ_10704-91 | 316 | 0.48 | 0.48
|  | 514 | С245 | 2 | Тр.27x2.5 | ГОСТ_10704-91 | 704 | 1.06 | 2.12
Z-110 | Ограждение | --- | С245 | 22 | Тр.48.3x3.2 | ГОСТ_10704-91 | 125 | 0.44 | 9.68 | 128
Z-111 | Ограждение |  |  | 1 |  |  | 857 | 20.47 | 20.47 | 129
|  | 274 | С255-4 | 2 | -6 x 160 | ГОСТ 19903-74 | 184 | 1.39 | 2.78
|  | 309 | С245 | 2 | Тр.48.3x3.2 | ГОСТ_10704-91 | 1292 | 4.82 | 9.64
|  | 329 | С245 | 1 | Тр.48.3x3.2 | ГОСТ_10704-91 | 792 | 2.82 | 2.82
|  | 386 | С255-4 | 1 | -4 x 140 | ГОСТ 19903-74 | 857 | 3.77 | 3.77
|  | 410 | С255-4 | 2 | -4 x 44 | ГОСТ 19903-74 | 44 | 0.06 | 0.12
|  | 479 | С245 | 1 | Тр.27x2.5 | ГОСТ_10704-91 | 107 | 0.16 | 0.16
|  | 482 | С245 | 1 | Тр.27x2.5 | ГОСТ_10704-91 | 109 | 0.16 | 0.16
|  | 512 | С245 | 1 | Тр.27x2.5 | ГОСТ_10704-91 | 545 | 0.82 | 0.82
Z-112 | Ограждение |  |  | 1 |  |  | 860 | 20.49 | 20.49 | 130
|  | 274 | С255-4 | 2 | -6 x 160 | ГОСТ 19903-74 | 184 | 1.39 | 2.78
|  | 309 | С245 | 2 | Тр.48.3x3.2 | ГОСТ_10704-91 | 1292 | 4.82 | 9.64
|  | 329 | С245 | 1 | Тр.48.3x3.2 | ГОСТ_10704-91 | 792 | 2.82 | 2.82
|  | 398 | С255-4 | 1 | -4 x 140 | ГОСТ 19903-74 | 860 | 3.78 | 3.78
|  | 410 | С255-4 | 2 | -4 x 44 | ГОСТ 19903-74 | 44 | 0.06 | 0.12
|  | 456 | С245 | 2 | Тр.27x2.5 | ГОСТ_10704-91 | 157 | 0.24 | 0.48
|  | 543 | С245 | 1 | Тр.27x2.5 | ГОСТ_10704-91 | 447 | 0.67 | 0.67
Z-113 | Ограждение |  |  | 1 |  |  | 1164 | 23.21 | 23.21 | 131
|  | 274 | С255-4 | 2 | -6 x 160 | ГОСТ 19903-74 | 184 | 1.39 | 2.78
|  | 309 | С245 | 2 | Тр.48.3x3.2 | ГОСТ_10704-91 | 1292 | 4.82 | 9.64
|  | 337 | С245 | 1 | Тр.48.3x3.2 | ГОСТ_10704-91 | 1068 | 3.8 | 3.8
|  | 410 | С255-4 | 2 | -4 x 44 | ГОСТ 19903-74 | 44 | 0.06 | 0.12
|  | 418 | С255-4 | 1 | -4 x 140 | ГОСТ 19903-74 | 1164 | 5.12 | 5.12
|  | 480 | С245 | 1 | Тр.27x2.5 | ГОСТ_10704-91 | 203 | 0.31 | 0.31
|  | 481 | С245 | 1 | Тр.27x2.5 | ГОСТ_10704-91 | 229 | 0.35 | 0.35
|  | 518 | С245 | 1 | Тр.27x2.5 | ГОСТ_10704-91 | 569 | 0.86 | 0.86
Z-114 | Ограждение | --- | С245 | 1 | Тр.48.3x3.2 | ГОСТ_10704-91 | 146 | 0.52 | 0.52 | 132
Z-115 | Ограждение |  |  | 1 |  |  | 1164 | 23.2 | 23.2 | 133
|  | 274 | С255-4 | 2 | -6 x 160 | ГОСТ 19903-74 | 184 | 1.39 | 2.78
|  | 309 | С245 | 2 | Тр.48.3x3.2 | ГОСТ_10704-91 | 1292 | 4.82 | 9.64
|  | 370 | С245 | 1 | Тр.48.3x3.2 | ГОСТ_10704-91 | 1068 | 3.8 | 3.8
|  | 410 | С255-4 | 2 | -4 x 44 | ГОСТ 19903-74 | 44 | 0.06 | 0.12
|  | 418 | С255-4 | 1 | -4 x 140 | ГОСТ 19903-74 | 1164 | 5.12 | 5.12
|  | 457 | С245 | 1 | Тр.27x2.5 | ГОСТ_10704-91 | 253 | 0.38 | 0.38
|  | 458 | С245 | 1 | Тр.27x2.5 | ГОСТ_10704-91 | 305 | 0.46 | 0.46
|  | 542 | С245 | 1 | Тр.27x2.5 | ГОСТ_10704-91 | 443 | 0.67 | 0.67
Z-116 | Ограждение |  |  | 1 |  |  | 4810 | 82.15 | 82.15 | 134
|  | 271 | С255-4 | 1 | -6 x 100 | ГОСТ 19903-74 | 170 | 0.8 | 0.8
|  | 274 | С255-4 | 5 | -6 x 160 | ГОСТ 19903-74 | 184 | 1.39 | 6.95
|  | 309 | С245 | 5 | Тр.48.3x3.2 | ГОСТ_10704-91 | 1292 | 4.82 | 24.1
|  | 310 | С245 | 1 | Тр.48.3x3.2 | ГОСТ_10704-91 | 1212 | 4.55 | 4.55
|  | 367 | С245 | 1 | Тр.48.3x3.2 | ГОСТ_10704-91 | 4683 | 16.65 | 16.65
|  | 395 | С255-4 | 1 | -4 x 140 | ГОСТ 19903-74 | 4810 | 21.14 | 21.14
|  | 410 | С255-4 | 6 | -4 x 44 | ГОСТ 19903-74 | 44 | 0.06 | 0.36
|  | 464 | С245 | 1 | Тр.27x2.5 | ГОСТ_10704-91 | 397 | 0.6 | 0.6
|  | 465 | С245 | 1 | Тр.27x2.5 | ГОСТ_10704-91 | 291 | 0.44 | 0.44
|  | 541 | С245 | 5 | Тр.27x2.5 | ГОСТ_10704-91 | 760 | 1.15 | 5.75
Z-117 | Ограждение |  |  | 1 |  |  | 4853 | 76.31 | 76.31 | 135
|  | 271 | С255-4 | 1 | -6 x 100 | ГОСТ 19903-74 | 170 | 0.8 | 0.8
|  | 274 | С255-4 | 4 | -6 x 160 | ГОСТ 19903-74 | 184 | 1.39 | 5.56
|  | 309 | С245 | 4 | Тр.48.3x3.2 | ГОСТ_10704-91 | 1292 | 4.82 | 19.28
|  | 310 | С245 | 1 | Тр.48.3x3.2 | ГОСТ_10704-91 | 1212 | 4.55 | 4.55
|  | 332 | С245 | 1 | Тр.48.3x3.2 | ГОСТ_10704-91 | 4731 | 16.82 | 16.82
|  | 384 | С255-4 | 1 | -4 x 140 | ГОСТ 19903-74 | 4853 | 21.33 | 21.33
|  | 410 | С255-4 | 5 | -4 x 44 | ГОСТ 19903-74 | 44 | 0.06 | 0.3
|  | 476 | С245 | 1 | Тр.27x2.5 | ГОСТ_10704-91 | 325 | 0.49 | 0.49
|  | 477 | С245 | 1 | Тр.27x2.5 | ГОСТ_10704-91 | 545 | 0.82 | 0.82
|  | 515 | С245 | 4 | Тр.27x2.5 | ГОСТ_10704-91 | 927 | 1.4 | 5.6
Z-118 | Ограждение |  |  | 1 |  |  | 4666 | 75.39 | 75.39 | 136
|  | 274 | С255-4 | 5 | -6 x 160 | ГОСТ 19903-74 | 184 | 1.39 | 6.95
|  | 309 | С245 | 5 | Тр.48.3x3.2 | ГОСТ_10704-91 | 1292 | 4.82 | 24.1
|  | 368 | С245 | 1 | Тр.48.3x3.2 | ГОСТ_10704-91 | 4539 | 16.14 | 16.14
|  | 394 | С255-4 | 1 | -4 x 140 | ГОСТ 19903-74 | 4666 | 20.51 | 20.51
|  | 410 | С255-4 | 5 | -4 x 44 | ГОСТ 19903-74 | 44 | 0.06 | 0.3
|  | 444 | С245 | 1 | Тр.27x2.5 | ГОСТ_10704-91 | 976 | 1.47 | 1.47
|  | 460 | С245 | 1 | Тр.27x2.5 | ГОСТ_10704-91 | 271 | 0.41 | 0.41
|  | 465 | С245 | 1 | Тр.27x2.5 | ГОСТ_10704-91 | 291 | 0.44 | 0.44
|  | 534 | С245 | 3 | Тр.27x2.5 | ГОСТ_10704-91 | 956 | 1.44 | 4.32
Z-119 | Ограждение |  |  | 1 |  |  | 4714 | 75.84 | 75.84 | 137
|  | 274 | С255-4 | 5 | -6 x 160 | ГОСТ 19903-74 | 184 | 1.39 | 6.95
|  | 309 | С245 | 5 | Тр.48.3x3.2 | ГОСТ_10704-91 | 1292 | 4.82 | 24.1
|  | 325 | С245 | 1 | Тр.48.3x3.2 | ГОСТ_10704-91 | 4587 | 16.31 | 16.31
|  | 383 | С255-4 | 1 | -4 x 140 | ГОСТ 19903-74 | 4714 | 20.72 | 20.72
|  | 410 | С255-4 | 5 | -4 x 44 | ГОСТ 19903-74 | 44 | 0.06 | 0.3
|  | 442 | С245 | 1 | Тр.27x2.5 | ГОСТ_10704-91 | 911 | 1.37 | 1.37
|  | 457 | С245 | 1 | Тр.27x2.5 | ГОСТ_10704-91 | 252 | 0.38 | 0.38
|  | 475 | С245 | 1 | Тр.27x2.5 | ГОСТ_10704-91 | 621 | 0.94 | 0.94
|  | 510 | С245 | 3 | Тр.27x2.5 | ГОСТ_10704-91 | 890 | 1.34 | 4.02
Z-120 | Ограждение |  |  | 1 |  |  | 2434 | 36.96 | 36.96 | 138
|  | 311 | С245 | 3 | Тр.48.3x3.2 | ГОСТ_10704-91 | 1076 | 4.09 | 12.27
|  | 342 | С255-4 | 3 | -6 x 76 | ГОСТ 19903-74 | 250 | 0.89 | 2.67
|  | 366 | С245 | 1 | Тр.48.3x3.2 | ГОСТ_10704-91 | 2342 | 8.33 | 8.33
|  | 419 | С255-4 | 1 | -4 x 140 | ГОСТ 19903-74 | 2283 | 10.04 | 10.04
|  | 460 | С245 | 1 | Тр.27x2.5 | ГОСТ_10704-91 | 271 | 0.41 | 0.41
|  | 461 | С245 | 1 | Тр.27x2.5 | ГОСТ_10704-91 | 351 | 0.53 | 0.53
|  | 540 | С245 | 2 | Тр.27x2.5 | ГОСТ_10704-91 | 774 | 1.17 | 2.34
Z-121 | Ограждение |  |  | 1 |  |  | 739 | 15.84 | 15.84 | 139
|  | 311 | С245 | 2 | Тр.48.3x3.2 | ГОСТ_10704-91 | 1076 | 4.09 | 8.18
|  | 342 | С255-4 | 2 | -6 x 76 | ГОСТ 19903-74 | 250 | 0.89 | 1.78
|  | 351 | С245 | 1 | Тр.48.3x3.2 | ГОСТ_10704-91 | 652 | 2.32 | 2.32
|  | 414 | С255-4 | 1 | -4 x 140 | ГОСТ 19903-74 | 593 | 2.61 | 2.61
|  | 453 | С245 | 1 | Тр.27x2.5 | ГОСТ_10704-91 | 201 | 0.3 | 0.3
|  | 454 | С245 | 1 | Тр.27x2.5 | ГОСТ_10704-91 | 71 | 0.11 | 0.11
|  | 531 | С245 | 1 | Тр.27x2.5 | ГОСТ_10704-91 | 249 | 0.38 | 0.38
Z-122 | Ограждение |  |  | 1 |  |  | 3297 | 50.45 | 50.45 | 140
|  | 311 | С245 | 4 | Тр.48.3x3.2 | ГОСТ_10704-91 | 1076 | 4.09 | 16.36
|  | 342 | С255-4 | 4 | -6 x 76 | ГОСТ 19903-74 | 250 | 0.89 | 3.56
|  | 365 | С245 | 1 | Тр.48.3x3.2 | ГОСТ_10704-91 | 3262 | 11.6 | 11.6
|  | 397 | С255-4 | 1 | -4 x 140 | ГОСТ 19903-74 | 3151 | 13.85 | 13.85
|  | 459 | С245 | 1 | Тр.27x2.5 | ГОСТ_10704-91 | 321 | 0.48 | 0.48
|  | 462 | С245 | 1 | Тр.27x2.5 | ГОСТ_10704-91 | 291 | 0.44 | 0.44
|  | 516 | С245 | 3 | Тр.27x2.5 | ГОСТ_10704-91 | 812 | 1.22 | 3.66
Z-123 | Ограждение |  |  | 1 |  |  | 1606 | 24.38 | 24.38 | 141
|  | 311 | С245 | 2 | Тр.48.3x3.2 | ГОСТ_10704-91 | 1076 | 4.09 | 8.18
|  | 336 | С245 | 1 | Тр.48.3x3.2 | ГОСТ_10704-91 | 1572 | 5.59 | 5.59
|  | 342 | С255-4 | 2 | -6 x 76 | ГОСТ 19903-74 | 250 | 0.89 | 1.78
|  | 425 | С255-4 | 1 | -4 x 140 | ГОСТ 19903-74 | 1460 | 6.42 | 6.42
|  | 484 | С245 | 1 | Тр.27x2.5 | ГОСТ_10704-91 | 221 | 0.33 | 0.33
|  | 485 | С245 | 1 | Тр.27x2.5 | ГОСТ_10704-91 | 301 | 0.45 | 0.45
|  | 517 | С245 | 1 | Тр.27x2.5 | ГОСТ_10704-91 | 919 | 1.39 | 1.39
Z-124 | Распорка |  |  | 6 |  |  | 5595 | 315.27 | 1891.62 | 142
|  | 48 | С255-4 | 1 | I.25Ш1 | ГОСТ_Р_57837-2017 | 5571 | 245.97 | 245.97
|  | 54 | С255-4 | 2 | I.25Ш1 | ГОСТ_Р_57837-2017 | 398 | 17.56 | 35.12
|  | 119 | С255-4 | 4 | -8 x 83 | ГОСТ 19903-74 | 249 | 1.3 | 5.2
|  | 140 | С255-4 | 4 | -8 x 83 | ГОСТ 19903-74 | 349 | 1.82 | 7.28
|  | 430 | С255-4 | 2 | -12 x 175 | ГОСТ 19903-74 | 274 | 4.52 | 9.04
|  | 436 | С255-4 | 2 | -12 x 185 | ГОСТ 19903-74 | 274 | 4.77 | 9.54
Z-125 | Балка |  |  | 1 |  |  | 1216 | 47.16 | 47.16 | 143
|  | 15 | С255-4 | 1 | I.20Ш1 | ГОСТ_Р_57837-2017 | 1204 | 36.87 | 36.87
|  | 90 | С255-4 | 1 | -8 x 203 | ГОСТ 19903-74 | 295 | 3.76 | 3.76
|  | 141 | С255-4 | 4 | -8 x 70 | ГОСТ 19903-74 | 174 | 0.76 | 3.04
|  | 432 | С255-4 | 1 | -12 x 150 | ГОСТ 19903-74 | 214 | 3.02 | 3.02
Z-126 | Балка |  |  | 1 |  |  | 1216 | 46.77 | 46.77 | 144
|  | 16 | С255-4 | 1 | I.20Ш1 | ГОСТ_Р_57837-2017 | 1204 | 36.87 | 36.87
|  | 90 | С255-4 | 1 | -8 x 203 | ГОСТ 19903-74 | 295 | 3.76 | 3.76
|  | 141 | С255-4 | 2 | -8 x 70 | ГОСТ 19903-74 | 174 | 0.76 | 1.52
|  | 276 | С255-4 | 2 | -6 x 70 | ГОСТ 19903-74 | 174 | 0.57 | 1.14
|  | 432 | С255-4 | 1 | -12 x 150 | ГОСТ 19903-74 | 214 | 3.02 | 3.02
Z-127 | Балка |  |  | 1 |  |  | 1216 | 47.16 | 47.16 | 145
|  | 12 | С255-4 | 1 | I.20Ш1 | ГОСТ_Р_57837-2017 | 1204 | 36.87 | 36.87
|  | 90 | С255-4 | 1 | -8 x 203 | ГОСТ 19903-74 | 295 | 3.76 | 3.76
|  | 141 | С255-4 | 4 | -8 x 70 | ГОСТ 19903-74 | 174 | 0.76 | 3.04
|  | 432 | С255-4 | 1 | -12 x 150 | ГОСТ 19903-74 | 214 | 3.02 | 3.02
Z-128 | Балка |  |  | 1 |  |  | 1216 | 47.16 | 47.16 | 146
|  | 14 | С255-4 | 1 | I.20Ш1 | ГОСТ_Р_57837-2017 | 1204 | 36.87 | 36.87
|  | 90 | С255-4 | 1 | -8 x 203 | ГОСТ 19903-74 | 295 | 3.76 | 3.76
|  | 141 | С255-4 | 4 | -8 x 70 | ГОСТ 19903-74 | 174 | 0.76 | 3.04
|  | 432 | С255-4 | 1 | -12 x 150 | ГОСТ 19903-74 | 214 | 3.02 | 3.02
Z-129 | Косоур |  |  | 1 |  |  | 5653 | 144.56 | 144.56 | 147
|  | 212 | С255-4 | 1 | [.20П | ГОСТ_8240-97 | 1492 | 27.4 | 27.4
|  | 233 | С255-4 | 1 | [.20П | ГОСТ_8240-97 | 2367 | 43.49 | 43.49
|  | 236 | С255-4 | 1 | [.20П | ГОСТ_8240-97 | 2727 | 50.1 | 50.1
|  | 253 | С255-4 | 3 | L.70x6 | ГОСТ_8509-93 | 90 | 0.58 | 1.74
|  | 259 | С255-4 | 1 | L.70x6 | ГОСТ_8509-93 | 1970 | 12.6 | 12.6
|  | 260 | С255-4 | 1 | L.70x6 | ГОСТ_8509-93 | 710 | 4.54 | 4.54
|  | 261 | С255-4 | 1 | L.70x6 | ГОСТ_8509-93 | 460 | 2.94 | 2.94
|  | 267 | С255-4 | 1 | L.70x6 | ГОСТ_8509-93 | 50 | 0.32 | 0.32
Z-130 | Косоур |  |  | 1 |  |  | 3933 | 101.99 | 101.99 | 148
|  | 216 | С255-4 | 1 | [.20П | ГОСТ_8240-97 | 677 | 12.44 | 12.44
|  | 217 | С255-4 | 1 | [.20П | ГОСТ_8240-97 | 1462 | 26.85 | 26.85
|  | 237 | С255-4 | 1 | [.20П | ГОСТ_8240-97 | 2727 | 50.1 | 50.1
|  | 253 | С255-4 | 2 | L.70x6 | ГОСТ_8509-93 | 90 | 0.58 | 1.16
|  | 257 | С255-4 | 1 | L.70x6 | ГОСТ_8509-93 | 720 | 4.61 | 4.61
|  | 258 | С255-4 | 1 | L.70x6 | ГОСТ_8509-93 | 437 | 2.8 | 2.8
|  | 264 | С255-4 | 1 | L.70x6 | ГОСТ_8509-93 | 471 | 3.02 | 3.02
Z-132 | Балка | --- | С255-4 | 2 | [.12П | ГОСТ_8240-97 | 660 | 6.89 | 13.78 | 149
Z-133 | Балка | --- | С255-4 | 2 | [.12П | ГОСТ_8240-97 | 660 | 6.89 | 13.78 | 150
Z-136 | Косоур |  |  | 1 |  |  | 5653 | 139.98 | 139.98 | 151
|  | 211 | С255-4 | 1 | [.20П | ГОСТ_8240-97 | 1492 | 27.4 | 27.4
|  | 232 | С255-4 | 1 | [.20П | ГОСТ_8240-97 | 2367 | 43.49 | 43.49
|  | 235 | С255-4 | 1 | [.20П | ГОСТ_8240-97 | 2727 | 50.1 | 50.1
|  | 253 | С255-4 | 3 | L.70x6 | ГОСТ_8509-93 | 90 | 0.58 | 1.74
|  | 259 | С255-4 | 1 | L.70x6 | ГОСТ_8509-93 | 1970 | 12.6 | 12.6
|  | 261 | С255-4 | 1 | L.70x6 | ГОСТ_8509-93 | 460 | 2.94 | 2.94
|  | 267 | С255-4 | 1 | L.70x6 | ГОСТ_8509-93 | 50 | 0.32 | 0.32
Z-137 | Косоур |  |  | 1 |  |  | 3933 | 97.32 | 97.32 | 152
|  | 188 | С255-4 | 1 | [.20П | ГОСТ_8240-97 | 677 | 12.44 | 12.44
|  | 219 | С255-4 | 1 | [.20П | ГОСТ_8240-97 | 1462 | 26.85 | 26.85
|  | 238 | С255-4 | 1 | [.20П | ГОСТ_8240-97 | 2727 | 50.1 | 50.1
|  | 253 | С255-4 | 2 | L.70x6 | ГОСТ_8509-93 | 90 | 0.58 | 1.16
|  | 254 | С255-4 | 1 | L.70x6 | ГОСТ_8509-93 | 470 | 3.01 | 3.01
|  | 258 | С255-4 | 1 | L.70x6 | ГОСТ_8509-93 | 437 | 2.8 | 2.8
Z-138 | Балка | --- | С255-4 | 1 | [.12П | ГОСТ_8240-97 | 1074 | 11.21 | 11.21 | 153
Z-139 | Балка | --- | С255-4 | 1 | [.12П | ГОСТ_8240-97 | 1074 | 11.21 | 11.21 | 154
Z-140 | Балка | --- | С255-4 | 1 | [.12П | ГОСТ_8240-97 | 1126 | 11.75 | 11.75 | 155
Z-141 | Балка | --- | С255-4 | 1 | [.12П | ГОСТ_8240-97 | 1126 | 11.75 | 11.75 | 156
Z-142 | Косоур |  |  | 1 |  |  | 4133 | 103.9 | 103.9 | 157
|  | 220 | С255-4 | 1 | [.20П | ГОСТ_8240-97 | 1138 | 20.9 | 20.9
|  | 222 | С255-4 | 1 | [.20П | ГОСТ_8240-97 | 4399 | 80.81 | 80.81
|  | 253 | С255-4 | 2 | L.70x6 | ГОСТ_8509-93 | 90 | 0.58 | 1.16
Z-146 | Косоур |  |  | 1 |  |  | 4133 | 108.9 | 108.9 | 158
|  | 218 | С255-4 | 1 | [.20П | ГОСТ_8240-97 | 1138 | 20.9 | 20.9
|  | 221 | С255-4 | 1 | [.20П | ГОСТ_8240-97 | 4399 | 80.81 | 80.81
|  | 253 | С255-4 | 2 | L.70x6 | ГОСТ_8509-93 | 90 | 0.58 | 1.16
|  | 256 | С255-4 | 1 | L.70x6 | ГОСТ_8509-93 | 690 | 4.41 | 4.41
|  | 265 | С255-4 | 1 | L.70x6 | ГОСТ_8509-93 | 85 | 0.54 | 0.54
Z-147 | Связь вертикальная |  |  | 12 |  |  | 5106 | 240.98 | 2891.76 | 159
|  | 28 | С255-4 | 1 | I.25Ш1 | ГОСТ_Р_57837-2017 | 5082 | 224.37 | 224.37
|  | 118 | С255-4 | 2 | -8 x 83 | ГОСТ 19903-74 | 250 | 1.3 | 2.6
|  | 124 | С255-4 | 2 | -8 x 83 | ГОСТ 19903-74 | 199 | 1.04 | 2.08
|  | 436 | С255-4 | 2 | -12 x 185 | ГОСТ 19903-74 | 274 | 4.77 | 9.54
Z-148 | Ограждение |  |  | 1 |  |  | 3331 | 31.83 | 31.83 | 160
|  | 273 | С255-4 | 4 | -6 x 76 | ГОСТ 19903-74 | 270 | 0.97 | 3.88
|  | 312 | С245 | 4 | Тр.48.3x3.2 | ГОСТ_10704-91 | 993 | 3.6 | 14.4
|  | 350 | С245 | 1 | Тр.48.3x3.2 | ГОСТ_10704-91 | 2665 | 9.48 | 9.48
|  | 448 | С245 | 1 | Тр.27x2.5 | ГОСТ_10704-91 | 297 | 0.45 | 0.45
|  | 496 | С245 | 1 | Тр.27x2.5 | ГОСТ_10704-91 | 180 | 0.27 | 0.27
|  | 524 | С245 | 3 | Тр.27x2.5 | ГОСТ_10704-91 | 668 | 1.01 | 3.03
Z-149 | Ограждение |  |  | 2 |  |  | 3271 | 31.8 | 63.6 | 161
|  | 273 | С255-4 | 4 | -6 x 76 | ГОСТ 19903-74 | 270 | 0.97 | 3.88
|  | 312 | С245 | 4 | Тр.48.3x3.2 | ГОСТ_10704-91 | 993 | 3.6 | 14.4
|  | 350 | С245 | 1 | Тр.48.3x3.2 | ГОСТ_10704-91 | 2665 | 9.48 | 9.48
|  | 451 | С245 | 1 | Тр.27x2.5 | ГОСТ_10704-91 | 240 | 0.36 | 0.36
|  | 452 | С245 | 1 | Тр.27x2.5 | ГОСТ_10704-91 | 427 | 0.64 | 0.64
|  | 525 | С245 | 3 | Тр.27x2.5 | ГОСТ_10704-91 | 605 | 0.91 | 2.73
Z-150 | Ограждение |  |  | 1 |  |  | 3321 | 31.81 | 31.81 | 162
|  | 273 | С255-4 | 4 | -6 x 76 | ГОСТ 19903-74 | 270 | 0.97 | 3.88
|  | 312 | С245 | 4 | Тр.48.3x3.2 | ГОСТ_10704-91 | 993 | 3.6 | 14.4
|  | 350 | С245 | 1 | Тр.48.3x3.2 | ГОСТ_10704-91 | 2665 | 9.48 | 9.48
|  | 447 | С245 | 1 | Тр.27x2.5 | ГОСТ_10704-91 | 377 | 0.57 | 0.57
|  | 497 | С245 | 1 | Тр.27x2.5 | ГОСТ_10704-91 | 190 | 0.29 | 0.29
|  | 528 | С245 | 3 | Тр.27x2.5 | ГОСТ_10704-91 | 638 | 0.96 | 2.88
Z-151 | Ограждение | --- | С255-4 | 1 | -4 x 140 | ГОСТ 19903-74 | 150 | 0.66 | 0.66 | 163
Z-152 | Связь вертикальная |  |  | 6 |  |  | 5224 | 247 | 1482 | 164
|  | 30 | С255-4 | 1 | I.25Ш1 | ГОСТ_Р_57837-2017 | 5200 | 229.58 | 229.58
|  | 117 | С255-4 | 2 | -8 x 83 | ГОСТ 19903-74 | 291 | 1.52 | 3.04
|  | 129 | С255-4 | 2 | -8 x 84 | ГОСТ 19903-74 | 250 | 1.32 | 2.64
|  | 433 | С255-4 | 1 | -12 x 185 | ГОСТ 19903-74 | 274 | 4.77 | 4.77
|  | 437 | С255-4 | 1 | -12 x 175 | ГОСТ 19903-74 | 274 | 4.52 | 4.52
Z-153 | Ограждение | --- | С245 | 2 | Тр.27x2.5 | ГОСТ_10704-91 | 127 | 0.19 | 0.38 | 165
Z-154 | Связь вертикальная |  |  | 12 |  |  | 5355 | 252.09 | 3025.08 | 166
|  | 26 | С255-4 | 1 | I.25Ш1 | ГОСТ_Р_57837-2017 | 5331 | 235.37 | 235.37
|  | 118 | С255-4 | 2 | -8 x 83 | ГОСТ 19903-74 | 250 | 1.3 | 2.6
|  | 124 | С255-4 | 2 | -8 x 83 | ГОСТ 19903-74 | 199 | 1.04 | 2.08
|  | 436 | С255-4 | 2 | -12 x 185 | ГОСТ 19903-74 | 274 | 4.77 | 9.54
Z-155 | Связь вертикальная |  |  | 5 |  |  | 5739 | 268.89 | 1344.45 | 167
|  | 47 | С255-4 | 1 | I.25Ш1 | ГОСТ_Р_57837-2017 | 5715 | 252.33 | 252.33
|  | 129 | С255-4 | 2 | -8 x 83 | ГОСТ 19903-74 | 250 | 1.3 | 2.6
|  | 139 | С255-4 | 2 | -8 x 83 | ГОСТ 19903-74 | 249 | 1.3 | 2.6
|  | 431 | С255-4 | 2 | -12 x 175 | ГОСТ 19903-74 | 264 | 4.35 | 8.7
Z-156 | Связь вертикальная |  |  | 1 |  |  | 5739 | 268.89 | 268.89 | 168
|  | 47 | С255-4 | 1 | I.25Ш1 | ГОСТ_Р_57837-2017 | 5715 | 252.33 | 252.33
|  | 139 | С255-4 | 4 | -8 x 83 | ГОСТ 19903-74 | 249 | 1.3 | 5.2
|  | 431 | С255-4 | 2 | -12 x 175 | ГОСТ 19903-74 | 264 | 4.35 | 8.7
Z-157 | Ограждение | --- | С245 | 1 | Тр.27x2.5 | ГОСТ_10704-91 | 197 | 0.3 | 0.3 | 169
Z-158 | Ограждение |  |  | 1 |  |  | 1489 | 23.5 | 23.5 | 170
|  | 311 | С245 | 2 | Тр.48.3x3.2 | ГОСТ_10704-91 | 1076 | 4.09 | 8.18
|  | 342 | С255-4 | 2 | -6 x 76 | ГОСТ 19903-74 | 250 | 0.89 | 1.78
|  | 361 | С245 | 1 | Тр.48.3x3.2 | ГОСТ_10704-91 | 1330 | 4.73 | 4.73
|  | 422 | С255-4 | 1 | -4 x 140 | ГОСТ 19903-74 | 1489 | 6.55 | 6.55
|  | 466 | С245 | 1 | Тр.27x2.5 | ГОСТ_10704-91 | 316 | 0.48 | 0.48
|  | 491 | С245 | 1 | Тр.27x2.5 | ГОСТ_10704-91 | 276 | 0.42 | 0.42
|  | 537 | С245 | 1 | Тр.27x2.5 | ГОСТ_10704-91 | 747 | 1.13 | 1.13
Z-159 | Ограждение |  |  | 1 |  |  | 1443 | 23.11 | 23.11 | 171
|  | 311 | С245 | 2 | Тр.48.3x3.2 | ГОСТ_10704-91 | 1076 | 4.09 | 8.18
|  | 335 | С245 | 1 | Тр.48.3x3.2 | ГОСТ_10704-91 | 1300 | 4.62 | 4.62
|  | 342 | С255-4 | 2 | -6 x 76 | ГОСТ 19903-74 | 250 | 0.89 | 1.78
|  | 424 | С255-4 | 1 | -4 x 140 | ГОСТ 19903-74 | 1443 | 6.34 | 6.34
|  | 459 | С245 | 1 | Тр.27x2.5 | ГОСТ_10704-91 | 321 | 0.48 | 0.48
|  | 483 | С245 | 1 | Тр.27x2.5 | ГОСТ_10704-91 | 176 | 0.26 | 0.26
|  | 516 | С245 | 1 | Тр.27x2.5 | ГОСТ_10704-91 | 812 | 1.22 | 1.22
Z-160 | Ограждение |  |  | 1 |  |  | 612 | 14.9 | 14.9 | 172
|  | 311 | С245 | 2 | Тр.48.3x3.2 | ГОСТ_10704-91 | 1076 | 4.09 | 8.18
|  | 342 | С255-4 | 2 | -6 x 76 | ГОСТ 19903-74 | 250 | 0.89 | 1.78
|  | 349 | С245 | 1 | Тр.48.3x3.2 | ГОСТ_10704-91 | 410 | 1.46 | 1.46
|  | 412 | С255-4 | 1 | -4 x 140 | ГОСТ 19903-74 | 612 | 2.69 | 2.69
|  | 454 | С245 | 1 | Тр.27x2.5 | ГОСТ_10704-91 | 71 | 0.11 | 0.11
|  | 463 | С245 | 1 | Тр.27x2.5 | ГОСТ_10704-91 | 126 | 0.19 | 0.19
|  | 530 | С245 | 1 | Тр.27x2.5 | ГОСТ_10704-91 | 222 | 0.34 | 0.34
Z-161 | Ограждение |  |  | 1 |  |  | 580 | 14.42 | 14.42 | 173
|  | 275 | С255-4 | 1 | -6 x 76 | ГОСТ 19903-74 | 450 | 1.61 | 1.61
|  | 311 | С245 | 2 | Тр.48.3x3.2 | ГОСТ_10704-91 | 1076 | 4.09 | 8.18
|  | 352 | С245 | 1 | Тр.48.3x3.2 | ГОСТ_10704-91 | 380 | 1.35 | 1.35
|  | 413 | С255-4 | 1 | -4 x 140 | ГОСТ 19903-74 | 580 | 2.55 | 2.55
|  | 454 | С245 | 1 | Тр.27x2.5 | ГОСТ_10704-91 | 71 | 0.11 | 0.11
|  | 455 | С245 | 1 | Тр.27x2.5 | ГОСТ_10704-91 | 132 | 0.2 | 0.2
|  | 532 | С245 | 1 | Тр.27x2.5 | ГОСТ_10704-91 | 186 | 0.28 | 0.28
Z-162 | Ограждение |  |  | 1 |  |  | 1066 | 20.13 | 20.13 | 174
|  | 271 | С255-4 | 2 | -6 x 100 | ГОСТ 19903-74 | 170 | 0.8 | 1.6
|  | 310 | С245 | 2 | Тр.48.3x3.2 | ГОСТ_10704-91 | 1212 | 4.55 | 9.1
|  | 363 | С245 | 1 | Тр.48.3x3.2 | ГОСТ_10704-91 | 882 | 3.14 | 3.14
|  | 392 | С255-4 | 1 | -4 x 140 | ГОСТ 19903-74 | 1066 | 4.69 | 4.69
|  | 410 | С255-4 | 2 | -4 x 44 | ГОСТ 19903-74 | 44 | 0.06 | 0.12
|  | 468 | С245 | 2 | Тр.27x2.5 | ГОСТ_10704-91 | 153 | 0.23 | 0.46
|  | 512 | С245 | 1 | Тр.27x2.5 | ГОСТ_10704-91 | 545 | 0.82 | 0.82
Z-163 | Ограждение |  |  | 1 |  |  | 2504 | 45.27 | 45.27 | 175
|  | 271 | С255-4 | 4 | -6 x 100 | ГОСТ 19903-74 | 170 | 0.8 | 3.2
|  | 310 | С245 | 4 | Тр.48.3x3.2 | ГОСТ_10704-91 | 1212 | 4.55 | 18.2
|  | 364 | С245 | 1 | Тр.48.3x3.2 | ГОСТ_10704-91 | 2434 | 8.66 | 8.66
|  | 391 | С255-4 | 1 | -4 x 140 | ГОСТ 19903-74 | 2504 | 11.01 | 11.01
|  | 410 | С255-4 | 4 | -4 x 44 | ГОСТ 19903-74 | 44 | 0.06 | 0.24
|  | 489 | С245 | 2 | Тр.27x2.5 | ГОСТ_10704-91 | 199 | 0.3 | 0.6
|  | 539 | С245 | 3 | Тр.27x2.5 | ГОСТ_10704-91 | 641 | 0.97 | 2.91
Z-164 | Ограждение |  |  | 1 |  |  | 2562 | 45.77 | 45.77 | 176
|  | 271 | С255-4 | 4 | -6 x 100 | ГОСТ 19903-74 | 170 | 0.8 | 3.2
|  | 310 | С245 | 4 | Тр.48.3x3.2 | ГОСТ_10704-91 | 1212 | 4.55 | 18.2
|  | 319 | С245 | 1 | Тр.48.3x3.2 | ГОСТ_10704-91 | 2486 | 8.84 | 8.84
|  | 381 | С255-4 | 1 | -4 x 140 | ГОСТ 19903-74 | 2562 | 11.26 | 11.26
|  | 410 | С255-4 | 4 | -4 x 44 | ГОСТ 19903-74 | 44 | 0.06 | 0.24
|  | 469 | С245 | 2 | Тр.27x2.5 | ГОСТ_10704-91 | 229 | 0.35 | 0.7
|  | 506 | С245 | 3 | Тр.27x2.5 | ГОСТ_10704-91 | 638 | 0.96 | 2.88
Z-165 | Ограждение |  |  | 1 |  |  | 1052 | 20.32 | 20.32 | 177
|  | 271 | С255-4 | 2 | -6 x 100 | ГОСТ 19903-74 | 170 | 0.8 | 1.6
|  | 310 | С245 | 2 | Тр.48.3x3.2 | ГОСТ_10704-91 | 1212 | 4.55 | 9.1
|  | 328 | С245 | 1 | Тр.48.3x3.2 | ГОСТ_10704-91 | 934 | 3.32 | 3.32
|  | 382 | С255-4 | 1 | -4 x 140 | ГОСТ 19903-74 | 1052 | 4.62 | 4.62
|  | 410 | С255-4 | 2 | -4 x 44 | ГОСТ 19903-74 | 44 | 0.06 | 0.12
|  | 468 | С245 | 2 | Тр.27x2.5 | ГОСТ_10704-91 | 153 | 0.23 | 0.46
|  | 511 | С245 | 1 | Тр.27x2.5 | ГОСТ_10704-91 | 597 | 0.9 | 0.9
Z-166 | Ограждение |  |  | 1 |  |  | 1389 | 22.04 | 22.04 | 178
|  | 311 | С245 | 2 | Тр.48.3x3.2 | ГОСТ_10704-91 | 1076 | 4.09 | 8.18
|  | 342 | С255-4 | 2 | -6 x 76 | ГОСТ 19903-74 | 250 | 0.89 | 1.78
|  | 360 | С245 | 1 | Тр.48.3x3.2 | ГОСТ_10704-91 | 1302 | 4.63 | 4.63
|  | 421 | С255-4 | 1 | -4 x 140 | ГОСТ 19903-74 | 1242 | 5.46 | 5.46
|  | 490 | С245 | 1 | Тр.27x2.5 | ГОСТ_10704-91 | 402 | 0.61 | 0.61
|  | 492 | С245 | 1 | Тр.27x2.5 | ГОСТ_10704-91 | 261 | 0.39 | 0.39
|  | 536 | С245 | 1 | Тр.27x2.5 | ГОСТ_10704-91 | 508 | 0.77 | 0.77
Z-167 | Ограждение | --- | С245 | 1 | Тр.48.3x3.2 | ГОСТ_10704-91 | 245 | 0.87 | 0.87 | 179
Z-168 | Ограждение |  |  | 1 |  |  | 2262 | 35.57 | 35.57 | 180
|  | 311 | С245 | 3 | Тр.48.3x3.2 | ГОСТ_10704-91 | 1076 | 4.09 | 12.27
|  | 342 | С255-4 | 3 | -6 x 76 | ГОСТ 19903-74 | 250 | 0.89 | 2.67
|  | 362 | С245 | 1 | Тр.48.3x3.2 | ГОСТ_10704-91 | 2222 | 7.9 | 7.9
|  | 423 | С255-4 | 1 | -4 x 140 | ГОСТ 19903-74 | 2116 | 9.3 | 9.3
|  | 466 | С245 | 1 | Тр.27x2.5 | ГОСТ_10704-91 | 316 | 0.48 | 0.48
|  | 490 | С245 | 1 | Тр.27x2.5 | ГОСТ_10704-91 | 401 | 0.6 | 0.6
|  | 538 | С245 | 2 | Тр.27x2.5 | ГОСТ_10704-91 | 667 | 1 | 2
Z-169 | Ограждение |  |  | 1 |  |  | 1204 | 20.56 | 20.56 | 181
|  | 311 | С245 | 2 | Тр.48.3x3.2 | ГОСТ_10704-91 | 1076 | 4.09 | 8.18
|  | 330 | С245 | 1 | Тр.48.3x3.2 | ГОСТ_10704-91 | 1165 | 4.14 | 4.14
|  | 342 | С255-4 | 2 | -6 x 76 | ГОСТ 19903-74 | 250 | 0.89 | 1.78
|  | 426 | С255-4 | 1 | -4 x 140 | ГОСТ 19903-74 | 1069 | 4.7 | 4.7
|  | 466 | С245 | 1 | Тр.27x2.5 | ГОСТ_10704-91 | 316 | 0.48 | 0.48
|  | 478 | С245 | 1 | Тр.27x2.5 | ГОСТ_10704-91 | 246 | 0.37 | 0.37
|  | 513 | С245 | 1 | Тр.27x2.5 | ГОСТ_10704-91 | 473 | 0.71 | 0.71
Z-170 | Связь вертикальная |  |  | 6 |  |  | 3982 | 190.93 | 1145.58 | 182
|  | 49 | С255-4 | 1 | I.25Ш1 | ГОСТ_Р_57837-2017 | 3958 | 174.72 | 174.72
|  | 118 | С255-4 | 2 | -8 x 83 | ГОСТ 19903-74 | 250 | 1.3 | 2.6
|  | 139 | С255-4 | 2 | -8 x 83 | ГОСТ 19903-74 | 250 | 1.3 | 2.6
|  | 431 | С255-4 | 1 | -12 x 175 | ГОСТ 19903-74 | 264 | 4.35 | 4.35
|  | 436 | С255-4 | 1 | -12 x 185 | ГОСТ 19903-74 | 274 | 4.77 | 4.77
Z-174 | Прокладка | --- | С255-4 | 14 | -4 x 185 | ГОСТ 19903-74 | 274 | 1.59 | 22.26 | 183
Z-175 | Прокладка | --- | С255-4 | 14 | -2 x 185 | ГОСТ 19903-74 | 274 | 0.8 | 11.2 | 184
Z-176 | Пластина | --- | С255-4 | 8 | -10 x 150 | ГОСТ 19903-74 | 320 | 3.77 | 30.16 | 185
Z-177 | Пластина | --- | С255-4 | 48 | -20 x 70 | ГОСТ 19903-74 | 70 | 0.77 | 36.96 | 186
Z-178 | Ограждение |  |  | 1 |  |  | 4692 | 39.5 | 39.5 | 187
|  | 273 | С255-4 | 4 | -6 x 76 | ГОСТ 19903-74 | 270 | 0.97 | 3.88
|  | 312 | С245 | 4 | Тр.48.3x3.2 | ГОСТ_10704-91 | 993 | 3.6 | 14.4
|  | 346 | С245 | 1 | Тр.48.3x3.2 | ГОСТ_10704-91 | 4136 | 14.71 | 14.71
|  | 449 | С245 | 1 | Тр.27x2.5 | ГОСТ_10704-91 | 290 | 0.44 | 0.44
|  | 498 | С245 | 1 | Тр.27x2.5 | ГОСТ_10704-91 | 407 | 0.61 | 0.61
|  | 526 | С245 | 3 | Тр.27x2.5 | ГОСТ_10704-91 | 1118 | 1.69 | 5.07
Z-179 | Ограждение |  |  | 1 |  |  | 4792 | 39.5 | 39.5 | 188
|  | 273 | С255-4 | 4 | -6 x 76 | ГОСТ 19903-74 | 270 | 0.97 | 3.88
|  | 312 | С245 | 4 | Тр.48.3x3.2 | ГОСТ_10704-91 | 993 | 3.6 | 14.4
|  | 346 | С245 | 1 | Тр.48.3x3.2 | ГОСТ_10704-91 | 4136 | 14.71 | 14.71
|  | 450 | С245 | 1 | Тр.27x2.5 | ГОСТ_10704-91 | 307 | 0.46 | 0.46
|  | 497 | С245 | 1 | Тр.27x2.5 | ГОСТ_10704-91 | 190 | 0.29 | 0.29
|  | 527 | С245 | 3 | Тр.27x2.5 | ГОСТ_10704-91 | 1185 | 1.79 | 5.37
Z-180 | Ограждение | --- | С245 | 2 | Тр.27x2.5 | ГОСТ_10704-91 | 127 | 0.19 | 0.38 | 189
Z-182 | Ограждение |  |  | 2 |  |  | 4719 | 39.98 | 79.96 | 190
|  | 273 | С255-4 | 4 | -6 x 76 | ГОСТ 19903-74 | 270 | 0.97 | 3.88
|  | 312 | С245 | 4 | Тр.48.3x3.2 | ГОСТ_10704-91 | 993 | 3.6 | 14.4
|  | 355 | С245 | 1 | Тр.48.3x3.2 | ГОСТ_10704-91 | 4263 | 15.16 | 15.16
|  | 446 | С245 | 1 | Тр.27x2.5 | ГОСТ_10704-91 | 520 | 0.78 | 0.78
|  | 499 | С245 | 1 | Тр.27x2.5 | ГОСТ_10704-91 | 390 | 0.59 | 0.59
|  | 529 | С245 | 3 | Тр.27x2.5 | ГОСТ_10704-91 | 1056 | 1.59 | 4.77
Z-183 | Прокладка | --- | С255-4 | 24 | -4 x 175 | ГОСТ 19903-74 | 284 | 1.56 | 37.44 | 191
Z-184 | Прокладка | --- | С255-4 | 24 | -2 x 175 | ГОСТ 19903-74 | 284 | 0.78 | 18.72 | 192
Z-189 | Балка |  |  | 1 |  |  | 3690 | 181.64 | 181.64 | 193
|  | 39 | С255-4 | 1 | I.25Ш1 | ГОСТ_Р_57837-2017 | 3666 | 161.85 | 161.85
|  | 124 | С255-4 | 2 | -8 x 83 | ГОСТ 19903-74 | 200 | 1.04 | 2.08
|  | 250 | С255-4 | 2 | L.70x6 | ГОСТ_8509-93 | 190 | 1.22 | 2.44
|  | 431 | С255-4 | 1 | -12 x 175 | ГОСТ 19903-74 | 264 | 4.35 | 4.35
|  | 434 | С255-4 | 1 | -12 x 175 | ГОСТ 19903-74 | 284 | 4.68 | 4.68
|  | 2094 | С255 | 4 | -8 x 80 | ГОСТ 19903-74 | 220 | 1.11 | 4.44
Z-190 | Балка |  |  | 2 |  |  | 5453 | 253.66 | 507.32 | 194
|  | 42 | С255-4 | 1 | I.25Ш1 | ГОСТ_Р_57837-2017 | 5429 | 239.68 | 239.68
|  | 250 | С255-4 | 2 | L.70x6 | ГОСТ_8509-93 | 190 | 1.22 | 2.44
|  | 431 | С255-4 | 1 | -12 x 175 | ГОСТ 19903-74 | 264 | 4.35 | 4.35
|  | 434 | С255-4 | 1 | -12 x 175 | ГОСТ 19903-74 | 284 | 4.68 | 4.68
Z-191 | Связь горизонтальная |  |  | 6 |  |  | 6354 | 294.16 | 1764.96 | 195
|  | 44 | С255-4 | 1 | I.25Ш1 | ГОСТ_Р_57837-2017 | 6330 | 279.45 | 279.45
|  | 118 | С255-4 | 2 | -8 x 83 | ГОСТ 19903-74 | 250 | 1.3 | 2.6
|  | 434 | С255-4 | 1 | -12 x 175 | ГОСТ 19903-74 | 284 | 4.68 | 4.68
|  | 437 | С255-4 | 1 | -12 x 175 | ГОСТ 19903-74 | 274 | 4.52 | 4.52
Z-192 | Связь горизонтальная |  |  | 2 |  |  | 4835 | 228.81 | 457.62 | 196
|  | 40 | С255-4 | 1 | I.25Ш1 | ГОСТ_Р_57837-2017 | 4811 | 212.41 | 212.41
|  | 118 | С255-4 | 2 | -8 x 83 | ГОСТ 19903-74 | 250 | 1.3 | 2.6
|  | 127 | С255-4 | 2 | -8 x 83 | ГОСТ 19903-74 | 200 | 1.04 | 2.08
|  | 434 | С255-4 | 1 | -12 x 175 | ГОСТ 19903-74 | 284 | 4.68 | 4.68
|  | 436 | С255-4 | 1 | -12 x 185 | ГОСТ 19903-74 | 274 | 4.77 | 4.77
Z-193 | Связь горизонтальная |  |  | 5 |  |  | 4826 | 229.03 | 1145.15 | 197
|  | 41 | С255-4 | 1 | I.25Ш1 | ГОСТ_Р_57837-2017 | 4802 | 212.02 | 212.02
|  | 118 | С255-4 | 4 | -8 x 83 | ГОСТ 19903-74 | 250 | 1.3 | 5.2
|  | 436 | С255-4 | 2 | -12 x 185 | ГОСТ 19903-74 | 274 | 4.77 | 9.54
Z-194 | Связь горизонтальная |  |  | 6 |  |  | 6335 | 296.06 | 1776.36 | 198
|  | 45 | С255-4 | 1 | I.25Ш1 | ГОСТ_Р_57837-2017 | 6311 | 278.64 | 278.64
|  | 118 | С255-4 | 4 | -8 x 83 | ГОСТ 19903-74 | 250 | 1.3 | 5.2
|  | 436 | С255-4 | 1 | -12 x 185 | ГОСТ 19903-74 | 274 | 4.77 | 4.77
|  | 437 | С255-4 | 1 | -12 x 175 | ГОСТ 19903-74 | 274 | 4.52 | 4.52
Z-195 | Балка |  |  | 3 |  |  | 12428 | 652.29 | 1956.87 | 199
|  | 25 | С255-4 | 1 | I.25Ш1 | ГОСТ_Р_57837-2017 | 12404 | 547.62 | 547.62
|  | 98 | С255-4 | 2 | -8 x 138 | ГОСТ 19903-74 | 148 | 1.28 | 2.56
|  | 104 | С255-4 | 4 | -8 x 147 | ГОСТ 19903-74 | 184 | 1.7 | 6.8
|  | 105 | С255-4 | 4 | -8 x 147 | ГОСТ 19903-74 | 184 | 1.7 | 6.8
|  | 123 | С255-4 | 4 | -8 x 83 | ГОСТ 19903-74 | 212 | 1.1 | 4.4
|  | 132 | С255-4 | 9 | -8 x 81 | ГОСТ 19903-74 | 220 | 1.12 | 10.03
|  | 133 | С255-4 | 1 | -8 x 261 | ГОСТ 19903-74 | 679 | 11.15 | 11.15
|  | 143 | С255-4 | 1 | -8 x 133 | ГОСТ 19903-74 | 205 | 1.71 | 1.71
|  | 166 | С255-4 | 2 | -8 x 212 | ГОСТ 19903-74 | 389 | 5.19 | 10.38
|  | 430 | С255-4 | 1 | -12 x 175 | ГОСТ 19903-74 | 274 | 4.52 | 4.52
|  | 431 | С255-4 | 2 | -12 x 175 | ГОСТ 19903-74 | 264 | 4.35 | 8.7
|  | 436 | С255-4 | 6 | -12 x 185 | ГОСТ 19903-74 | 274 | 4.77 | 28.62
|  | 2056 | С255 | 1 | -8 x 100 | ГОСТ 19903-74 | 220 | 1.38 | 1.38
|  | 2095 | С255 | 1 | -8 x 84 | ГОСТ 19903-74 | 220 | 1.16 | 1.16
Z-196 | Балка |  |  | 3 |  |  | 3844 | 186.91 | 560.73 | 200
|  | 34 | С255-4 | 1 | I.25Ш1 | ГОСТ_Р_57837-2017 | 3820 | 168.65 | 168.65
|  | 118 | С255-4 | 2 | -8 x 83 | ГОСТ 19903-74 | 250 | 1.3 | 2.6
|  | 127 | С255-4 | 2 | -8 x 83 | ГОСТ 19903-74 | 200 | 1.04 | 2.08
|  | 250 | С255-4 | 2 | L.70x6 | ГОСТ_8509-93 | 190 | 1.22 | 2.44
|  | 430 | С255-4 | 1 | -12 x 175 | ГОСТ 19903-74 | 274 | 4.52 | 4.52
|  | 436 | С255-4 | 1 | -12 x 185 | ГОСТ 19903-74 | 274 | 4.77 | 4.77
Z-197 | Балка |  |  | 3 |  |  | 5579 | 264.26 | 792.78 | 201
|  | 43 | С255-4 | 1 | I.25Ш1 | ГОСТ_Р_57837-2017 | 5555 | 245.23 | 245.23
|  | 118 | С255-4 | 2 | -8 x 83 | ГОСТ 19903-74 | 250 | 1.3 | 2.6
|  | 127 | С255-4 | 2 | -8 x 83 | ГОСТ 19903-74 | 200 | 1.04 | 2.08
|  | 250 | С255-4 | 2 | L.70x6 | ГОСТ_8509-93 | 190 | 1.22 | 2.44
|  | 430 | С255-4 | 1 | -12 x 175 | ГОСТ 19903-74 | 274 | 4.52 | 4.52
|  | 436 | С255-4 | 1 | -12 x 185 | ГОСТ 19903-74 | 274 | 4.77 | 4.77
Z-198 | Балка |  |  | 3 |  |  | 12428 | 645.08 | 1935.24 | 202
|  | 25 | С255-4 | 1 | I.25Ш1 | ГОСТ_Р_57837-2017 | 12404 | 547.62 | 547.62
|  | 98 | С255-4 | 2 | -8 x 138 | ГОСТ 19903-74 | 148 | 1.28 | 2.56
|  | 102 | С255-4 | 4 | -8 x 147 | ГОСТ 19903-74 | 164 | 1.51 | 6.04
|  | 103 | С255-4 | 4 | -8 x 147 | ГОСТ 19903-74 | 167 | 1.54 | 6.16
|  | 123 | С255-4 | 4 | -8 x 83 | ГОСТ 19903-74 | 212 | 1.1 | 4.4
|  | 132 | С255-4 | 9 | -8 x 80 | ГОСТ 19903-74 | 220 | 1.11 | 10.03
|  | 133 | С255-4 | 1 | -8 x 261 | ГОСТ 19903-74 | 679 | 11.15 | 11.15
|  | 143 | С255-4 | 1 | -8 x 133 | ГОСТ 19903-74 | 205 | 1.71 | 1.71
|  | 168 | С255-4 | 2 | -8 x 193 | ГОСТ 19903-74 | 337 | 4.09 | 8.18
|  | 430 | С255-4 | 1 | -12 x 175 | ГОСТ 19903-74 | 274 | 4.52 | 4.52
|  | 431 | С255-4 | 2 | -12 x 175 | ГОСТ 19903-74 | 264 | 4.35 | 8.7
|  | 436 | С255-4 | 2 | -12 x 185 | ГОСТ 19903-74 | 274 | 4.77 | 9.54
|  | 437 | С255-4 | 4 | -12 x 175 | ГОСТ 19903-74 | 274 | 4.52 | 18.08
Z-199 | Балка |  |  | 1 |  |  | 3690 | 181.48 | 181.48 | 203
|  | 39 | С255-4 | 1 | I.25Ш1 | ГОСТ_Р_57837-2017 | 3666 | 161.85 | 161.85
|  | 79 | С255-4 | 1 | -10 x 226 | ГОСТ 19903-74 | 220 | 3.9 | 3.9
|  | 127 | С255-4 | 2 | -8 x 83 | ГОСТ 19903-74 | 200 | 1.04 | 2.08
|  | 247 | С255-4 | 1 | L.70x6 | ГОСТ_8509-93 | 221 | 1.41 | 1.41
|  | 248 | С255-4 | 1 | L.70x6 | ГОСТ_8509-93 | 221 | 1.41 | 1.41
|  | 431 | С255-4 | 1 | -12 x 175 | ГОСТ 19903-74 | 264 | 4.35 | 4.35
|  | 434 | С255-4 | 1 | -12 x 175 | ГОСТ 19903-74 | 284 | 4.68 | 4.68
Z-200 | Балка |  |  | 2 |  |  | 5453 | 258.51 | 517.02 | 204
|  | 42 | С255-4 | 1 | I.25Ш1 | ГОСТ_Р_57837-2017 | 5429 | 239.68 | 239.68
|  | 82 | С255-4 | 1 | -10 x 256 | ГОСТ 19903-74 | 220 | 4.42 | 4.42
|  | 247 | С255-4 | 1 | L.70x6 | ГОСТ_8509-93 | 221 | 1.41 | 1.41
|  | 248 | С255-4 | 1 | L.70x6 | ГОСТ_8509-93 | 221 | 1.41 | 1.41
|  | 431 | С255-4 | 1 | -12 x 175 | ГОСТ 19903-74 | 264 | 4.35 | 4.35
|  | 434 | С255-4 | 1 | -12 x 175 | ГОСТ 19903-74 | 284 | 4.68 | 4.68
Z-201 | Связь горизонтальная |  |  | 4 |  |  | 5090 | 233.88 | 935.52 | 205
|  | 19 | С255-4 | 1 | I.25Ш1 | ГОСТ_Р_57837-2017 | 5078 | 224.19 | 224.19
|  | 134 | С255-4 | 2 | -8 x 83 | ГОСТ 19903-74 | 250 | 1.3 | 2.6
|  | 433 | С255-4 | 1 | -12 x 185 | ГОСТ 19903-74 | 274 | 4.77 | 4.77
Z-202 | Связь горизонтальная |  |  | 4 |  |  | 6433 | 293.76 | 1175.04 | 206
|  | 20 | С255-4 | 1 | I.25Ш1 | ГОСТ_Р_57837-2017 | 6421 | 283.48 | 283.48
|  | 134 | С255-4 | 2 | -8 x 83 | ГОСТ 19903-74 | 250 | 1.3 | 2.6
|  | 433 | С255-4 | 1 | -12 x 185 | ГОСТ 19903-74 | 274 | 4.77 | 4.77
Z-203 | Балка |  |  | 1 |  |  | 3690 | 184.44 | 184.44 | 207
|  | 39 | С255-4 | 1 | I.25Ш1 | ГОСТ_Р_57837-2017 | 3666 | 161.85 | 161.85
|  | 81 | С255-4 | 1 | -10 x 225 | ГОСТ 19903-74 | 220 | 3.88 | 3.88
|  | 124 | С255-4 | 2 | -8 x 83 | ГОСТ 19903-74 | 200 | 1.04 | 2.08
|  | 250 | С255-4 | 2 | L.70x6 | ГОСТ_8509-93 | 190 | 1.22 | 2.44
|  | 431 | С255-4 | 1 | -12 x 175 | ГОСТ 19903-74 | 264 | 4.35 | 4.35
|  | 434 | С255-4 | 1 | -12 x 175 | ГОСТ 19903-74 | 284 | 4.68 | 4.68
|  | 2094 | С255 | 3 | -8 x 80 | ГОСТ 19903-74 | 220 | 1.11 | 3.33
Z-204 | Балка |  |  | 2 |  |  | 5453 | 258.13 | 516.26 | 208
|  | 42 | С255-4 | 1 | I.25Ш1 | ГОСТ_Р_57837-2017 | 5429 | 239.68 | 239.68
|  | 78 | С255-4 | 1 | -10 x 256 | ГОСТ 19903-74 | 220 | 4.42 | 4.42
|  | 250 | С255-4 | 2 | L.70x6 | ГОСТ_8509-93 | 190 | 1.22 | 2.44
|  | 431 | С255-4 | 1 | -12 x 175 | ГОСТ 19903-74 | 264 | 4.35 | 4.35
|  | 434 | С255-4 | 1 | -12 x 175 | ГОСТ 19903-74 | 284 | 4.68 | 4.68
Z-205 | Балка |  |  | 1 |  |  | 3690 | 177.15 | 177.15 | 209
|  | 39 | С255-4 | 1 | I.25Ш1 | ГОСТ_Р_57837-2017 | 3666 | 161.85 | 161.85
|  | 127 | С255-4 | 2 | -8 x 83 | ГОСТ 19903-74 | 200 | 1.04 | 2.08
|  | 250 | С255-4 | 2 | L.70x6 | ГОСТ_8509-93 | 190 | 1.22 | 2.44
|  | 431 | С255-4 | 1 | -12 x 175 | ГОСТ 19903-74 | 264 | 4.35 | 4.35
|  | 434 | С255-4 | 1 | -12 x 175 | ГОСТ 19903-74 | 284 | 4.68 | 4.68
Z-206 | Пластина | --- | С255-4 | 402 | -8 x 85 | ГОСТ 19903-74 | 170 | 0.91 | 365.82 | 210
Z-207 | Балка подкрановая |  |  | 1 |  |  | 7699 | 1562.41 | 1562.41 | 211
|  | 1 | С255-4 | 1 | I.50Ш4 | ГОСТ_Р_57837-2017 | 7699 | 1337.96 | 1337.96
|  | 57 | С355-5 | 1 | -20 x 60 | ГОСТ 19903-74 | 340 | 3.2 | 3.2
|  | 64 | С255-4 | 8 | -10 x 140 | ГОСТ 19903-74 | 450 | 4.95 | 39.6
|  | 65 | С255-4 | 2 | -10 x 140 | ГОСТ 19903-74 | 149 | 1.64 | 3.28
|  | 75 | С255-4 | 10 | -10 x 140 | ГОСТ 19903-74 | 391 | 4.3 | 43
|  | 110 | С255-4 | 1 | -8 x 173 | ГОСТ 19903-74 | 242 | 2.62 | 2.62
|  | 111 | С255-4 | 1 | -8 x 242 | ГОСТ 19903-74 | 268 | 4.06 | 4.06
|  | 112 | С255-4 | 1 | -8 x 268 | ГОСТ 19903-74 | 274 | 4.6 | 4.6
|  | 113 | С255-4 | 1 | -8 x 172 | ГОСТ 19903-74 | 274 | 2.97 | 2.97
|  | 119 | С255-4 | 4 | -8 x 83 | ГОСТ 19903-74 | 250 | 1.3 | 5.2
|  | 122 | С255-4 | 1 | -8 x 288 | ГОСТ 19903-74 | 908 | 16.4 | 16.4
|  | 125 | С255-4 | 2 | -8 x 99 | ГОСТ 19903-74 | 450 | 2.8 | 5.6
|  | 159 | С255-4 | 2 | -10 x 250 | ГОСТ 19903-74 | 267 | 5.22 | 10.44
|  | 160 | С255-4 | 2 | -10 x 174 | ГОСТ 19903-74 | 250 | 3.4 | 6.8
|  | 161 | С255-4 | 1 | -10 x 260 | ГОСТ 19903-74 | 267 | 5.44 | 5.44
|  | 162 | С255-4 | 1 | -10 x 174 | ГОСТ 19903-74 | 260 | 3.54 | 3.54
|  | 165 | С255-4 | 1 | -8 x 262 | ГОСТ 19903-74 | 666 | 10.97 | 10.97
|  | 181 | С255-4 | 1 | -8 x 276 | ГОСТ 19903-74 | 465 | 8.05 | 8.05
|  | 434 | С255-4 | 2 | -12 x 175 | ГОСТ 19903-74 | 284 | 4.68 | 9.36
|  | 436 | С255-4 | 5 | -12 x 185 | ГОСТ 19903-74 | 274 | 4.77 | 23.85
Z-208 | Балка подкрановая |  |  | 1 |  |  | 7699 | 1557.72 | 1557.72 | 212
|  | 2 | С255-4 | 1 | I.50Ш4 | ГОСТ_Р_57837-2017 | 7699 | 1337.96 | 1337.96
|  | 57 | С355-5 | 1 | -20 x 60 | ГОСТ 19903-74 | 340 | 3.2 | 3.2
|  | 64 | С255-4 | 8 | -10 x 140 | ГОСТ 19903-74 | 450 | 4.95 | 39.6
|  | 65 | С255-4 | 2 | -10 x 140 | ГОСТ 19903-74 | 149 | 1.64 | 3.28
|  | 68 | С255-4 | 1 | -10 x 231 | ГОСТ 19903-74 | 268 | 4.85 | 4.85
|  | 69 | С255-4 | 1 | -10 x 207 | ГОСТ 19903-74 | 268 | 4.35 | 4.35
|  | 70 | С255-4 | 1 | -10 x 173 | ГОСТ 19903-74 | 207 | 2.81 | 2.81
|  | 71 | С255-4 | 1 | -10 x 172 | ГОСТ 19903-74 | 231 | 3.12 | 3.12
|  | 75 | С255-4 | 10 | -10 x 140 | ГОСТ 19903-74 | 391 | 4.3 | 43
|  | 115 | С255-4 | 1 | -8 x 233 | ГОСТ 19903-74 | 446 | 6.52 | 6.52
|  | 119 | С255-4 | 4 | -8 x 83 | ГОСТ 19903-74 | 250 | 1.3 | 5.2
|  | 122 | С255-4 | 1 | -8 x 288 | ГОСТ 19903-74 | 908 | 16.4 | 16.4
|  | 125 | С255-4 | 2 | -8 x 99 | ГОСТ 19903-74 | 450 | 2.8 | 5.6
|  | 156 | С255-4 | 1 | -10 x 174 | ГОСТ 19903-74 | 246 | 3.34 | 3.34
|  | 167 | С255-4 | 1 | -8 x 248 | ГОСТ 19903-74 | 588 | 9.14 | 9.14
|  | 171 | С255-4 | 2 | -10 x 226 | ГОСТ 19903-74 | 267 | 4.72 | 9.44
|  | 172 | С255-4 | 2 | -10 x 174 | ГОСТ 19903-74 | 226 | 3.07 | 6.14
|  | 173 | С255-4 | 1 | -10 x 246 | ГОСТ 19903-74 | 267 | 5.14 | 5.14
|  | 434 | С255-4 | 2 | -12 x 175 | ГОСТ 19903-74 | 284 | 4.68 | 9.36
|  | 436 | С255-4 | 5 | -12 x 185 | ГОСТ 19903-74 | 274 | 4.77 | 23.85
Z-209 | Балка подкрановая |  |  | 1 |  |  | 9774 | 1869.99 | 1869.99 | 213
|  | 3 | С255-4 | 1 | I.50Ш4 | ГОСТ_Р_57837-2017 | 9774 | 1698.56 | 1698.56
|  | 53 | С255-4 | 1 | I.25Ш1 | ГОСТ_Р_57837-2017 | 293 | 12.95 | 12.95
|  | 57 | С355-5 | 1 | -20 x 60 | ГОСТ 19903-74 | 340 | 3.2 | 3.2
|  | 64 | С255-4 | 6 | -10 x 140 | ГОСТ 19903-74 | 450 | 4.95 | 29.7
|  | 75 | С255-4 | 11 | -10 x 140 | ГОСТ 19903-74 | 391 | 4.3 | 47.31
|  | 112 | С255-4 | 1 | -8 x 268 | ГОСТ 19903-74 | 274 | 4.6 | 4.6
|  | 113 | С255-4 | 1 | -8 x 172 | ГОСТ 19903-74 | 274 | 2.97 | 2.97
|  | 135 | С255-4 | 2 | -8 x 84 | ГОСТ 19903-74 | 195 | 1.03 | 2.06
|  | 136 | С255-4 | 1 | -8 x 84 | ГОСТ 19903-74 | 456 | 2.4 | 2.4
|  | 138 | С255-4 | 1 | -8 x 290 | ГОСТ 19903-74 | 300 | 5.46 | 5.46
|  | 152 | С255-4 | 1 | -8 x 173 | ГОСТ 19903-74 | 242 | 2.62 | 2.62
|  | 153 | С255-4 | 1 | -8 x 242 | ГОСТ 19903-74 | 268 | 4.06 | 4.06
|  | 163 | С255-4 | 1 | -8 x 267 | ГОСТ 19903-74 | 313 | 5.25 | 5.25
|  | 164 | С255-4 | 1 | -8 x 172 | ГОСТ 19903-74 | 313 | 3.39 | 3.39
|  | 181 | С255-4 | 1 | -8 x 276 | ГОСТ 19903-74 | 465 | 8.05 | 8.05
|  | 433 | С255-4 | 2 | -12 x 185 | ГОСТ 19903-74 | 274 | 4.77 | 9.54
|  | 434 | С255-4 | 2 | -12 x 175 | ГОСТ 19903-74 | 284 | 4.68 | 9.36
Z-210 | Балка подкрановая |  |  | 1 |  |  | 9774 | 1866.03 | 1866.03 | 214
|  | 5 | С255-4 | 1 | I.50Ш4 | ГОСТ_Р_57837-2017 | 9774 | 1698.56 | 1698.56
|  | 53 | С255-4 | 1 | I.25Ш1 | ГОСТ_Р_57837-2017 | 293 | 12.95 | 12.95
|  | 57 | С355-5 | 1 | -20 x 60 | ГОСТ 19903-74 | 340 | 3.2 | 3.2
|  | 64 | С255-4 | 6 | -10 x 140 | ГОСТ 19903-74 | 450 | 4.95 | 29.7
|  | 68 | С255-4 | 1 | -10 x 231 | ГОСТ 19903-74 | 268 | 4.85 | 4.85
|  | 69 | С255-4 | 1 | -10 x 207 | ГОСТ 19903-74 | 268 | 4.35 | 4.35
|  | 70 | С255-4 | 1 | -10 x 173 | ГОСТ 19903-74 | 207 | 2.81 | 2.81
|  | 71 | С255-4 | 1 | -10 x 172 | ГОСТ 19903-74 | 231 | 3.12 | 3.12
|  | 75 | С255-4 | 11 | -10 x 140 | ГОСТ 19903-74 | 392 | 4.31 | 47.31
|  | 135 | С255-4 | 2 | -8 x 84 | ГОСТ 19903-74 | 195 | 1.03 | 2.06
|  | 136 | С255-4 | 1 | -8 x 84 | ГОСТ 19903-74 | 456 | 2.4 | 2.4
|  | 137 | С255-4 | 1 | -8 x 264 | ГОСТ 19903-74 | 230 | 3.82 | 3.82
|  | 154 | С255-4 | 1 | -8 x 253 | ГОСТ 19903-74 | 267 | 4.26 | 4.26
|  | 155 | С255-4 | 1 | -8 x 172 | ГОСТ 19903-74 | 253 | 2.74 | 2.74
|  | 180 | С255-4 | 1 | -8 x 233 | ГОСТ 19903-74 | 446 | 6.52 | 6.52
|  | 433 | С255-4 | 2 | -12 x 185 | ГОСТ 19903-74 | 274 | 4.77 | 9.54
|  | 434 | С255-4 | 2 | -12 x 175 | ГОСТ 19903-74 | 284 | 4.68 | 9.36
Z-211 | Пластина | --- | С255-4 | 8 | -8 x 85 | ГОСТ 19903-74 | 170 | 0.91 | 7.28 | 215
Z-212 | Балка подкрановая |  |  | 1 |  |  | 11174 | 2228.52 | 2228.52 | 216
|  | 7 | С255-4 | 1 | I.50Ш4 | ГОСТ_Р_57837-2017 | 11174 | 1941.85 | 1941.85
|  | 53 | С255-4 | 1 | I.25Ш1 | ГОСТ_Р_57837-2017 | 293 | 12.95 | 12.95
|  | 57 | С355-5 | 1 | -20 x 60 | ГОСТ 19903-74 | 340 | 3.2 | 3.2
|  | 64 | С255-4 | 8 | -10 x 140 | ГОСТ 19903-74 | 450 | 4.95 | 39.6
|  | 74 | С255-4 | 1 | -10 x 140 | ГОСТ 19903-74 | 450 | 4.95 | 4.95
|  | 75 | С255-4 | 13 | -10 x 140 | ГОСТ 19903-74 | 392 | 4.31 | 55.91
|  | 110 | С255-4 | 1 | -8 x 173 | ГОСТ 19903-74 | 242 | 2.62 | 2.62
|  | 111 | С255-4 | 1 | -8 x 242 | ГОСТ 19903-74 | 268 | 4.06 | 4.06
|  | 112 | С255-4 | 1 | -8 x 268 | ГОСТ 19903-74 | 274 | 4.6 | 4.6
|  | 113 | С255-4 | 1 | -8 x 172 | ГОСТ 19903-74 | 274 | 2.97 | 2.97
|  | 119 | С255-4 | 4 | -8 x 83 | ГОСТ 19903-74 | 250 | 1.3 | 5.2
|  | 122 | С255-4 | 1 | -8 x 288 | ГОСТ 19903-74 | 908 | 16.4 | 16.4
|  | 125 | С255-4 | 2 | -8 x 99 | ГОСТ 19903-74 | 450 | 2.8 | 5.6
|  | 135 | С255-4 | 2 | -8 x 84 | ГОСТ 19903-74 | 195 | 1.03 | 2.06
|  | 136 | С255-4 | 1 | -8 x 84 | ГОСТ 19903-74 | 456 | 2.4 | 2.4
|  | 138 | С255-4 | 1 | -8 x 290 | ГОСТ 19903-74 | 300 | 5.46 | 5.46
|  | 159 | С255-4 | 2 | -10 x 250 | ГОСТ 19903-74 | 267 | 5.22 | 10.44
|  | 160 | С255-4 | 2 | -10 x 174 | ГОСТ 19903-74 | 250 | 3.4 | 6.8
|  | 161 | С255-4 | 1 | -10 x 260 | ГОСТ 19903-74 | 267 | 5.44 | 5.44
|  | 162 | С255-4 | 1 | -10 x 174 | ГОСТ 19903-74 | 260 | 3.54 | 3.54
|  | 163 | С255-4 | 1 | -8 x 267 | ГОСТ 19903-74 | 313 | 5.25 | 5.25
|  | 164 | С255-4 | 1 | -8 x 172 | ГОСТ 19903-74 | 313 | 3.39 | 3.39
|  | 165 | С255-4 | 1 | -8 x 262 | ГОСТ 19903-74 | 666 | 10.97 | 10.97
|  | 181 | С255-4 | 1 | -8 x 276 | ГОСТ 19903-74 | 465 | 8.05 | 8.05
|  | 433 | С255-4 | 2 | -12 x 185 | ГОСТ 19903-74 | 274 | 4.77 | 9.54
|  | 434 | С255-4 | 2 | -12 x 175 | ГОСТ 19903-74 | 284 | 4.68 | 9.36
|  | 436 | С255-4 | 5 | -12 x 185 | ГОСТ 19903-74 | 274 | 4.77 | 23.85
Z-214 | Балка подкрановая |  |  | 1 |  |  | 11174 | 2220.53 | 2220.53 | 217
|  | 9 | С255-4 | 1 | I.50Ш4 | ГОСТ_Р_57837-2017 | 11174 | 1941.85 | 1941.85
|  | 53 | С255-4 | 1 | I.25Ш1 | ГОСТ_Р_57837-2017 | 293 | 12.95 | 12.95
|  | 57 | С355-5 | 1 | -20 x 60 | ГОСТ 19903-74 | 340 | 3.2 | 3.2
|  | 64 | С255-4 | 9 | -10 x 140 | ГОСТ 19903-74 | 450 | 4.95 | 44.55
|  | 68 | С255-4 | 1 | -10 x 231 | ГОСТ 19903-74 | 268 | 4.85 | 4.85
|  | 69 | С255-4 | 1 | -10 x 207 | ГОСТ 19903-74 | 268 | 4.35 | 4.35
|  | 70 | С255-4 | 1 | -10 x 173 | ГОСТ 19903-74 | 207 | 2.81 | 2.81
|  | 71 | С255-4 | 1 | -10 x 172 | ГОСТ 19903-74 | 231 | 3.12 | 3.12
|  | 75 | С255-4 | 13 | -10 x 140 | ГОСТ 19903-74 | 392 | 4.31 | 55.91
|  | 115 | С255-4 | 1 | -8 x 233 | ГОСТ 19903-74 | 446 | 6.52 | 6.52
|  | 119 | С255-4 | 4 | -8 x 83 | ГОСТ 19903-74 | 250 | 1.3 | 5.2
|  | 122 | С255-4 | 1 | -8 x 288 | ГОСТ 19903-74 | 908 | 16.4 | 16.4
|  | 125 | С255-4 | 2 | -8 x 99 | ГОСТ 19903-74 | 450 | 2.8 | 5.6
|  | 135 | С255-4 | 2 | -8 x 84 | ГОСТ 19903-74 | 195 | 1.03 | 2.06
|  | 136 | С255-4 | 1 | -8 x 84 | ГОСТ 19903-74 | 456 | 2.4 | 2.4
|  | 137 | С255-4 | 1 | -8 x 264 | ГОСТ 19903-74 | 230 | 3.82 | 3.82
|  | 154 | С255-4 | 1 | -8 x 253 | ГОСТ 19903-74 | 267 | 4.26 | 4.26
|  | 155 | С255-4 | 1 | -8 x 172 | ГОСТ 19903-74 | 253 | 2.74 | 2.74
|  | 156 | С255-4 | 1 | -10 x 174 | ГОСТ 19903-74 | 246 | 3.34 | 3.34
|  | 167 | С255-4 | 1 | -8 x 248 | ГОСТ 19903-74 | 588 | 9.14 | 9.14
|  | 171 | С255-4 | 2 | -10 x 226 | ГОСТ 19903-74 | 267 | 4.72 | 9.44
|  | 172 | С255-4 | 2 | -10 x 174 | ГОСТ 19903-74 | 226 | 3.07 | 6.14
|  | 173 | С255-4 | 1 | -10 x 246 | ГОСТ 19903-74 | 267 | 5.14 | 5.14
|  | 433 | С255-4 | 2 | -12 x 185 | ГОСТ 19903-74 | 274 | 4.77 | 9.54
|  | 434 | С255-4 | 2 | -12 x 175 | ГОСТ 19903-74 | 284 | 4.68 | 9.36
|  | 436 | С255-4 | 5 | -12 x 185 | ГОСТ 19903-74 | 274 | 4.77 | 23.85
Z-215 | Балка подкрановая |  |  | 1 |  |  | 9774 | 1887.37 | 1887.37 | 218
|  | 4 | С255-4 | 1 | I.50Ш4 | ГОСТ_Р_57837-2017 | 9774 | 1698.56 | 1698.56
|  | 53 | С255-4 | 1 | I.25Ш1 | ГОСТ_Р_57837-2017 | 293 | 12.95 | 12.95
|  | 57 | С355-5 | 1 | -20 x 60 | ГОСТ 19903-74 | 340 | 3.2 | 3.2
|  | 64 | С255-4 | 6 | -10 x 140 | ГОСТ 19903-74 | 450 | 4.95 | 29.7
|  | 75 | С255-4 | 15 | -10 x 140 | ГОСТ 19903-74 | 391 | 4.3 | 64.51
|  | 112 | С255-4 | 1 | -8 x 268 | ГОСТ 19903-74 | 274 | 4.6 | 4.6
|  | 113 | С255-4 | 1 | -8 x 172 | ГОСТ 19903-74 | 274 | 2.97 | 2.97
|  | 135 | С255-4 | 2 | -8 x 84 | ГОСТ 19903-74 | 195 | 1.03 | 2.06
|  | 136 | С255-4 | 1 | -8 x 84 | ГОСТ 19903-74 | 456 | 2.4 | 2.4
|  | 138 | С255-4 | 1 | -8 x 290 | ГОСТ 19903-74 | 300 | 5.46 | 5.46
|  | 152 | С255-4 | 1 | -8 x 173 | ГОСТ 19903-74 | 242 | 2.62 | 2.62
|  | 153 | С255-4 | 1 | -8 x 242 | ГОСТ 19903-74 | 268 | 4.06 | 4.06
|  | 163 | С255-4 | 1 | -8 x 267 | ГОСТ 19903-74 | 313 | 5.25 | 5.25
|  | 164 | С255-4 | 1 | -8 x 172 | ГОСТ 19903-74 | 313 | 3.39 | 3.39
|  | 181 | С255-4 | 1 | -8 x 276 | ГОСТ 19903-74 | 465 | 8.05 | 8.05
|  | 433 | С255-4 | 2 | -12 x 185 | ГОСТ 19903-74 | 274 | 4.77 | 9.54
|  | 434 | С255-4 | 2 | -12 x 175 | ГОСТ 19903-74 | 284 | 4.68 | 9.36
Z-216 | Балка подкрановая |  |  | 1 |  |  | 9774 | 1885.09 | 1885.09 | 219
|  | 6 | С255-4 | 1 | I.50Ш4 | ГОСТ_Р_57837-2017 | 9774 | 1698.56 | 1698.56
|  | 31 | С255-4 | 1 | I.25Ш1 | ГОСТ_Р_57837-2017 | 404 | 17.85 | 17.85
|  | 57 | С355-5 | 1 | -20 x 60 | ГОСТ 19903-74 | 340 | 3.2 | 3.2
|  | 64 | С255-4 | 6 | -10 x 140 | ГОСТ 19903-74 | 450 | 4.95 | 29.7
|  | 68 | С255-4 | 1 | -10 x 231 | ГОСТ 19903-74 | 268 | 4.85 | 4.85
|  | 69 | С255-4 | 1 | -10 x 207 | ГОСТ 19903-74 | 268 | 4.35 | 4.35
|  | 70 | С255-4 | 1 | -10 x 173 | ГОСТ 19903-74 | 207 | 2.81 | 2.81
|  | 71 | С255-4 | 1 | -10 x 172 | ГОСТ 19903-74 | 231 | 3.12 | 3.12
|  | 75 | С255-4 | 14 | -10 x 140 | ГОСТ 19903-74 | 392 | 4.31 | 60.21
|  | 137 | С255-4 | 1 | -8 x 264 | ГОСТ 19903-74 | 230 | 3.82 | 3.82
|  | 154 | С255-4 | 1 | -8 x 253 | ГОСТ 19903-74 | 267 | 4.26 | 4.26
|  | 155 | С255-4 | 1 | -8 x 172 | ГОСТ 19903-74 | 253 | 2.74 | 2.74
|  | 180 | С255-4 | 1 | -8 x 233 | ГОСТ 19903-74 | 446 | 6.52 | 6.52
|  | 403 | С255-4 | 2 | -8 x 83 | ГОСТ 19903-74 | 240 | 1.25 | 2.5
|  | 433 | С255-4 | 1 | -12 x 185 | ГОСТ 19903-74 | 274 | 4.77 | 4.77
|  | 434 | С255-4 | 2 | -12 x 175 | ГОСТ 19903-74 | 284 | 4.68 | 9.36
|  | 435 | С255-4 | 1 | -8 x 84 | ГОСТ 19903-74 | 575 | 3.04 | 3.04
|  | 436 | С255-4 | 1 | -12 x 185 | ГОСТ 19903-74 | 274 | 4.77 | 4.77
Z-217 | Балка подкрановая |  |  | 1 |  |  | 11174 | 2228.52 | 2228.52 | 220
|  | 8 | С255-4 | 1 | I.50Ш4 | ГОСТ_Р_57837-2017 | 11174 | 1941.85 | 1941.85
|  | 53 | С255-4 | 1 | I.25Ш1 | ГОСТ_Р_57837-2017 | 293 | 12.95 | 12.95
|  | 57 | С355-5 | 1 | -20 x 60 | ГОСТ 19903-74 | 340 | 3.2 | 3.2
|  | 64 | С255-4 | 8 | -10 x 140 | ГОСТ 19903-74 | 450 | 4.95 | 39.6
|  | 74 | С255-4 | 1 | -10 x 140 | ГОСТ 19903-74 | 450 | 4.95 | 4.95
|  | 75 | С255-4 | 13 | -10 x 140 | ГОСТ 19903-74 | 392 | 4.31 | 55.91
|  | 110 | С255-4 | 1 | -8 x 173 | ГОСТ 19903-74 | 242 | 2.62 | 2.62
|  | 111 | С255-4 | 1 | -8 x 242 | ГОСТ 19903-74 | 268 | 4.06 | 4.06
|  | 112 | С255-4 | 1 | -8 x 268 | ГОСТ 19903-74 | 274 | 4.6 | 4.6
|  | 113 | С255-4 | 1 | -8 x 172 | ГОСТ 19903-74 | 274 | 2.97 | 2.97
|  | 119 | С255-4 | 4 | -8 x 83 | ГОСТ 19903-74 | 250 | 1.3 | 5.2
|  | 122 | С255-4 | 1 | -8 x 288 | ГОСТ 19903-74 | 908 | 16.4 | 16.4
|  | 125 | С255-4 | 2 | -8 x 99 | ГОСТ 19903-74 | 450 | 2.8 | 5.6
|  | 135 | С255-4 | 2 | -8 x 84 | ГОСТ 19903-74 | 195 | 1.03 | 2.06
|  | 136 | С255-4 | 1 | -8 x 84 | ГОСТ 19903-74 | 456 | 2.4 | 2.4
|  | 138 | С255-4 | 1 | -8 x 290 | ГОСТ 19903-74 | 300 | 5.46 | 5.46
|  | 159 | С255-4 | 2 | -10 x 250 | ГОСТ 19903-74 | 267 | 5.22 | 10.44
|  | 160 | С255-4 | 2 | -10 x 174 | ГОСТ 19903-74 | 250 | 3.4 | 6.8
|  | 161 | С255-4 | 1 | -10 x 260 | ГОСТ 19903-74 | 267 | 5.44 | 5.44
|  | 162 | С255-4 | 1 | -10 x 174 | ГОСТ 19903-74 | 260 | 3.54 | 3.54
|  | 163 | С255-4 | 1 | -8 x 267 | ГОСТ 19903-74 | 313 | 5.25 | 5.25
|  | 164 | С255-4 | 1 | -8 x 172 | ГОСТ 19903-74 | 313 | 3.39 | 3.39
|  | 165 | С255-4 | 1 | -8 x 262 | ГОСТ 19903-74 | 666 | 10.97 | 10.97
|  | 181 | С255-4 | 1 | -8 x 276 | ГОСТ 19903-74 | 465 | 8.05 | 8.05
|  | 433 | С255-4 | 2 | -12 x 185 | ГОСТ 19903-74 | 274 | 4.77 | 9.54
|  | 434 | С255-4 | 2 | -12 x 175 | ГОСТ 19903-74 | 284 | 4.68 | 9.36
|  | 436 | С255-4 | 5 | -12 x 185 | ГОСТ 19903-74 | 274 | 4.77 | 23.85
Z-218 | Балка подкрановая |  |  | 1 |  |  | 11174 | 2226.57 | 2226.57 | 221
|  | 10 | С255-4 | 1 | I.50Ш4 | ГОСТ_Р_57837-2017 | 11174 | 1941.85 | 1941.85
|  | 31 | С255-4 | 1 | I.25Ш1 | ГОСТ_Р_57837-2017 | 404 | 17.85 | 17.85
|  | 57 | С355-5 | 1 | -20 x 60 | ГОСТ 19903-74 | 340 | 3.2 | 3.2
|  | 64 | С255-4 | 9 | -10 x 140 | ГОСТ 19903-74 | 450 | 4.95 | 44.55
|  | 68 | С255-4 | 1 | -10 x 231 | ГОСТ 19903-74 | 268 | 4.85 | 4.85
|  | 69 | С255-4 | 1 | -10 x 207 | ГОСТ 19903-74 | 268 | 4.35 | 4.35
|  | 70 | С255-4 | 1 | -10 x 173 | ГОСТ 19903-74 | 207 | 2.81 | 2.81
|  | 71 | С255-4 | 1 | -10 x 172 | ГОСТ 19903-74 | 231 | 3.12 | 3.12
|  | 75 | С255-4 | 13 | -10 x 140 | ГОСТ 19903-74 | 392 | 4.31 | 55.91
|  | 115 | С255-4 | 1 | -8 x 233 | ГОСТ 19903-74 | 446 | 6.52 | 6.52
|  | 119 | С255-4 | 4 | -8 x 83 | ГОСТ 19903-74 | 250 | 1.3 | 5.2
|  | 122 | С255-4 | 1 | -8 x 288 | ГОСТ 19903-74 | 908 | 16.4 | 16.4
|  | 125 | С255-4 | 2 | -8 x 99 | ГОСТ 19903-74 | 450 | 2.8 | 5.6
|  | 137 | С255-4 | 1 | -8 x 264 | ГОСТ 19903-74 | 230 | 3.82 | 3.82
|  | 154 | С255-4 | 1 | -8 x 253 | ГОСТ 19903-74 | 267 | 4.26 | 4.26
|  | 155 | С255-4 | 1 | -8 x 172 | ГОСТ 19903-74 | 253 | 2.74 | 2.74
|  | 156 | С255-4 | 1 | -10 x 174 | ГОСТ 19903-74 | 246 | 3.34 | 3.34
|  | 167 | С255-4 | 1 | -8 x 248 | ГОСТ 19903-74 | 588 | 9.14 | 9.14
|  | 171 | С255-4 | 2 | -10 x 226 | ГОСТ 19903-74 | 267 | 4.72 | 9.44
|  | 172 | С255-4 | 2 | -10 x 174 | ГОСТ 19903-74 | 226 | 3.07 | 6.14
|  | 173 | С255-4 | 1 | -10 x 246 | ГОСТ 19903-74 | 267 | 5.14 | 5.14
|  | 403 | С255-4 | 2 | -8 x 83 | ГОСТ 19903-74 | 240 | 1.25 | 2.5
|  | 433 | С255-4 | 1 | -12 x 185 | ГОСТ 19903-74 | 274 | 4.77 | 4.77
|  | 434 | С255-4 | 2 | -12 x 175 | ГОСТ 19903-74 | 284 | 4.68 | 9.36
|  | 435 | С255-4 | 1 | -8 x 84 | ГОСТ 19903-74 | 575 | 3.04 | 3.04
|  | 436 | С255-4 | 6 | -12 x 185 | ГОСТ 19903-74 | 274 | 4.77 | 28.62
Z-219 | Балка подкрановая |  |  | 1 |  |  | 6299 | 1212.56 | 1212.56 | 222
|  | 11 | С255-4 | 1 | I.50Ш4 | ГОСТ_Р_57837-2017 | 6299 | 1094.66 | 1094.66
|  | 57 | С355-5 | 1 | -20 x 60 | ГОСТ 19903-74 | 340 | 3.2 | 3.2
|  | 64 | С255-4 | 5 | -10 x 140 | ГОСТ 19903-74 | 450 | 4.95 | 24.75
|  | 65 | С255-4 | 2 | -10 x 140 | ГОСТ 19903-74 | 149 | 1.64 | 3.28
|  | 75 | С255-4 | 10 | -10 x 140 | ГОСТ 19903-74 | 391 | 4.3 | 43
|  | 112 | С255-4 | 1 | -8 x 268 | ГОСТ 19903-74 | 274 | 4.6 | 4.6
|  | 113 | С255-4 | 1 | -8 x 172 | ГОСТ 19903-74 | 274 | 2.97 | 2.97
|  | 152 | С255-4 | 1 | -8 x 173 | ГОСТ 19903-74 | 242 | 2.62 | 2.62
|  | 153 | С255-4 | 1 | -8 x 242 | ГОСТ 19903-74 | 268 | 4.06 | 4.06
|  | 181 | С255-4 | 1 | -8 x 276 | ГОСТ 19903-74 | 465 | 8.05 | 8.05
|  | 434 | С255-4 | 2 | -12 x 175 | ГОСТ 19903-74 | 284 | 4.68 | 9.36
Z-220 | Балка подкрановая |  |  | 1 |  |  | 6299 | 1211.9 | 1211.9 | 223
|  | 11 | С255-4 | 1 | I.50Ш4 | ГОСТ_Р_57837-2017 | 6299 | 1094.66 | 1094.66
|  | 57 | С355-5 | 1 | -20 x 60 | ГОСТ 19903-74 | 340 | 3.2 | 3.2
|  | 64 | С255-4 | 5 | -10 x 140 | ГОСТ 19903-74 | 450 | 4.95 | 24.75
|  | 65 | С255-4 | 2 | -10 x 140 | ГОСТ 19903-74 | 149 | 1.64 | 3.28
|  | 68 | С255-4 | 1 | -10 x 231 | ГОСТ 19903-74 | 268 | 4.85 | 4.85
|  | 69 | С255-4 | 1 | -10 x 207 | ГОСТ 19903-74 | 268 | 4.35 | 4.35
|  | 70 | С255-4 | 1 | -10 x 173 | ГОСТ 19903-74 | 207 | 2.81 | 2.81
|  | 71 | С255-4 | 1 | -10 x 172 | ГОСТ 19903-74 | 231 | 3.12 | 3.12
|  | 75 | С255-4 | 10 | -10 x 140 | ГОСТ 19903-74 | 391 | 4.3 | 43
|  | 180 | С255-4 | 1 | -8 x 233 | ГОСТ 19903-74 | 446 | 6.52 | 6.52
|  | 434 | С255-4 | 2 | -12 x 175 | ГОСТ 19903-74 | 284 | 4.68 | 9.36
Z-221 | Пластина | --- | С255-4 | 16 | -10 x 80 | ГОСТ 19903-74 | 100 | 0.63 | 10.08 | 224
Z-222 | Пластина | --- | С255-4 | 410 | -16 x 125 | ГОСТ 19903-74 | 150 | 2.36 | 967.6 | 225
Z-223 | Пластина рельса | --- | С255-4 | 12 | -16 x 60 | ГОСТ 19903-74 | 460 | 3.47 | 41.64 | 226
Z-224 | Пластина рельса | --- | С255-4 | 8 | -24 x 120 | ГОСТ 19903-74 | 660 | 14.92 | 119.36 | 227
Z-225 | Балка площадок |  |  | 2 |  |  | 7100 | 314.93 | 629.86 | 228
|  | 196 | С255-4 | 1 | [.20П | ГОСТ_8240-97 | 7100 | 130.42 | 130.42
|  | 197 | С255-4 | 1 | [.20П | ГОСТ_8240-97 | 7100 | 130.42 | 130.42
|  | 206 | С255-4 | 1 | [.20П | ГОСТ_8240-97 | 848 | 15.57 | 15.57
|  | 282 | С255-4 | 4 | [.12П | ГОСТ_8240-97 | 848 | 8.85 | 35.4
Z-226 | Рельс | --- | К63 | 2 | Рельс.КР70 | ГОСТ_4121-96 | 5996 | 276.42 | 552.84 | 229
Z-230 | Рельс | --- | К63 | 4 | Рельс.КР70 | ГОСТ_4121-96 | 10966 | 505.53 | 2022.12 | 230
Z-232 | Балка площадок |  |  | 4 |  |  | 7980 | 331.85 | 1327.4 | 231
|  | 189 | С255-4 | 1 | [.20П | ГОСТ_8240-97 | 7980 | 146.58 | 146.58
|  | 190 | С255-4 | 1 | [.20П | ГОСТ_8240-97 | 7980 | 146.58 | 146.58
|  | 282 | С255-4 | 4 | [.12П | ГОСТ_8240-97 | 848 | 8.85 | 35.4
Z-234 | Рельс | --- | К63 | 2 | Рельс.КР70 | ГОСТ_4121-96 | 9966 | 459.43 | 918.86 | 232
Z-236 | Балка площадок |  |  | 3 |  |  | 6485 | 267.44 | 802.32 | 233
|  | 191 | С255-4 | 1 | [.20П | ГОСТ_8240-97 | 6485 | 119.12 | 119.12
|  | 192 | С255-4 | 1 | [.20П | ГОСТ_8240-97 | 6485 | 119.12 | 119.12
|  | 282 | С255-4 | 3 | [.12П | ГОСТ_8240-97 | 848 | 8.85 | 26.55
Z-237 | Рельс | --- | К63 | 2 | Рельс.КР70 | ГОСТ_4121-96 | 5966 | 275.03 | 550.06 | 234
Z-238 | Балка площадок |  |  | 4 |  |  | 6485 | 267.44 | 1069.76 | 235
|  | 191 | С255-4 | 1 | [.20П | ГОСТ_8240-97 | 6485 | 119.12 | 119.12
|  | 192 | С255-4 | 1 | [.20П | ГОСТ_8240-97 | 6485 | 119.12 | 119.12
|  | 282 | С255-4 | 3 | [.12П | ГОСТ_8240-97 | 848 | 8.85 | 26.55
Z-240 | Рельс | --- | К63 | 2 | Рельс.КР70 | ГОСТ_4121-96 | 10996 | 506.92 | 1013.84 | 236
Z-241 | Балка площадок |  |  | 1 |  |  | 7810 | 347.93 | 347.93 | 237
|  | 193 | С255-4 | 1 | [.20П | ГОСТ_8240-97 | 7810 | 143.46 | 143.46
|  | 195 | С255-4 | 1 | [.20П | ГОСТ_8240-97 | 7810 | 143.46 | 143.46
|  | 206 | С255-4 | 1 | [.20П | ГОСТ_8240-97 | 848 | 15.57 | 15.57
|  | 261 | С255-4 | 1 | L.70x6 | ГОСТ_8509-93 | 460 | 2.94 | 2.94
|  | 282 | С255-4 | 4 | [.12П | ГОСТ_8240-97 | 848 | 8.85 | 35.4
|  | 296 | С255-4 | 1 | L.100x7 | ГОСТ_8509-93 | 170 | 1.83 | 1.83
|  | 297 | С255-4 | 1 | L.100x7 | ГОСТ_8509-93 | 170 | 1.83 | 1.83
Z-242 | Балка площадок |  |  | 1 |  |  | 7910 | 347.93 | 347.93 | 238
|  | 185 | С255-4 | 1 | [.20П | ГОСТ_8240-97 | 7910 | 145.3 | 145.3
|  | 194 | С255-4 | 1 | [.20П | ГОСТ_8240-97 | 7910 | 145.3 | 145.3
|  | 206 | С255-4 | 1 | [.20П | ГОСТ_8240-97 | 848 | 15.57 | 15.57
|  | 282 | С255-4 | 4 | [.12П | ГОСТ_8240-97 | 848 | 8.85 | 35.4
|  | 291 | С255-4 | 1 | L.100x7 | ГОСТ_8509-93 | 135 | 1.46 | 1.46
|  | 292 | С255-4 | 1 | L.100x7 | ГОСТ_8509-93 | 135 | 1.46 | 1.46
Z-243 | Косоур |  |  | 1 |  |  | 5853 | 145.84 | 145.84 | 239
|  | 198 | С255-4 | 1 | [.20П | ГОСТ_8240-97 | 4325 | 79.45 | 79.45
|  | 213 | С255-4 | 1 | [.20П | ГОСТ_8240-97 | 2194 | 40.31 | 40.31
|  | 214 | С255-4 | 1 | [.20П | ГОСТ_8240-97 | 735 | 13.49 | 13.49
|  | 253 | С255-4 | 4 | L.70x6 | ГОСТ_8509-93 | 90 | 0.58 | 2.32
|  | 262 | С255-4 | 1 | L.70x6 | ГОСТ_8509-93 | 1150 | 7.36 | 7.36
|  | 263 | С255-4 | 1 | L.70x6 | ГОСТ_8509-93 | 230 | 1.47 | 1.47
Z-247 | Косоур |  |  | 1 |  |  | 5853 | 150.43 | 150.43 | 240
|  | 199 | С255-4 | 1 | [.20П | ГОСТ_8240-97 | 4325 | 79.45 | 79.45
|  | 215 | С255-4 | 1 | [.20П | ГОСТ_8240-97 | 735 | 13.49 | 13.49
|  | 234 | С255-4 | 1 | [.20П | ГОСТ_8240-97 | 2194 | 40.31 | 40.31
|  | 253 | С255-4 | 4 | L.70x6 | ГОСТ_8509-93 | 90 | 0.58 | 2.32
|  | 260 | С255-4 | 1 | L.70x6 | ГОСТ_8509-93 | 710 | 4.54 | 4.54
|  | 262 | С255-4 | 1 | L.70x6 | ГОСТ_8509-93 | 1150 | 7.36 | 7.36
|  | 263 | С255-4 | 1 | L.70x6 | ГОСТ_8509-93 | 230 | 1.47 | 1.47
Z-248 | Упор |  |  | 4 |  |  | 350 | 17.02 | 68.08 | 241
|  | 13 | С255-4 | 1 | I.20Ш1 | ГОСТ_Р_57837-2017 | 350 | 10.72 | 10.72
|  | 142 | С255-4 | 2 | -8 x 70 | ГОСТ 19903-74 | 176 | 0.77 | 1.54
|  | 184 | С255-4 | 1 | [.20П | ГОСТ_8240-97 | 250 | 4.59 | 4.59
Z-249 | Ограждение | --- | С255-4 | 1 | -4 x 140 | ГОСТ 19903-74 | 166 | 0.73 | 0.73 | 242
Z-250 | Ограждение | --- | С255-4 | 1 | -4 x 140 | ГОСТ 19903-74 | 170 | 0.75 | 0.75 | 243
Z-252 | Ограждение | --- | С245 | 1 | Тр.27x2.5 | ГОСТ_10704-91 | 39 | 0.06 | 0.06 | 244
Z-253 | Ограждение | --- | С245 | 1 | Тр.27x2.5 | ГОСТ_10704-91 | 39 | 0.06 | 0.06 | 245
Z-254 | Ограждение | --- | С245 | 1 | Тр.27x2.5 | ГОСТ_10704-91 | 215 | 0.32 | 0.32 | 246
Z-255 | Ограждение | --- | С245 | 1 | Тр.27x2.5 | ГОСТ_10704-91 | 137 | 0.21 | 0.21 | 247
Z-256 | Ограждение | --- | С245 | 1 | Тр.48.3x3.2 | ГОСТ_10704-91 | 124 | 0.44 | 0.44 | 248
Z-257 | Ограждение | --- | С245 | 1 | Тр.48.3x3.2 | ГОСТ_10704-91 | 124 | 0.44 | 0.44 | 249
Z-258 | Ограждение |  |  | 1 |  |  | 968 | 25.38 | 25.38 | 250
|  | 274 | С255-4 | 2 | -6 x 160 | ГОСТ 19903-74 | 184 | 1.39 | 2.78
|  | 309 | С245 | 2 | Тр.48.3x3.2 | ГОСТ_10704-91 | 1292 | 4.82 | 9.64
|  | 320 | С245 | 4 | Тр.48.3x3.2 | ГОСТ_10704-91 | 121 | 0.43 | 1.72
|  | 321 | С245 | 2 | Тр.48.3x3.2 | ГОСТ_10704-91 | 377 | 1.34 | 2.68
|  | 323 | С245 | 1 | Тр.48.3x3.2 | ГОСТ_10704-91 | 797 | 2.83 | 2.83
|  | 372 | С245 | 2 | Тр.48.3x3.2 | ГОСТ_10704-91 | 108 | 0.39 | 0.78
|  | 380 | С255-4 | 1 | -4 x 140 | ГОСТ 19903-74 | 872 | 3.83 | 3.83
|  | 410 | С255-4 | 2 | -4 x 44 | ГОСТ 19903-74 | 44 | 0.06 | 0.12
|  | 507 | С245 | 1 | Тр.27x2.5 | ГОСТ_10704-91 | 499 | 0.75 | 0.75
Z-259 | Ограждение |  |  | 1 |  |  | 968 | 25.41 | 25.41 | 251
|  | 274 | С255-4 | 2 | -6 x 160 | ГОСТ 19903-74 | 184 | 1.39 | 2.78
|  | 309 | С245 | 2 | Тр.48.3x3.2 | ГОСТ_10704-91 | 1292 | 4.82 | 9.64
|  | 320 | С245 | 4 | Тр.48.3x3.2 | ГОСТ_10704-91 | 121 | 0.43 | 1.72
|  | 321 | С245 | 2 | Тр.48.3x3.2 | ГОСТ_10704-91 | 377 | 1.34 | 2.68
|  | 323 | С245 | 1 | Тр.48.3x3.2 | ГОСТ_10704-91 | 797 | 2.83 | 2.83
|  | 372 | С245 | 2 | Тр.48.3x3.2 | ГОСТ_10704-91 | 108 | 0.39 | 0.78
|  | 380 | С255-4 | 1 | -4 x 140 | ГОСТ 19903-74 | 872 | 3.83 | 3.83
|  | 410 | С255-4 | 2 | -4 x 44 | ГОСТ 19903-74 | 44 | 0.06 | 0.12
|  | 443 | С245 | 1 | Тр.27x2.5 | ГОСТ_10704-91 | 520 | 0.78 | 0.78
Z-260 | Ограждение |  |  | 2 |  |  | 3599 | 61.59 | 123.18 | 252
|  | 274 | С255-4 | 4 | -6 x 160 | ГОСТ 19903-74 | 184 | 1.39 | 5.56
|  | 309 | С245 | 4 | Тр.48.3x3.2 | ГОСТ_10704-91 | 1292 | 4.82 | 19.28
|  | 320 | С245 | 2 | Тр.48.3x3.2 | ГОСТ_10704-91 | 121 | 0.43 | 0.86
|  | 321 | С245 | 1 | Тр.48.3x3.2 | ГОСТ_10704-91 | 377 | 1.34 | 1.34
|  | 333 | С245 | 1 | Тр.48.3x3.2 | ГОСТ_10704-91 | 3492 | 12.42 | 12.42
|  | 371 | С245 | 1 | Тр.48.3x3.2 | ГОСТ_10704-91 | 218 | 0.78 | 0.78
|  | 376 | С255-4 | 1 | -4 x 140 | ГОСТ 19903-74 | 3599 | 15.82 | 15.82
|  | 410 | С255-4 | 4 | -4 x 44 | ГОСТ 19903-74 | 44 | 0.06 | 0.24
|  | 470 | С245 | 1 | Тр.27x2.5 | ГОСТ_10704-91 | 479 | 0.72 | 0.72
|  | 520 | С245 | 3 | Тр.27x2.5 | ГОСТ_10704-91 | 877 | 1.32 | 3.96
Z-261 | Ограждение |  |  | 2 |  |  | 3599 | 61.59 | 123.18 | 253
|  | 274 | С255-4 | 4 | -6 x 160 | ГОСТ 19903-74 | 184 | 1.39 | 5.56
|  | 309 | С245 | 4 | Тр.48.3x3.2 | ГОСТ_10704-91 | 1292 | 4.82 | 19.28
|  | 320 | С245 | 2 | Тр.48.3x3.2 | ГОСТ_10704-91 | 121 | 0.43 | 0.86
|  | 321 | С245 | 1 | Тр.48.3x3.2 | ГОСТ_10704-91 | 377 | 1.34 | 1.34
|  | 333 | С245 | 1 | Тр.48.3x3.2 | ГОСТ_10704-91 | 3492 | 12.42 | 12.42
|  | 371 | С245 | 1 | Тр.48.3x3.2 | ГОСТ_10704-91 | 218 | 0.78 | 0.78
|  | 376 | С255-4 | 1 | -4 x 140 | ГОСТ 19903-74 | 3599 | 15.82 | 15.82
|  | 410 | С255-4 | 4 | -4 x 44 | ГОСТ 19903-74 | 44 | 0.06 | 0.24
|  | 470 | С245 | 1 | Тр.27x2.5 | ГОСТ_10704-91 | 479 | 0.72 | 0.72
|  | 520 | С245 | 3 | Тр.27x2.5 | ГОСТ_10704-91 | 877 | 1.32 | 3.96
Z-262 | Ограждение |  |  | 4 |  |  | 3498 | 58.49 | 233.96 | 254
|  | 274 | С255-4 | 4 | -6 x 160 | ГОСТ 19903-74 | 184 | 1.39 | 5.56
|  | 309 | С245 | 4 | Тр.48.3x3.2 | ГОСТ_10704-91 | 1292 | 4.82 | 19.28
|  | 338 | С245 | 1 | Тр.48.3x3.2 | ГОСТ_10704-91 | 3498 | 12.44 | 12.44
|  | 375 | С255-4 | 1 | -4 x 140 | ГОСТ 19903-74 | 3498 | 15.38 | 15.38
|  | 410 | С255-4 | 4 | -4 x 44 | ГОСТ 19903-74 | 44 | 0.06 | 0.24
|  | 470 | С245 | 2 | Тр.27x2.5 | ГОСТ_10704-91 | 479 | 0.72 | 1.44
|  | 519 | С245 | 3 | Тр.27x2.5 | ГОСТ_10704-91 | 792 | 1.19 | 3.57
Z-263 | Ограждение |  |  | 20 |  |  | 3248 | 56.12 | 1122.4 | 255
|  | 274 | С255-4 | 4 | -6 x 160 | ГОСТ 19903-74 | 184 | 1.39 | 5.56
|  | 309 | С245 | 4 | Тр.48.3x3.2 | ГОСТ_10704-91 | 1292 | 4.82 | 19.28
|  | 340 | С245 | 1 | Тр.48.3x3.2 | ГОСТ_10704-91 | 3248 | 11.55 | 11.55
|  | 377 | С255-4 | 1 | -4 x 140 | ГОСТ 19903-74 | 3248 | 14.28 | 14.28
|  | 410 | С255-4 | 4 | -4 x 44 | ГОСТ 19903-74 | 44 | 0.06 | 0.24
|  | 470 | С245 | 2 | Тр.27x2.5 | ГОСТ_10704-91 | 479 | 0.72 | 1.44
|  | 509 | С245 | 3 | Тр.27x2.5 | ГОСТ_10704-91 | 709 | 1.07 | 3.21
Z-264 | Ограждение |  |  | 7 |  |  | 3239 | 56.1 | 392.7 | 256
|  | 274 | С255-4 | 4 | -6 x 160 | ГОСТ 19903-74 | 184 | 1.39 | 5.56
|  | 309 | С245 | 4 | Тр.48.3x3.2 | ГОСТ_10704-91 | 1292 | 4.82 | 19.28
|  | 339 | С245 | 1 | Тр.48.3x3.2 | ГОСТ_10704-91 | 3235 | 11.5 | 11.5
|  | 378 | С255-4 | 1 | -4 x 140 | ГОСТ 19903-74 | 3239 | 14.24 | 14.24
|  | 410 | С255-4 | 4 | -4 x 44 | ГОСТ 19903-74 | 44 | 0.06 | 0.24
|  | 470 | С245 | 1 | Тр.27x2.5 | ГОСТ_10704-91 | 479 | 0.72 | 0.72
|  | 471 | С245 | 1 | Тр.27x2.5 | ГОСТ_10704-91 | 166 | 0.25 | 0.25
|  | 521 | С245 | 3 | Тр.27x2.5 | ГОСТ_10704-91 | 809 | 1.22 | 3.66
|  | 1001 | С255-4 | 1 | -4 x 24 | ГОСТ 19903-74 | 24 | 0.02 | 0.02
|  | 1002 | С255-4 | 1 | -4 x 46 | ГОСТ 19903-74 | 46 | 0.07 | 0.07
Z-265 | Ограждение |  |  | 8 |  |  | 3239 | 56.1 | 448.8 | 257
|  | 274 | С255-4 | 4 | -6 x 160 | ГОСТ 19903-74 | 184 | 1.39 | 5.56
|  | 309 | С245 | 4 | Тр.48.3x3.2 | ГОСТ_10704-91 | 1292 | 4.82 | 19.28
|  | 339 | С245 | 1 | Тр.48.3x3.2 | ГОСТ_10704-91 | 3235 | 11.5 | 11.5
|  | 378 | С255-4 | 1 | -4 x 140 | ГОСТ 19903-74 | 3239 | 14.24 | 14.24
|  | 410 | С255-4 | 4 | -4 x 44 | ГОСТ 19903-74 | 44 | 0.06 | 0.24
|  | 470 | С245 | 1 | Тр.27x2.5 | ГОСТ_10704-91 | 479 | 0.72 | 0.72
|  | 471 | С245 | 1 | Тр.27x2.5 | ГОСТ_10704-91 | 166 | 0.25 | 0.25
|  | 521 | С245 | 3 | Тр.27x2.5 | ГОСТ_10704-91 | 809 | 1.22 | 3.66
|  | 1001 | С255-4 | 1 | -4 x 24 | ГОСТ 19903-74 | 24 | 0.02 | 0.02
|  | 1002 | С255-4 | 1 | -4 x 46 | ГОСТ 19903-74 | 46 | 0.07 | 0.07
Z-266 | Ограждение |  |  | 4 |  |  | 3989 | 69.52 | 278.08 | 258
|  | 274 | С255-4 | 5 | -6 x 160 | ГОСТ 19903-74 | 184 | 1.39 | 6.95
|  | 309 | С245 | 5 | Тр.48.3x3.2 | ГОСТ_10704-91 | 1292 | 4.82 | 24.1
|  | 341 | С245 | 1 | Тр.48.3x3.2 | ГОСТ_10704-91 | 3985 | 14.17 | 14.17
|  | 379 | С255-4 | 1 | -4 x 140 | ГОСТ 19903-74 | 3989 | 17.54 | 17.54
|  | 410 | С255-4 | 5 | -4 x 44 | ГОСТ 19903-74 | 44 | 0.06 | 0.3
|  | 470 | С245 | 1 | Тр.27x2.5 | ГОСТ_10704-91 | 479 | 0.72 | 0.72
|  | 472 | С245 | 1 | Тр.27x2.5 | ГОСТ_10704-91 | 216 | 0.32 | 0.32
|  | 523 | С245 | 4 | Тр.27x2.5 | ГОСТ_10704-91 | 772 | 1.16 | 4.64
|  | 1001 | С255-4 | 1 | -4 x 24 | ГОСТ 19903-74 | 24 | 0.02 | 0.02
|  | 1002 | С255-4 | 1 | -4 x 46 | ГОСТ 19903-74 | 46 | 0.07 | 0.07
Z-267 | Ограждение |  |  | 4 |  |  | 3989 | 69.52 | 278.08 | 259
|  | 274 | С255-4 | 5 | -6 x 160 | ГОСТ 19903-74 | 184 | 1.39 | 6.95
|  | 309 | С245 | 5 | Тр.48.3x3.2 | ГОСТ_10704-91 | 1292 | 4.82 | 24.1
|  | 341 | С245 | 1 | Тр.48.3x3.2 | ГОСТ_10704-91 | 3985 | 14.17 | 14.17
|  | 379 | С255-4 | 1 | -4 x 140 | ГОСТ 19903-74 | 3989 | 17.54 | 17.54
|  | 410 | С255-4 | 5 | -4 x 44 | ГОСТ 19903-74 | 44 | 0.06 | 0.3
|  | 470 | С245 | 1 | Тр.27x2.5 | ГОСТ_10704-91 | 479 | 0.72 | 0.72
|  | 472 | С245 | 1 | Тр.27x2.5 | ГОСТ_10704-91 | 216 | 0.32 | 0.32
|  | 523 | С245 | 4 | Тр.27x2.5 | ГОСТ_10704-91 | 772 | 1.16 | 4.64
|  | 1001 | С255-4 | 1 | -4 x 24 | ГОСТ 19903-74 | 24 | 0.02 | 0.02
|  | 1002 | С255-4 | 1 | -4 x 46 | ГОСТ 19903-74 | 46 | 0.07 | 0.07
Z-268 | Ограждение |  |  | 3 |  |  | 3989 | 69.53 | 208.59 | 260
|  | 274 | С255-4 | 5 | -6 x 160 | ГОСТ 19903-74 | 184 | 1.39 | 6.95
|  | 309 | С245 | 5 | Тр.48.3x3.2 | ГОСТ_10704-91 | 1292 | 4.82 | 24.1
|  | 341 | С245 | 1 | Тр.48.3x3.2 | ГОСТ_10704-91 | 3985 | 14.17 | 14.17
|  | 379 | С255-4 | 1 | -4 x 140 | ГОСТ 19903-74 | 3989 | 17.54 | 17.54
|  | 410 | С255-4 | 5 | -4 x 44 | ГОСТ 19903-74 | 44 | 0.06 | 0.3
|  | 470 | С245 | 1 | Тр.27x2.5 | ГОСТ_10704-91 | 479 | 0.72 | 0.72
|  | 471 | С245 | 1 | Тр.27x2.5 | ГОСТ_10704-91 | 166 | 0.25 | 0.25
|  | 522 | С245 | 4 | Тр.27x2.5 | ГОСТ_10704-91 | 784 | 1.18 | 4.72
|  | 1001 | С255-4 | 1 | -4 x 24 | ГОСТ 19903-74 | 24 | 0.02 | 0.02
|  | 1002 | С255-4 | 1 | -4 x 46 | ГОСТ 19903-74 | 46 | 0.07 | 0.07
Z-269 | Ограждение |  |  | 3 |  |  | 3989 | 69.53 | 208.59 | 261
|  | 274 | С255-4 | 5 | -6 x 160 | ГОСТ 19903-74 | 184 | 1.39 | 6.95
|  | 309 | С245 | 5 | Тр.48.3x3.2 | ГОСТ_10704-91 | 1292 | 4.82 | 24.1
|  | 341 | С245 | 1 | Тр.48.3x3.2 | ГОСТ_10704-91 | 3985 | 14.17 | 14.17
|  | 379 | С255-4 | 1 | -4 x 140 | ГОСТ 19903-74 | 3989 | 17.54 | 17.54
|  | 410 | С255-4 | 5 | -4 x 44 | ГОСТ 19903-74 | 44 | 0.06 | 0.3
|  | 470 | С245 | 1 | Тр.27x2.5 | ГОСТ_10704-91 | 479 | 0.72 | 0.72
|  | 471 | С245 | 1 | Тр.27x2.5 | ГОСТ_10704-91 | 166 | 0.25 | 0.25
|  | 522 | С245 | 4 | Тр.27x2.5 | ГОСТ_10704-91 | 784 | 1.18 | 4.72
|  | 1001 | С255-4 | 1 | -4 x 24 | ГОСТ 19903-74 | 24 | 0.02 | 0.02
|  | 1002 | С255-4 | 1 | -4 x 46 | ГОСТ 19903-74 | 46 | 0.07 | 0.07
Z-270 | Ограждение |  |  | 1 |  |  | 3989 | 69.56 | 69.56 | 262
|  | 274 | С255-4 | 5 | -6 x 160 | ГОСТ 19903-74 | 184 | 1.39 | 6.95
|  | 309 | С245 | 5 | Тр.48.3x3.2 | ГОСТ_10704-91 | 1292 | 4.82 | 24.1
|  | 341 | С245 | 1 | Тр.48.3x3.2 | ГОСТ_10704-91 | 3985 | 14.17 | 14.17
|  | 379 | С255-4 | 1 | -4 x 140 | ГОСТ 19903-74 | 3989 | 17.54 | 17.54
|  | 410 | С255-4 | 5 | -4 x 44 | ГОСТ 19903-74 | 44 | 0.06 | 0.3
|  | 441 | С245 | 1 | Тр.27x2.5 | ГОСТ_10704-91 | 805 | 1.21 | 1.21
|  | 470 | С245 | 1 | Тр.27x2.5 | ГОСТ_10704-91 | 479 | 0.72 | 0.72
|  | 471 | С245 | 1 | Тр.27x2.5 | ГОСТ_10704-91 | 166 | 0.25 | 0.25
|  | 522 | С245 | 3 | Тр.27x2.5 | ГОСТ_10704-91 | 784 | 1.18 | 3.54
|  | 1001 | С255-4 | 1 | -4 x 24 | ГОСТ 19903-74 | 24 | 0.02 | 0.02
|  | 1002 | С255-4 | 1 | -4 x 46 | ГОСТ 19903-74 | 46 | 0.07 | 0.07
Z-271 | Ограждение |  |  | 1 |  |  | 3989 | 69.56 | 69.56 | 263
|  | 274 | С255-4 | 5 | -6 x 160 | ГОСТ 19903-74 | 184 | 1.39 | 6.95
|  | 309 | С245 | 5 | Тр.48.3x3.2 | ГОСТ_10704-91 | 1292 | 4.82 | 24.1
|  | 341 | С245 | 1 | Тр.48.3x3.2 | ГОСТ_10704-91 | 3985 | 14.17 | 14.17
|  | 379 | С255-4 | 1 | -4 x 140 | ГОСТ 19903-74 | 3989 | 17.54 | 17.54
|  | 410 | С255-4 | 5 | -4 x 44 | ГОСТ 19903-74 | 44 | 0.06 | 0.3
|  | 441 | С245 | 1 | Тр.27x2.5 | ГОСТ_10704-91 | 805 | 1.21 | 1.21
|  | 470 | С245 | 1 | Тр.27x2.5 | ГОСТ_10704-91 | 479 | 0.72 | 0.72
|  | 471 | С245 | 1 | Тр.27x2.5 | ГОСТ_10704-91 | 166 | 0.25 | 0.25
|  | 522 | С245 | 3 | Тр.27x2.5 | ГОСТ_10704-91 | 784 | 1.18 | 3.54
|  | 1001 | С255-4 | 1 | -4 x 24 | ГОСТ 19903-74 | 24 | 0.02 | 0.02
|  | 1002 | С255-4 | 1 | -4 x 46 | ГОСТ 19903-74 | 46 | 0.07 | 0.07
Z-272 | Ограждение |  |  | 1 |  |  | 3239 | 56.13 | 56.13 | 264
|  | 274 | С255-4 | 4 | -6 x 160 | ГОСТ 19903-74 | 184 | 1.39 | 5.56
|  | 309 | С245 | 4 | Тр.48.3x3.2 | ГОСТ_10704-91 | 1292 | 4.82 | 19.28
|  | 339 | С245 | 1 | Тр.48.3x3.2 | ГОСТ_10704-91 | 3235 | 11.5 | 11.5
|  | 378 | С255-4 | 1 | -4 x 140 | ГОСТ 19903-74 | 3239 | 14.24 | 14.24
|  | 410 | С255-4 | 4 | -4 x 44 | ГОСТ 19903-74 | 44 | 0.06 | 0.24
|  | 440 | С245 | 1 | Тр.27x2.5 | ГОСТ_10704-91 | 830 | 1.25 | 1.25
|  | 470 | С245 | 1 | Тр.27x2.5 | ГОСТ_10704-91 | 479 | 0.72 | 0.72
|  | 471 | С245 | 1 | Тр.27x2.5 | ГОСТ_10704-91 | 166 | 0.25 | 0.25
|  | 521 | С245 | 2 | Тр.27x2.5 | ГОСТ_10704-91 | 809 | 1.22 | 2.44
|  | 1001 | С255-4 | 1 | -4 x 24 | ГОСТ 19903-74 | 24 | 0.02 | 0.02
|  | 1002 | С255-4 | 1 | -4 x 46 | ГОСТ 19903-74 | 46 | 0.07 | 0.07
Z-273 | Ограждение |  |  | 1 |  |  | 3679 | 59.8 | 59.8 | 265
|  | 274 | С255-4 | 4 | -6 x 160 | ГОСТ 19903-74 | 184 | 1.39 | 5.56
|  | 309 | С245 | 4 | Тр.48.3x3.2 | ГОСТ_10704-91 | 1292 | 4.82 | 19.28
|  | 356 | С245 | 1 | Тр.48.3x3.2 | ГОСТ_10704-91 | 3587 | 12.76 | 12.76
|  | 390 | С255-4 | 1 | -4 x 140 | ГОСТ 19903-74 | 3679 | 16.17 | 16.17
|  | 410 | С255-4 | 4 | -4 x 44 | ГОСТ 19903-74 | 44 | 0.06 | 0.24
|  | 470 | С245 | 1 | Тр.27x2.5 | ГОСТ_10704-91 | 479 | 0.72 | 0.72
|  | 488 | С245 | 1 | Тр.27x2.5 | ГОСТ_10704-91 | 103 | 0.16 | 0.16
|  | 534 | С245 | 3 | Тр.27x2.5 | ГОСТ_10704-91 | 956 | 1.44 | 4.32
Z-274 | Ограждение |  |  | 1 |  |  | 3779 | 67.43 | 67.43 | 266
|  | 274 | С255-4 | 5 | -6 x 160 | ГОСТ 19903-74 | 184 | 1.39 | 6.95
|  | 309 | С245 | 5 | Тр.48.3x3.2 | ГОСТ_10704-91 | 1292 | 4.82 | 24.1
|  | 324 | С245 | 1 | Тр.48.3x3.2 | ГОСТ_10704-91 | 3775 | 13.42 | 13.42
|  | 410 | С255-4 | 5 | -4 x 44 | ГОСТ 19903-74 | 44 | 0.06 | 0.3
|  | 427 | С255-4 | 1 | -4 x 140 | ГОСТ 19903-74 | 3779 | 16.61 | 16.61
|  | 470 | С245 | 1 | Тр.27x2.5 | ГОСТ_10704-91 | 479 | 0.72 | 0.72
|  | 473 | С245 | 1 | Тр.27x2.5 | ГОСТ_10704-91 | 145 | 0.22 | 0.22
|  | 508 | С245 | 4 | Тр.27x2.5 | ГОСТ_10704-91 | 734 | 1.11 | 4.44
Z-275 | Ограждение |  |  | 1 |  |  | 4559 | 77.43 | 77.43 | 267
|  | 274 | С255-4 | 5 | -6 x 160 | ГОСТ 19903-74 | 184 | 1.39 | 6.95
|  | 309 | С245 | 5 | Тр.48.3x3.2 | ГОСТ_10704-91 | 1292 | 4.82 | 24.1
|  | 320 | С245 | 2 | Тр.48.3x3.2 | ГОСТ_10704-91 | 121 | 0.43 | 0.86
|  | 321 | С245 | 1 | Тр.48.3x3.2 | ГОСТ_10704-91 | 377 | 1.34 | 1.34
|  | 358 | С245 | 1 | Тр.48.3x3.2 | ГОСТ_10704-91 | 4452 | 15.83 | 15.83
|  | 373 | С245 | 1 | Тр.48.3x3.2 | ГОСТ_10704-91 | 418 | 1.49 | 1.49
|  | 388 | С255-4 | 1 | -4 x 140 | ГОСТ 19903-74 | 4559 | 20.04 | 20.04
|  | 410 | С255-4 | 5 | -4 x 44 | ГОСТ 19903-74 | 44 | 0.06 | 0.3
|  | 487 | С245 | 1 | Тр.27x2.5 | ГОСТ_10704-91 | 129 | 0.19 | 0.19
|  | 535 | С245 | 4 | Тр.27x2.5 | ГОСТ_10704-91 | 925 | 1.39 | 5.56
Z-276 | Ограждение |  |  | 1 |  |  | 4659 | 84.03 | 84.03 | 268
|  | 274 | С255-4 | 6 | -6 x 160 | ГОСТ 19903-74 | 184 | 1.39 | 8.34
|  | 309 | С245 | 6 | Тр.48.3x3.2 | ГОСТ_10704-91 | 1292 | 4.82 | 28.92
|  | 320 | С245 | 2 | Тр.48.3x3.2 | ГОСТ_10704-91 | 121 | 0.43 | 0.86
|  | 321 | С245 | 1 | Тр.48.3x3.2 | ГОСТ_10704-91 | 377 | 1.34 | 1.34
|  | 357 | С245 | 1 | Тр.48.3x3.2 | ГОСТ_10704-91 | 4552 | 16.19 | 16.19
|  | 374 | С245 | 1 | Тр.48.3x3.2 | ГОСТ_10704-91 | 118 | 0.42 | 0.42
|  | 389 | С255-4 | 1 | -4 x 140 | ГОСТ 19903-74 | 4659 | 20.48 | 20.48
|  | 410 | С255-4 | 6 | -4 x 44 | ГОСТ 19903-74 | 44 | 0.06 | 0.36
|  | 487 | С245 | 1 | Тр.27x2.5 | ГОСТ_10704-91 | 129 | 0.19 | 0.19
|  | 516 | С245 | 5 | Тр.27x2.5 | ГОСТ_10704-91 | 812 | 1.22 | 6.1
Z-277 | Ограждение |  |  | 1 |  |  | 724 | 15.95 | 15.95 | 269
|  | 311 | С245 | 2 | Тр.48.3x3.2 | ГОСТ_10704-91 | 1076 | 4.09 | 8.18
|  | 342 | С255-4 | 2 | -6 x 76 | ГОСТ 19903-74 | 250 | 0.89 | 1.78
|  | 354 | С245 | 1 | Тр.48.3x3.2 | ГОСТ_10704-91 | 520 | 1.85 | 1.85
|  | 411 | С255-4 | 1 | -4 x 140 | ГОСТ 19903-74 | 724 | 3.18 | 3.18
|  | 463 | С245 | 1 | Тр.27x2.5 | ГОСТ_10704-91 | 126 | 0.19 | 0.19
|  | 493 | С245 | 1 | Тр.27x2.5 | ГОСТ_10704-91 | 121 | 0.18 | 0.18
|  | 533 | С245 | 1 | Тр.27x2.5 | ГОСТ_10704-91 | 282 | 0.43 | 0.43
Z-278 | Ограждение |  |  | 1 |  |  | 776 | 16.36 | 16.36 | 270
|  | 311 | С245 | 2 | Тр.48.3x3.2 | ГОСТ_10704-91 | 1076 | 4.09 | 8.18
|  | 342 | С255-4 | 2 | -6 x 76 | ГОСТ 19903-74 | 250 | 0.89 | 1.78
|  | 369 | С245 | 1 | Тр.48.3x3.2 | ГОСТ_10704-91 | 564 | 2.01 | 2.01
|  | 420 | С255-4 | 1 | -4 x 140 | ГОСТ 19903-74 | 776 | 3.41 | 3.41
|  | 463 | С245 | 1 | Тр.27x2.5 | ГОСТ_10704-91 | 126 | 0.19 | 0.19
|  | 467 | С245 | 1 | Тр.27x2.5 | ГОСТ_10704-91 | 134 | 0.2 | 0.2
|  | 533 | С245 | 1 | Тр.27x2.5 | ГОСТ_10704-91 | 282 | 0.43 | 0.43
Z-279 | Ограждение | --- | С245 | 1 | Тр.48.3x3.2 | ГОСТ_10704-91 | 226 | 0.8 | 0.8 | 271
Z-280 | Ограждение | --- | С245 | 1 | Тр.48.3x3.2 | ГОСТ_10704-91 | 122 | 0.43 | 0.43 | 272
Z-281 | Ограждение |  |  | 1 |  |  | 869 | 22.6 | 22.6 | 273
|  | 274 | С255-4 | 2 | -6 x 160 | ГОСТ 19903-74 | 184 | 1.39 | 2.78
|  | 309 | С245 | 2 | Тр.48.3x3.2 | ГОСТ_10704-91 | 1292 | 4.82 | 9.64
|  | 320 | С245 | 2 | Тр.48.3x3.2 | ГОСТ_10704-91 | 121 | 0.43 | 0.86
|  | 321 | С245 | 1 | Тр.48.3x3.2 | ГОСТ_10704-91 | 377 | 1.34 | 1.34
|  | 359 | С245 | 1 | Тр.48.3x3.2 | ГОСТ_10704-91 | 783 | 2.78 | 2.78
|  | 372 | С245 | 1 | Тр.48.3x3.2 | ГОСТ_10704-91 | 108 | 0.39 | 0.39
|  | 387 | С255-4 | 1 | -4 x 140 | ГОСТ 19903-74 | 817 | 3.59 | 3.59
|  | 410 | С255-4 | 2 | -4 x 44 | ГОСТ 19903-74 | 44 | 0.06 | 0.12
|  | 486 | С245 | 1 | Тр.27x2.5 | ГОСТ_10704-91 | 89 | 0.13 | 0.13
|  | 507 | С245 | 1 | Тр.27x2.5 | ГОСТ_10704-91 | 499 | 0.75 | 0.75
Z-282 | Ограждение |  |  | 1 |  |  | 920 | 22.96 | 22.96 | 274
|  | 274 | С255-4 | 2 | -6 x 160 | ГОСТ 19903-74 | 184 | 1.39 | 2.78
|  | 309 | С245 | 2 | Тр.48.3x3.2 | ГОСТ_10704-91 | 1292 | 4.82 | 9.64
|  | 320 | С245 | 2 | Тр.48.3x3.2 | ГОСТ_10704-91 | 121 | 0.43 | 0.86
|  | 321 | С245 | 1 | Тр.48.3x3.2 | ГОСТ_10704-91 | 377 | 1.34 | 1.34
|  | 322 | С245 | 1 | Тр.48.3x3.2 | ГОСТ_10704-91 | 794 | 2.82 | 2.82
|  | 372 | С245 | 1 | Тр.48.3x3.2 | ГОСТ_10704-91 | 108 | 0.39 | 0.39
|  | 380 | С255-4 | 1 | -4 x 140 | ГОСТ 19903-74 | 872 | 3.83 | 3.83
|  | 410 | С255-4 | 2 | -4 x 44 | ГОСТ 19903-74 | 44 | 0.06 | 0.12
|  | 474 | С245 | 1 | Тр.27x2.5 | ГОСТ_10704-91 | 131 | 0.2 | 0.2
|  | 507 | С245 | 1 | Тр.27x2.5 | ГОСТ_10704-91 | 499 | 0.75 | 0.75
Z-283 | Связь вертикальная |  |  | 12 |  |  | 3823 | 184.95 | 2219.4 | 275
|  | 29 | С255-4 | 1 | I.25Ш1 | ГОСТ_Р_57837-2017 | 3791 | 167.35 | 167.35
|  | 124 | С255-4 | 2 | -8 x 83 | ГОСТ 19903-74 | 199 | 1.04 | 2.08
|  | 436 | С255-4 | 1 | -12 x 185 | ГОСТ 19903-74 | 274 | 4.77 | 4.77
|  | 576 | С255-4 | 1 | -20 x 200 | ГОСТ 19903-74 | 284 | 8.92 | 8.92
Z-501 | Балка |  |  | 6 |  |  | 1292 | 14.07 | 84.42 | 276
|  | 2113 | С255 | 1 | [.12П | ГОСТ_8240-97 | 1292 | 13.49 | 13.49
|  | 2121 | С255 | 2 | -6 x 45 | ГОСТ 19903-74 | 102 | 0.22 | 0.44
Z-502 | Балка |  |  | 6 |  |  | 952 | 10.71 | 64.26 | 277
|  | 2114 | С255 | 1 | [.12П | ГОСТ_8240-97 | 952 | 9.94 | 9.94
|  | 2121 | С255 | 3 | -6 x 45 | ГОСТ 19903-74 | 102 | 0.22 | 0.66
Z-503 | Опора | --- | С255 | 3 | -10 x 200 | ГОСТ 19903-74 | 300 | 4.71 | 14.13 | 278
Z-505 | Монтажный Элемент | --- | С255 | 36 | -8 x 80 | ГОСТ 19903-74 | 220 | 1.11 | 39.96 | 279
Z-509 | Связь |  |  | 1 |  |  | 2639 | 59.33 | 59.33 | 280
|  | 2049 | С255 | 4 | -10 x 66 | ГОСТ 19903-74 | 150 | 0.78 | 3.12
|  | 2076 | С255 | 2 | -8 x 150 | ГОСТ 19903-74 | 295 | 2.78 | 5.56
|  | 2104 | С255 | 2 | -8 x 66 | ГОСТ 19903-74 | 135 | 0.56 | 1.12
|  | 2119 | С255 | 4 | -4 x 40 | ГОСТ 19903-74 | 40 | 0.05 | 0.2
|  | 2132 | С255 | 1 | Тр.кв.120x120x6 | ГОСТ_30245-2003 | 2349 | 48.74 | 48.74
Z-510 | Монтажный элемент | --- | С255 | 2 | L.125x8 | ГОСТ_8509-93 | 300 | 4.64 | 9.28 | 281
Z-511 | Связь |  |  | 2 |  |  | 2466 | 55.71 | 111.42 | 282
|  | 2049 | С255 | 4 | -10 x 66 | ГОСТ 19903-74 | 150 | 0.78 | 3.12
|  | 2076 | С255 | 2 | -8 x 150 | ГОСТ 19903-74 | 295 | 2.78 | 5.56
|  | 2104 | С255 | 2 | -8 x 66 | ГОСТ 19903-74 | 135 | 0.56 | 1.12
|  | 2119 | С255 | 4 | -4 x 40 | ГОСТ 19903-74 | 40 | 0.05 | 0.2
|  | 2129 | С255 | 1 | Тр.кв.120x120x6 | ГОСТ_30245-2003 | 2176 | 45.16 | 45.16
Z-513 | Связь |  |  | 2 |  |  | 2497 | 56.36 | 112.72 | 283
|  | 2049 | С255 | 4 | -10 x 66 | ГОСТ 19903-74 | 150 | 0.78 | 3.12
|  | 2076 | С255 | 2 | -8 x 150 | ГОСТ 19903-74 | 295 | 2.78 | 5.56
|  | 2104 | С255 | 2 | -8 x 66 | ГОСТ 19903-74 | 135 | 0.56 | 1.12
|  | 2119 | С255 | 4 | -4 x 40 | ГОСТ 19903-74 | 40 | 0.05 | 0.2
|  | 2130 | С255 | 1 | Тр.кв.120x120x6 | ГОСТ_30245-2003 | 2207 | 45.8 | 45.8
Z-514 | Связь |  |  | 1 |  |  | 2639 | 59.01 | 59.01 | 284
|  | 2049 | С255 | 2 | -10 x 66 | ГОСТ 19903-74 | 150 | 0.78 | 1.56
|  | 2076 | С255 | 2 | -8 x 150 | ГОСТ 19903-74 | 295 | 2.78 | 5.56
|  | 2083 | С255 | 2 | -8 x 66 | ГОСТ 19903-74 | 150 | 0.62 | 1.24
|  | 2104 | С255 | 1 | -8 x 66 | ГОСТ 19903-74 | 135 | 0.56 | 0.56
|  | 2105 | С255 | 1 | -8 x 66 | ГОСТ 19903-74 | 137 | 0.57 | 0.57
|  | 2119 | С255 | 4 | -4 x 40 | ГОСТ 19903-74 | 40 | 0.05 | 0.2
|  | 2132 | С255 | 1 | Тр.кв.120x120x6 | ГОСТ_30245-2003 | 2349 | 48.74 | 48.74
Z-516 | Балка |  |  | 1 |  |  | 3057 | 113.3 | 113.3 | 285
|  | 2008 | С255 | 1 | -10 x 210 | ГОСТ 19903-74 | 240 | 3.96 | 3.96
|  | 2011 | С255 | 2 | -10 x 130 | ГОСТ 19903-74 | 276 | 2.82 | 5.64
|  | 2012 | С255 | 2 | -10 x 100 | ГОСТ 19903-74 | 292 | 2.29 | 4.58
|  | 2157 | С255 | 1 | [.30П | ГОСТ_8240-97 | 2947 | 93.68 | 93.68
|  | 2175 | С255 | 2 | L.100x7 | ГОСТ_8509-93 | 200 | 2.16 | 4.32
Z-517 | Балка |  |  | 1 |  |  | 12927 | 1123.61 | 1123.61 | 286
|  | 2009 | С255 | 4 | -10 x 220 | ГОСТ 19903-74 | 240 | 4.14 | 16.56
|  | 2012 | С255 | 4 | -10 x 100 | ГОСТ 19903-74 | 292 | 2.29 | 9.16
|  | 2019 | С255 | 9 | -10 x 118 | ГОСТ 19903-74 | 509 | 4.72 | 42.48
|  | 2020 | С255 | 1 | -10 x 118 | ГОСТ 19903-74 | 499 | 4.64 | 4.64
|  | 2021 | С255 | 1 | -10 x 118 | ГОСТ 19903-74 | 501 | 4.66 | 4.66
|  | 2022 | С255 | 9 | -10 x 118 | ГОСТ 19903-74 | 335 | 3.11 | 27.99
|  | 2023 | С255 | 1 | -10 x 118 | ГОСТ 19903-74 | 328 | 3.04 | 3.04
|  | 2024 | С255 | 1 | -10 x 118 | ГОСТ 19903-74 | 329 | 3.06 | 3.06
|  | 2025 | С255 | 4 | -10 x 90 | ГОСТ 19903-74 | 134 | 0.95 | 3.8
|  | 2039 | С255 | 6 | -10 x 90 | ГОСТ 19903-74 | 276 | 1.95 | 11.7
|  | 2040 | С255 | 1 | -10 x 118 | ГОСТ 19903-74 | 220 | 2.05 | 2.05
|  | 2041 | С255 | 1 | -10 x 118 | ГОСТ 19903-74 | 222 | 2.06 | 2.06
|  | 2042 | С255 | 1 | -10 x 118 | ГОСТ 19903-74 | 370 | 3.44 | 3.44
|  | 2043 | С255 | 1 | -10 x 118 | ГОСТ 19903-74 | 368 | 3.42 | 3.42
|  | 2078 | С255 | 1 | -8 x 223 | ГОСТ 19903-74 | 282 | 3.95 | 3.95
|  | 2080 | С255 | 1 | -8 x 224 | ГОСТ 19903-74 | 282 | 3.97 | 3.97
|  | 2084 | С255 | 1 | -8 x 142 | ГОСТ 19903-74 | 163 | 1.46 | 1.46
|  | 2085 | С255 | 1 | -8 x 145 | ГОСТ 19903-74 | 162 | 1.47 | 1.47
|  | 2088 | С255 | 4 | -8 x 182 | ГОСТ 19903-74 | 190 | 2.17 | 8.68
|  | 2107 | С255 | 4 | -8 x 90 | ГОСТ 19903-74 | 276 | 1.56 | 6.24
|  | 2158 | С255 | 2 | [.30П | ГОСТ_8240-97 | 12687 | 403.35 | 806.7
|  | 2175 | С255 | 4 | L.100x7 | ГОСТ_8509-93 | 200 | 2.16 | 8.64
|  | 2177 | С255 | 4 | L.100x7 | ГОСТ_8509-93 | 150 | 1.62 | 6.48
|  | 2182 | С255 | 4 | L.63x5 | ГОСТ_8509-93 | 750 | 3.61 | 14.44
|  | 2183 | С255 | 20 | L.63x5 | ГОСТ_8509-93 | 976 | 4.7 | 94
|  | 2184 | С255 | 2 | L.63x5 | ГОСТ_8509-93 | 953 | 4.59 | 9.18
|  | 2191 | С255 | 2 | L.63x5 | ГОСТ_8509-93 | 958 | 4.61 | 9.22
Z-518 | Балка |  |  | 1 |  |  | 3057 | 113.3 | 113.3 | 287
|  | 2008 | С255 | 1 | -10 x 210 | ГОСТ 19903-74 | 240 | 3.96 | 3.96
|  | 2011 | С255 | 2 | -10 x 130 | ГОСТ 19903-74 | 276 | 2.82 | 5.64
|  | 2012 | С255 | 2 | -10 x 100 | ГОСТ 19903-74 | 292 | 2.29 | 4.58
|  | 2157 | С255 | 1 | [.30П | ГОСТ_8240-97 | 2947 | 93.68 | 93.68
|  | 2175 | С255 | 2 | L.100x7 | ГОСТ_8509-93 | 200 | 2.16 | 4.32
Z-520 | Монтажный Элемент | --- | С255 | 1 | -6 x 288 | ГОСТ 19903-74 | 537 | 7.28 | 7.28 | 288
Z-521 | Балка | --- | С255 | 2 | [.30П | ГОСТ_8240-97 | 1060 | 33.7 | 67.4 | 289
Z-522 | Монтажный Элемент | --- | С255 | 1 | -10 x 300 | ГОСТ 19903-74 | 500 | 11.78 | 11.78 | 290
Z-523 | Связь |  |  | 2 |  |  | 3028 | 67.16 | 134.32 | 291
|  | 2049 | С255 | 2 | -10 x 66 | ГОСТ 19903-74 | 150 | 0.78 | 1.56
|  | 2076 | С255 | 2 | -8 x 150 | ГОСТ 19903-74 | 295 | 2.78 | 5.56
|  | 2083 | С255 | 2 | -8 x 66 | ГОСТ 19903-74 | 150 | 0.62 | 1.24
|  | 2104 | С255 | 1 | -8 x 66 | ГОСТ 19903-74 | 135 | 0.56 | 0.56
|  | 2105 | С255 | 1 | -8 x 66 | ГОСТ 19903-74 | 137 | 0.57 | 0.57
|  | 2119 | С255 | 4 | -4 x 40 | ГОСТ 19903-74 | 40 | 0.05 | 0.2
|  | 2133 | С255 | 1 | Тр.кв.120x120x6 | ГОСТ_30245-2003 | 2738 | 56.81 | 56.81
Z-524 | Балка | --- | С255 | 9 | Тр.кв.120x120x6 | ГОСТ_30245-2003 | 850 | 17.64 | 158.76 | 292
Z-525 | Балка |  |  | 5 |  |  | 880 | 50.99 | 254.95 | 293
|  | 2052 | С255 | 1 | -10 x 300 | ГОСТ 19903-74 | 500 | 11.78 | 11.78
|  | 2124 | С255 | 3 | -6 x 120 | ГОСТ 19903-74 | 130 | 0.73 | 2.19
|  | 2140 | С255 | 2 | Тр.кв.120x120x6 | ГОСТ_30245-2003 | 880 | 18.26 | 36.52
Z-526 | Монтажный Элемент | --- | С255 | 8 | -8 x 300 | ГОСТ 19903-74 | 360 | 6.78 | 54.24 | 294
Z-530 | Связь | --- | С255 | 4 | Тр.кв.120x120x6 | ГОСТ_30245-2003 | 525 | 10.89 | 43.56 | 295
Z-531 | Балка | --- | С255 | 2 | Тр.кв.120x120x6 | ГОСТ_30245-2003 | 780 | 16.18 | 32.36 | 296
Z-532 | Опора |  |  | 9 |  |  | 300 | 28.65 | 257.85 | 297
|  | 2005 | С255 | 1 | -20 x 300 | ГОСТ 19903-74 | 300 | 14.13 | 14.13
|  | 2150 | С255 | 1 | -12 x 104 | ГОСТ 19903-74 | 300 | 2.94 | 2.94
|  | 2151 | С255 | 1 | -12 x 300 | ГОСТ 19903-74 | 300 | 8.48 | 8.48
|  | 2153 | С255 | 2 | -12 x 104 | ГОСТ 19903-74 | 144 | 1.41 | 2.82
Z-533 | Опора |  |  | 9 |  |  | 300 | 29.22 | 262.98 | 298
|  | 2005 | С255 | 1 | -20 x 300 | ГОСТ 19903-74 | 300 | 14.13 | 14.13
|  | 2151 | С255 | 1 | -12 x 300 | ГОСТ 19903-74 | 300 | 8.48 | 8.48
|  | 2152 | С255 | 1 | -12 x 114 | ГОСТ 19903-74 | 300 | 3.22 | 3.22
|  | 2154 | С255 | 2 | -12 x 114 | ГОСТ 19903-74 | 144 | 1.55 | 3.1
Z-535 | Связь |  |  | 4 |  |  | 2545 | 57.35 | 229.4 | 299
|  | 2049 | С255 | 4 | -10 x 66 | ГОСТ 19903-74 | 150 | 0.78 | 3.12
|  | 2076 | С255 | 2 | -8 x 150 | ГОСТ 19903-74 | 295 | 2.78 | 5.56
|  | 2104 | С255 | 2 | -8 x 66 | ГОСТ 19903-74 | 135 | 0.56 | 1.12
|  | 2119 | С255 | 4 | -4 x 40 | ГОСТ 19903-74 | 40 | 0.05 | 0.2
|  | 2131 | С255 | 1 | Тр.кв.120x120x6 | ГОСТ_30245-2003 | 2255 | 46.78 | 46.78
Z-545 | Стойка |  |  | 4 |  |  | 3480 | 76.67 | 306.68 | 300
|  | 2048 | С255 | 1 | -10 x 160 | ГОСТ 19903-74 | 160 | 2.01 | 2.01
|  | 2075 | С255 | 1 | -8 x 160 | ГОСТ 19903-74 | 295 | 2.96 | 2.96
|  | 2081 | С255 | 1 | -8 x 70 | ГОСТ 19903-74 | 160 | 0.7 | 0.7
|  | 2082 | С255 | 1 | -8 x 62 | ГОСТ 19903-74 | 160 | 0.62 | 0.62
|  | 2103 | С255 | 1 | -8 x 62 | ГОСТ 19903-74 | 137 | 0.53 | 0.53
|  | 2119 | С255 | 2 | -4 x 40 | ГОСТ 19903-74 | 40 | 0.05 | 0.1
|  | 2137 | С255 | 1 | Тр.кв.120x120x6 | ГОСТ_30245-2003 | 3325 | 68.99 | 68.99
Z-546 | Стойка |  |  | 1 |  |  | 3480 | 315.62 | 315.62 | 301
|  | 2048 | С255 | 2 | -10 x 160 | ГОСТ 19903-74 | 160 | 2.01 | 4.02
|  | 2052 | С255 | 2 | -10 x 300 | ГОСТ 19903-74 | 500 | 11.78 | 23.56
|  | 2075 | С255 | 2 | -8 x 160 | ГОСТ 19903-74 | 295 | 2.96 | 5.92
|  | 2081 | С255 | 2 | -8 x 70 | ГОСТ 19903-74 | 160 | 0.7 | 1.4
|  | 2082 | С255 | 2 | -8 x 62 | ГОСТ 19903-74 | 160 | 0.62 | 1.24
|  | 2103 | С255 | 2 | -8 x 62 | ГОСТ 19903-74 | 137 | 0.53 | 1.06
|  | 2119 | С255 | 5 | -4 x 40 | ГОСТ 19903-74 | 40 | 0.05 | 0.25
|  | 2120 | С255 | 1 | -4 x 15 | ГОСТ 19903-74 | 40 | 0.02 | 0.02
|  | 2124 | С255 | 6 | -6 x 120 | ГОСТ 19903-74 | 130 | 0.73 | 4.38
|  | 2137 | С255 | 2 | Тр.кв.120x120x6 | ГОСТ_30245-2003 | 3325 | 68.99 | 137.98
|  | 2140 | С255 | 4 | Тр.кв.120x120x6 | ГОСТ_30245-2003 | 880 | 18.26 | 73.04
|  | 2144 | С255 | 1 | Тр.кв.80x80x5 | ГОСТ_30245-2003 | 505 | 5.7 | 5.7
|  | 2145 | С255 | 1 | Тр.кв.80x80x5 | ГОСТ_30245-2003 | 426 | 4.8 | 4.8
|  | 2146 | С255 | 2 | Тр.кв.80x80x5 | ГОСТ_30245-2003 | 829 | 9.35 | 18.7
|  | 2147 | С255 | 1 | Тр.кв.80x80x5 | ГОСТ_30245-2003 | 1716 | 19.34 | 19.34
|  | 2148 | С255 | 1 | Тр.кв.80x80x5 | ГОСТ_30245-2003 | 984 | 11.09 | 11.09
Z-547 | Стойка |  |  | 1 |  |  | 3480 | 315.62 | 315.62 | 302
|  | 2048 | С255 | 2 | -10 x 160 | ГОСТ 19903-74 | 160 | 2.01 | 4.02
|  | 2052 | С255 | 2 | -10 x 300 | ГОСТ 19903-74 | 500 | 11.78 | 23.56
|  | 2075 | С255 | 2 | -8 x 160 | ГОСТ 19903-74 | 295 | 2.96 | 5.92
|  | 2081 | С255 | 2 | -8 x 70 | ГОСТ 19903-74 | 160 | 0.7 | 1.4
|  | 2082 | С255 | 2 | -8 x 62 | ГОСТ 19903-74 | 160 | 0.62 | 1.24
|  | 2103 | С255 | 2 | -8 x 62 | ГОСТ 19903-74 | 137 | 0.53 | 1.06
|  | 2119 | С255 | 5 | -4 x 40 | ГОСТ 19903-74 | 40 | 0.05 | 0.25
|  | 2120 | С255 | 1 | -4 x 15 | ГОСТ 19903-74 | 40 | 0.02 | 0.02
|  | 2124 | С255 | 6 | -6 x 120 | ГОСТ 19903-74 | 130 | 0.73 | 4.38
|  | 2137 | С255 | 2 | Тр.кв.120x120x6 | ГОСТ_30245-2003 | 3325 | 68.99 | 137.98
|  | 2140 | С255 | 4 | Тр.кв.120x120x6 | ГОСТ_30245-2003 | 880 | 18.26 | 73.04
|  | 2143 | С255 | 1 | Тр.кв.80x80x5 | ГОСТ_30245-2003 | 984 | 11.09 | 11.09
|  | 2145 | С255 | 1 | Тр.кв.80x80x5 | ГОСТ_30245-2003 | 426 | 4.8 | 4.8
|  | 2146 | С255 | 2 | Тр.кв.80x80x5 | ГОСТ_30245-2003 | 829 | 9.35 | 18.7
|  | 2147 | С255 | 1 | Тр.кв.80x80x5 | ГОСТ_30245-2003 | 1716 | 19.34 | 19.34
|  | 2149 | С255 | 1 | Тр.кв.80x80x5 | ГОСТ_30245-2003 | 505 | 5.7 | 5.7
Z-548 | Связь | --- | С255 | 2 | Тр.кв.120x120x6 | ГОСТ_30245-2003 | 1152 | 23.91 | 47.82 | 303
Z-549 | Балка |  |  | 1 |  |  | 3101 | 100.83 | 100.83 | 304
|  | 2001 | С255 | 1 | I.20Ш1 | ГОСТ_Р_57837-2017 | 2901 | 88.84 | 88.84
|  | 2053 | С255 | 2 | -8 x 140 | ГОСТ 19903-74 | 200 | 1.76 | 3.52
|  | 2066 | С255 | 1 | -8 x 172 | ГОСТ 19903-74 | 174 | 1.88 | 1.88
|  | 2098 | С255 | 1 | -8 x 72 | ГОСТ 19903-74 | 174 | 0.79 | 0.79
|  | 2099 | С255 | 2 | -8 x 174 | ГОСТ 19903-74 | 220 | 2.4 | 4.8
Z-550 | Балка | --- | С255 | 3 | [.16П | ГОСТ_8240-97 | 524 | 7.44 | 22.32 | 305
Z-551 | Балка | --- | С255 | 3 | [.16П | ГОСТ_8240-97 | 2750 | 39.08 | 117.24 | 306
Z-552 | Балка | --- | С255 | 9 | I.25Ш1 | ГОСТ_Р_57837-2017 | 616 | 27.17 | 244.53 | 307
Z-553 | Балка | --- | С255 | 9 | [.16П | ГОСТ_8240-97 | 803 | 11.41 | 102.69 | 308
Z-554 | Балка |  |  | 1 |  |  | 3002 | 111.53 | 111.53 | 309
|  | 2008 | С255 | 1 | -10 x 210 | ГОСТ 19903-74 | 240 | 3.96 | 3.96
|  | 2011 | С255 | 2 | -10 x 130 | ГОСТ 19903-74 | 276 | 2.82 | 5.64
|  | 2012 | С255 | 2 | -10 x 100 | ГОСТ 19903-74 | 292 | 2.29 | 4.58
|  | 2159 | С255 | 1 | [.30П | ГОСТ_8240-97 | 2892 | 91.93 | 91.93
|  | 2175 | С255 | 2 | L.100x7 | ГОСТ_8509-93 | 200 | 2.16 | 4.32
Z-555 | Балка |  |  | 2 |  |  | 3197 | 103.4 | 206.8 | 310
|  | 2002 | С255 | 1 | I.20Ш1 | ГОСТ_Р_57837-2017 | 2981 | 91.29 | 91.29
|  | 2053 | С255 | 1 | -8 x 140 | ГОСТ 19903-74 | 200 | 1.76 | 1.76
|  | 2054 | С255 | 1 | -8 x 140 | ГОСТ 19903-74 | 212 | 1.86 | 1.86
|  | 2066 | С255 | 1 | -8 x 172 | ГОСТ 19903-74 | 174 | 1.88 | 1.88
|  | 2098 | С255 | 1 | -8 x 72 | ГОСТ 19903-74 | 174 | 0.79 | 0.79
|  | 2099 | С255 | 2 | -8 x 174 | ГОСТ 19903-74 | 220 | 2.4 | 4.8
Z-556 | Балка |  |  | 1 |  |  | 12927 | 1116.37 | 1116.37 | 311
|  | 2009 | С255 | 4 | -10 x 220 | ГОСТ 19903-74 | 240 | 4.14 | 16.56
|  | 2012 | С255 | 2 | -10 x 100 | ГОСТ 19903-74 | 292 | 2.29 | 4.58
|  | 2020 | С255 | 10 | -10 x 118 | ГОСТ 19903-74 | 499 | 4.64 | 46.4
|  | 2023 | С255 | 9 | -10 x 118 | ГОСТ 19903-74 | 328 | 3.04 | 27.36
|  | 2025 | С255 | 4 | -10 x 90 | ГОСТ 19903-74 | 134 | 0.95 | 3.8
|  | 2026 | С255 | 2 | -10 x 118 | ГОСТ 19903-74 | 518 | 4.81 | 9.62
|  | 2027 | С255 | 1 | -10 x 118 | ГОСТ 19903-74 | 342 | 3.17 | 3.17
|  | 2028 | С255 | 1 | -10 x 138 | ГОСТ 19903-74 | 365 | 3.96 | 3.96
|  | 2029 | С255 | 1 | -10 x 118 | ГОСТ 19903-74 | 342 | 3.17 | 3.17
|  | 2039 | С255 | 4 | -10 x 90 | ГОСТ 19903-74 | 276 | 1.95 | 7.8
|  | 2044 | С255 | 1 | -10 x 118 | ГОСТ 19903-74 | 188 | 1.74 | 1.74
|  | 2045 | С255 | 1 | -10 x 118 | ГОСТ 19903-74 | 341 | 3.16 | 3.16
|  | 2046 | С255 | 1 | -10 x 118 | ГОСТ 19903-74 | 130 | 1.21 | 1.21
|  | 2047 | С255 | 1 | -10 x 118 | ГОСТ 19903-74 | 130 | 1.21 | 1.21
|  | 2079 | С255 | 2 | -8 x 226 | ГОСТ 19903-74 | 282 | 4 | 8
|  | 2086 | С255 | 2 | -8 x 149 | ГОСТ 19903-74 | 160 | 1.5 | 3
|  | 2089 | С255 | 4 | -8 x 182 | ГОСТ 19903-74 | 200 | 2.28 | 9.12
|  | 2107 | С255 | 1 | -8 x 90 | ГОСТ 19903-74 | 276 | 1.56 | 1.56
|  | 2158 | С255 | 2 | [.30П | ГОСТ_8240-97 | 12687 | 403.35 | 806.7
|  | 2175 | С255 | 2 | L.100x7 | ГОСТ_8509-93 | 200 | 2.16 | 4.32
|  | 2177 | С255 | 2 | L.100x7 | ГОСТ_8509-93 | 150 | 1.62 | 3.24
|  | 2182 | С255 | 3 | L.63x5 | ГОСТ_8509-93 | 750 | 3.61 | 10.83
|  | 2189 | С255 | 20 | L.63x5 | ГОСТ_8509-93 | 965 | 4.64 | 92.8
|  | 2190 | С255 | 4 | L.63x5 | ГОСТ_8509-93 | 1012 | 4.87 | 19.48
|  | 2192 | С255 | 1 | L.63x5 | ГОСТ_8509-93 | 730 | 3.51 | 3.51
|  | 2193 | С255 | 2 | L.63x5 | ГОСТ_8509-93 | 937 | 4.51 | 9.02
Z-557 | Балка |  |  | 1 |  |  | 3002 | 111.53 | 111.53 | 312
|  | 2008 | С255 | 1 | -10 x 210 | ГОСТ 19903-74 | 240 | 3.96 | 3.96
|  | 2011 | С255 | 2 | -10 x 130 | ГОСТ 19903-74 | 276 | 2.82 | 5.64
|  | 2012 | С255 | 2 | -10 x 100 | ГОСТ 19903-74 | 292 | 2.29 | 4.58
|  | 2159 | С255 | 1 | [.30П | ГОСТ_8240-97 | 2892 | 91.93 | 91.93
|  | 2175 | С255 | 2 | L.100x7 | ГОСТ_8509-93 | 200 | 2.16 | 4.32
Z-558 | Балка | --- | С255 | 1 | [.20П | ГОСТ_8240-97 | 1570 | 28.84 | 28.84 | 313
Z-560 | Балка |  |  | 4 |  |  | 1367 | 39.59 | 158.36 | 314
|  | 2126 | С255 | 2 | -6 x 150 | ГОСТ 19903-74 | 310 | 2.19 | 4.38
|  | 2128 | С255 | 1 | -6 x 175 | ГОСТ 19903-74 | 240 | 1.98 | 1.98
|  | 2199 | С255 | 1 | [.24П | ГОСТ_8240-97 | 1367 | 32.84 | 32.84
Z-561 | Балка |  |  | 4 |  |  | 1367 | 37.59 | 150.36 | 315
|  | 2126 | С255 | 2 | -6 x 150 | ГОСТ 19903-74 | 310 | 2.19 | 4.38
|  | 2198 | С255 | 1 | [.24П | ГОСТ_8240-97 | 1367 | 32.84 | 32.84
Z-562 | Опора | --- | С255 | 5 | L.100x7 | ГОСТ_8509-93 | 175 | 1.89 | 9.45 | 316
Z-563 | Стойка |  |  | 2 |  |  | 1695 | 39.26 | 78.52 | 317
|  | 2048 | С255 | 1 | -10 x 160 | ГОСТ 19903-74 | 160 | 2.01 | 2.01
|  | 2075 | С255 | 1 | -8 x 160 | ГОСТ 19903-74 | 295 | 2.96 | 2.96
|  | 2081 | С255 | 1 | -8 x 70 | ГОСТ 19903-74 | 160 | 0.7 | 0.7
|  | 2082 | С255 | 1 | -8 x 62 | ГОСТ 19903-74 | 160 | 0.62 | 0.62
|  | 2103 | С255 | 1 | -8 x 62 | ГОСТ 19903-74 | 137 | 0.53 | 0.53
|  | 2119 | С255 | 2 | -4 x 40 | ГОСТ 19903-74 | 40 | 0.05 | 0.1
|  | 2138 | С255 | 1 | Тр.кв.120x120x6 | ГОСТ_30245-2003 | 1540 | 31.95 | 31.95
Z-564 | Стойка |  |  | 1 |  |  | 1695 | 129.46 | 129.46 | 318
|  | 2048 | С255 | 2 | -10 x 160 | ГОСТ 19903-74 | 160 | 2.01 | 4.02
|  | 2052 | С255 | 1 | -10 x 300 | ГОСТ 19903-74 | 500 | 11.78 | 11.78
|  | 2075 | С255 | 2 | -8 x 160 | ГОСТ 19903-74 | 295 | 2.96 | 5.92
|  | 2081 | С255 | 2 | -8 x 70 | ГОСТ 19903-74 | 160 | 0.7 | 1.4
|  | 2082 | С255 | 2 | -8 x 62 | ГОСТ 19903-74 | 160 | 0.62 | 1.24
|  | 2103 | С255 | 2 | -8 x 62 | ГОСТ 19903-74 | 137 | 0.53 | 1.06
|  | 2119 | С255 | 3 | -4 x 40 | ГОСТ 19903-74 | 40 | 0.05 | 0.15
|  | 2124 | С255 | 3 | -6 x 120 | ГОСТ 19903-74 | 130 | 0.73 | 2.19
|  | 2138 | С255 | 2 | Тр.кв.120x120x6 | ГОСТ_30245-2003 | 1540 | 31.95 | 63.9
|  | 2140 | С255 | 2 | Тр.кв.120x120x6 | ГОСТ_30245-2003 | 880 | 18.26 | 36.52
Z-565 | Стойка |  |  | 1 |  |  | 1695 | 129.46 | 129.46 | 319
|  | 2048 | С255 | 2 | -10 x 160 | ГОСТ 19903-74 | 160 | 2.01 | 4.02
|  | 2052 | С255 | 1 | -10 x 300 | ГОСТ 19903-74 | 500 | 11.78 | 11.78
|  | 2075 | С255 | 2 | -8 x 160 | ГОСТ 19903-74 | 295 | 2.96 | 5.92
|  | 2081 | С255 | 2 | -8 x 70 | ГОСТ 19903-74 | 160 | 0.7 | 1.4
|  | 2082 | С255 | 2 | -8 x 62 | ГОСТ 19903-74 | 160 | 0.62 | 1.24
|  | 2103 | С255 | 2 | -8 x 62 | ГОСТ 19903-74 | 137 | 0.53 | 1.06
|  | 2119 | С255 | 3 | -4 x 40 | ГОСТ 19903-74 | 40 | 0.05 | 0.15
|  | 2124 | С255 | 3 | -6 x 120 | ГОСТ 19903-74 | 130 | 0.73 | 2.19
|  | 2138 | С255 | 2 | Тр.кв.120x120x6 | ГОСТ_30245-2003 | 1540 | 31.95 | 63.9
|  | 2140 | С255 | 2 | Тр.кв.120x120x6 | ГОСТ_30245-2003 | 880 | 18.26 | 36.52
Z-566 | Балка | --- | С255 | 1 | Тр.кв.120x120x6 | ГОСТ_30245-2003 | 850 | 17.64 | 17.64 | 320
Z-567 | Монтажный Элемент | --- | С255 | 2 | -6 x 40 | ГОСТ 19903-74 | 40 | 0.08 | 0.16 | 321
Z-570 | Балка |  |  | 2 |  |  | 3002 | 110.83 | 221.66 | 322
|  | 2008 | С255 | 1 | -10 x 210 | ГОСТ 19903-74 | 240 | 3.96 | 3.96
|  | 2011 | С255 | 2 | -10 x 130 | ГОСТ 19903-74 | 276 | 2.82 | 5.64
|  | 2062 | С255 | 1 | -8 x 354 | ГОСТ 19903-74 | 369 | 8.2 | 8.2
|  | 2162 | С255 | 1 | [.30П | ГОСТ_8240-97 | 2892 | 91.93 | 91.93
Z-571 | Балка |  |  | 1 |  |  | 12927 | 1092.79 | 1092.79 | 323
|  | 2009 | С255 | 4 | -10 x 220 | ГОСТ 19903-74 | 240 | 4.14 | 16.56
|  | 2019 | С255 | 9 | -10 x 118 | ГОСТ 19903-74 | 509 | 4.72 | 42.48
|  | 2020 | С255 | 1 | -10 x 118 | ГОСТ 19903-74 | 499 | 4.64 | 4.64
|  | 2021 | С255 | 1 | -10 x 118 | ГОСТ 19903-74 | 501 | 4.66 | 4.66
|  | 2022 | С255 | 9 | -10 x 118 | ГОСТ 19903-74 | 335 | 3.11 | 27.99
|  | 2023 | С255 | 1 | -10 x 118 | ГОСТ 19903-74 | 328 | 3.04 | 3.04
|  | 2024 | С255 | 1 | -10 x 118 | ГОСТ 19903-74 | 329 | 3.06 | 3.06
|  | 2025 | С255 | 4 | -10 x 90 | ГОСТ 19903-74 | 134 | 0.95 | 3.8
|  | 2039 | С255 | 6 | -10 x 90 | ГОСТ 19903-74 | 276 | 1.95 | 11.7
|  | 2040 | С255 | 1 | -10 x 118 | ГОСТ 19903-74 | 220 | 2.05 | 2.05
|  | 2041 | С255 | 1 | -10 x 118 | ГОСТ 19903-74 | 222 | 2.06 | 2.06
|  | 2042 | С255 | 1 | -10 x 118 | ГОСТ 19903-74 | 370 | 3.44 | 3.44
|  | 2043 | С255 | 1 | -10 x 118 | ГОСТ 19903-74 | 368 | 3.42 | 3.42
|  | 2078 | С255 | 1 | -8 x 223 | ГОСТ 19903-74 | 282 | 3.95 | 3.95
|  | 2080 | С255 | 1 | -8 x 224 | ГОСТ 19903-74 | 282 | 3.97 | 3.97
|  | 2084 | С255 | 1 | -8 x 142 | ГОСТ 19903-74 | 163 | 1.46 | 1.46
|  | 2085 | С255 | 1 | -8 x 145 | ГОСТ 19903-74 | 162 | 1.47 | 1.47
|  | 2088 | С255 | 4 | -8 x 182 | ГОСТ 19903-74 | 190 | 2.17 | 8.68
|  | 2164 | С255 | 1 | [.30П | ГОСТ_8240-97 | 12687 | 403.35 | 403.35
|  | 2165 | С255 | 1 | [.30П | ГОСТ_8240-97 | 12687 | 403.35 | 403.35
|  | 2182 | С255 | 4 | L.63x5 | ГОСТ_8509-93 | 750 | 3.61 | 14.44
|  | 2183 | С255 | 20 | L.63x5 | ГОСТ_8509-93 | 976 | 4.7 | 94
|  | 2184 | С255 | 2 | L.63x5 | ГОСТ_8509-93 | 953 | 4.59 | 9.18
|  | 2191 | С255 | 2 | L.63x5 | ГОСТ_8509-93 | 958 | 4.61 | 9.22
Z-572 | Балка |  |  | 2 |  |  | 3002 | 110.83 | 221.66 | 324
|  | 2008 | С255 | 1 | -10 x 210 | ГОСТ 19903-74 | 240 | 3.96 | 3.96
|  | 2011 | С255 | 2 | -10 x 130 | ГОСТ 19903-74 | 276 | 2.82 | 5.64
|  | 2062 | С255 | 1 | -8 x 354 | ГОСТ 19903-74 | 369 | 8.2 | 8.2
|  | 2163 | С255 | 1 | [.30П | ГОСТ_8240-97 | 2892 | 91.93 | 91.93
Z-573 | Балка |  |  | 1 |  |  | 12927 | 1102.54 | 1102.54 | 325
|  | 2009 | С255 | 4 | -10 x 220 | ГОСТ 19903-74 | 240 | 4.14 | 16.56
|  | 2020 | С255 | 10 | -10 x 118 | ГОСТ 19903-74 | 499 | 4.64 | 46.4
|  | 2023 | С255 | 9 | -10 x 118 | ГОСТ 19903-74 | 328 | 3.04 | 27.36
|  | 2025 | С255 | 4 | -10 x 90 | ГОСТ 19903-74 | 134 | 0.95 | 3.8
|  | 2026 | С255 | 2 | -10 x 118 | ГОСТ 19903-74 | 518 | 4.81 | 9.62
|  | 2027 | С255 | 1 | -10 x 118 | ГОСТ 19903-74 | 342 | 3.17 | 3.17
|  | 2028 | С255 | 1 | -10 x 138 | ГОСТ 19903-74 | 365 | 3.96 | 3.96
|  | 2029 | С255 | 1 | -10 x 118 | ГОСТ 19903-74 | 342 | 3.17 | 3.17
|  | 2039 | С255 | 4 | -10 x 90 | ГОСТ 19903-74 | 276 | 1.95 | 7.8
|  | 2044 | С255 | 1 | -10 x 118 | ГОСТ 19903-74 | 188 | 1.74 | 1.74
|  | 2045 | С255 | 1 | -10 x 118 | ГОСТ 19903-74 | 341 | 3.16 | 3.16
|  | 2046 | С255 | 1 | -10 x 118 | ГОСТ 19903-74 | 130 | 1.21 | 1.21
|  | 2047 | С255 | 1 | -10 x 118 | ГОСТ 19903-74 | 130 | 1.21 | 1.21
|  | 2079 | С255 | 2 | -8 x 226 | ГОСТ 19903-74 | 282 | 4 | 8
|  | 2086 | С255 | 2 | -8 x 149 | ГОСТ 19903-74 | 160 | 1.5 | 3
|  | 2089 | С255 | 4 | -8 x 182 | ГОСТ 19903-74 | 200 | 2.28 | 9.12
|  | 2166 | С255 | 1 | [.30П | ГОСТ_8240-97 | 12687 | 403.35 | 403.35
|  | 2167 | С255 | 1 | [.30П | ГОСТ_8240-97 | 12687 | 403.35 | 403.35
|  | 2182 | С255 | 3 | L.63x5 | ГОСТ_8509-93 | 750 | 3.61 | 10.83
|  | 2189 | С255 | 20 | L.63x5 | ГОСТ_8509-93 | 965 | 4.64 | 92.8
|  | 2190 | С255 | 4 | L.63x5 | ГОСТ_8509-93 | 1012 | 4.87 | 19.48
|  | 2192 | С255 | 1 | L.63x5 | ГОСТ_8509-93 | 730 | 3.51 | 3.51
|  | 2193 | С255 | 2 | L.63x5 | ГОСТ_8509-93 | 937 | 4.51 | 9.02
Z-574 | Кронштейн |  |  | 1 |  |  | 3367 | 102.68 | 102.68 | 326
|  | 2091 | С255 | 1 | -8 x 249 | ГОСТ 19903-74 | 249 | 3.89 | 3.89
|  | 2126 | С255 | 5 | -6 x 150 | ГОСТ 19903-74 | 310 | 2.19 | 10.95
|  | 2128 | С255 | 3 | -6 x 175 | ГОСТ 19903-74 | 240 | 1.98 | 5.94
|  | 2201 | С255 | 1 | [.24П | ГОСТ_8240-97 | 3367 | 80.88 | 80.88
Z-575 | Кронштейн |  |  | 1 |  |  | 3367 | 98.89 | 98.89 | 327
|  | 2091 | С255 | 1 | -8 x 249 | ГОСТ 19903-74 | 249 | 3.89 | 3.89
|  | 2126 | С255 | 6 | -6 x 150 | ГОСТ 19903-74 | 310 | 2.19 | 13.14
|  | 2200 | С255 | 1 | [.24П | ГОСТ_8240-97 | 3367 | 80.88 | 80.88
Z-576 | Связь |  |  | 4 |  |  | 3707 | 81.7 | 326.8 | 328
|  | 2049 | С255 | 4 | -10 x 66 | ГОСТ 19903-74 | 150 | 0.78 | 3.12
|  | 2076 | С255 | 2 | -8 x 150 | ГОСТ 19903-74 | 295 | 2.78 | 5.56
|  | 2104 | С255 | 2 | -8 x 66 | ГОСТ 19903-74 | 135 | 0.56 | 1.12
|  | 2119 | С255 | 4 | -4 x 40 | ГОСТ 19903-74 | 40 | 0.05 | 0.2
|  | 2134 | С255 | 1 | Тр.кв.120x120x6 | ГОСТ_30245-2003 | 3417 | 70.89 | 70.89
Z-577 | Кронштейн | --- | С255 | 2 | L.63x5 | ГОСТ_8509-93 | 3093 | 14.88 | 29.76 | 329
Z-579 | Монтажный элемент | --- | С255 | 6 | L.75x6 | ГОСТ_8509-93 | 84 | 0.58 | 3.48 | 330
Z-580 | Балка | --- | С255 | 6 | [.16П | ГОСТ_8240-97 | 600 | 8.53 | 51.18 | 331
Z-581 | Балка | --- | С255 | 3 | [.12П | ГОСТ_8240-97 | 452 | 4.72 | 14.16 | 332
Z-590 | Монтажный элемент | --- | С255 | 7 | L.100x7 | ГОСТ_8509-93 | 150 | 1.62 | 11.34 | 333
Z-591 | Монтажный элемент | --- | С255 | 6 | L.100x7 | ГОСТ_8509-93 | 190 | 2.05 | 12.3 | 334
Z-592 | Балка |  |  | 2 |  |  | 2281 | 70.56 | 141.12 | 335
|  | 2003 | С255 | 1 | I.20Ш1 | ГОСТ_Р_57837-2017 | 2063 | 63.18 | 63.18
|  | 2053 | С255 | 1 | -8 x 140 | ГОСТ 19903-74 | 200 | 1.76 | 1.76
|  | 2055 | С255 | 1 | -8 x 140 | ГОСТ 19903-74 | 214 | 1.88 | 1.88
|  | 2102 | С255 | 4 | -8 x 70 | ГОСТ 19903-74 | 174 | 0.76 | 3.04
Z-593 | Балка | --- | С255 | 1 | [.16П | ГОСТ_8240-97 | 3553 | 50.48 | 50.48 | 336
Z-594 | Балка | --- | С255 | 1 | [.16П | ГОСТ_8240-97 | 1184 | 16.82 | 16.82 | 337
Z-595 | Балка | --- | С255 | 1 | [.12П | ГОСТ_8240-97 | 2195 | 22.92 | 22.92 | 338
Z-596 | Балка |  |  | 1 |  |  | 2281 | 70.56 | 70.56 | 339
|  | 2003 | С255 | 1 | I.20Ш1 | ГОСТ_Р_57837-2017 | 2063 | 63.18 | 63.18
|  | 2053 | С255 | 1 | -8 x 140 | ГОСТ 19903-74 | 200 | 1.76 | 1.76
|  | 2055 | С255 | 1 | -8 x 140 | ГОСТ 19903-74 | 214 | 1.88 | 1.88
|  | 2102 | С255 | 4 | -8 x 70 | ГОСТ 19903-74 | 174 | 0.76 | 3.04
Z-598 | Балка | --- | С255 | 1 | [.12П | ГОСТ_8240-97 | 668 | 6.97 | 6.97 | 340
Z-599 | Балка |  |  | 1 |  |  | 3885 | 205.32 | 205.32 | 341
|  | 2013 | С255 | 1 | -10 x 118 | ГОСТ 19903-74 | 443 | 4.11 | 4.11
|  | 2014 | С255 | 1 | -10 x 118 | ГОСТ 19903-74 | 281 | 2.61 | 2.61
|  | 2015 | С255 | 1 | -10 x 118 | ГОСТ 19903-74 | 443 | 4.11 | 4.11
|  | 2016 | С255 | 1 | -10 x 90 | ГОСТ 19903-74 | 112 | 0.79 | 0.79
|  | 2033 | С255 | 1 | -10 x 118 | ГОСТ 19903-74 | 124 | 1.15 | 1.15
|  | 2034 | С255 | 1 | -10 x 118 | ГОСТ 19903-74 | 194 | 1.8 | 1.8
|  | 2060 | С255 | 4 | -8 x 161 | ГОСТ 19903-74 | 180 | 1.82 | 7.28
|  | 2109 | С255 | 1 | [.20П | ГОСТ_8240-97 | 3885 | 71.36 | 71.36
|  | 2110 | С255 | 1 | [.20П | ГОСТ_8240-97 | 3885 | 71.36 | 71.36
|  | 2115 | С255 | 2 | [.12П | ГОСТ_8240-97 | 728 | 7.6 | 15.2
|  | 2122 | С255 | 4 | -6 x 70 | ГОСТ 19903-74 | 180 | 0.59 | 2.36
|  | 2179 | С255 | 1 | L.63x5 | ГОСТ_8509-93 | 728 | 3.5 | 3.5
|  | 2180 | С255 | 2 | L.63x5 | ГОСТ_8509-93 | 906 | 4.36 | 8.72
|  | 2181 | С255 | 2 | L.63x5 | ГОСТ_8509-93 | 930 | 4.47 | 8.94
Z-600 | Балка |  |  | 1 |  |  | 3885 | 205.32 | 205.32 | 342
|  | 2013 | С255 | 1 | -10 x 118 | ГОСТ 19903-74 | 443 | 4.11 | 4.11
|  | 2014 | С255 | 1 | -10 x 118 | ГОСТ 19903-74 | 281 | 2.61 | 2.61
|  | 2015 | С255 | 1 | -10 x 118 | ГОСТ 19903-74 | 443 | 4.11 | 4.11
|  | 2016 | С255 | 1 | -10 x 90 | ГОСТ 19903-74 | 112 | 0.79 | 0.79
|  | 2033 | С255 | 1 | -10 x 118 | ГОСТ 19903-74 | 124 | 1.15 | 1.15
|  | 2034 | С255 | 1 | -10 x 118 | ГОСТ 19903-74 | 194 | 1.8 | 1.8
|  | 2060 | С255 | 4 | -8 x 161 | ГОСТ 19903-74 | 180 | 1.82 | 7.28
|  | 2109 | С255 | 1 | [.20П | ГОСТ_8240-97 | 3885 | 71.36 | 71.36
|  | 2110 | С255 | 1 | [.20П | ГОСТ_8240-97 | 3885 | 71.36 | 71.36
|  | 2115 | С255 | 2 | [.12П | ГОСТ_8240-97 | 728 | 7.6 | 15.2
|  | 2122 | С255 | 4 | -6 x 70 | ГОСТ 19903-74 | 180 | 0.59 | 2.36
|  | 2179 | С255 | 1 | L.63x5 | ГОСТ_8509-93 | 728 | 3.5 | 3.5
|  | 2180 | С255 | 2 | L.63x5 | ГОСТ_8509-93 | 906 | 4.36 | 8.72
|  | 2181 | С255 | 2 | L.63x5 | ГОСТ_8509-93 | 930 | 4.47 | 8.94
Z-601 | Балка |  |  | 1 |  |  | 5710 | 456.42 | 456.42 | 343
|  | 2016 | С255 | 1 | -10 x 90 | ГОСТ 19903-74 | 112 | 0.79 | 0.79
|  | 2017 | С255 | 1 | -10 x 118 | ГОСТ 19903-74 | 325 | 3.01 | 3.01
|  | 2018 | С255 | 1 | -10 x 118 | ГОСТ 19903-74 | 488 | 4.53 | 4.53
|  | 2035 | С255 | 1 | -10 x 116 | ГОСТ 19903-74 | 145 | 1.31 | 1.31
|  | 2036 | С255 | 1 | -10 x 116 | ГОСТ 19903-74 | 145 | 1.31 | 1.31
|  | 2037 | С255 | 1 | -10 x 118 | ГОСТ 19903-74 | 124 | 1.15 | 1.15
|  | 2038 | С255 | 1 | -10 x 118 | ГОСТ 19903-74 | 321 | 2.98 | 2.98
|  | 2061 | С255 | 4 | -8 x 184 | ГОСТ 19903-74 | 276 | 3.18 | 12.72
|  | 2116 | С255 | 2 | [.12П | ГОСТ_8240-97 | 980 | 10.23 | 20.46
|  | 2123 | С255 | 5 | -6 x 90 | ГОСТ 19903-74 | 276 | 1.17 | 5.85
|  | 2156 | С255 | 1 | [.30П | ГОСТ_8240-97 | 5710 | 181.54 | 181.54
|  | 2160 | С255 | 1 | [.30П | ГОСТ_8240-97 | 5710 | 181.54 | 181.54
|  | 2185 | С255 | 1 | L.63x5 | ГОСТ_8509-93 | 980 | 4.72 | 4.72
|  | 2186 | С255 | 2 | L.63x5 | ГОСТ_8509-93 | 1272 | 6.12 | 12.24
|  | 2187 | С255 | 1 | L.63x5 | ГОСТ_8509-93 | 1247 | 6 | 6
|  | 2188 | С255 | 1 | L.63x5 | ГОСТ_8509-93 | 1610 | 7.75 | 7.75
|  | 2194 | С255 | 1 | L.75x6 | ГОСТ_8509-93 | 290 | 2 | 2
|  | 2195 | С255 | 1 | L.75x6 | ГОСТ_8509-93 | 290 | 2 | 2
Ф-1 | Уголок | --- | С255-5 | 1 | L.100x8 | ГОСТ_8509-93 | 12380 | 151.61 | 151.61 | 1
Ф-2 | Уголок | --- | С255-5 | 3 | L.100x8 | ГОСТ_8509-93 | 3860 | 47.27 | 141.81 | 2
Ф-3 | Уголок | --- | С255-5 | 1 | L.100x8 | ГОСТ_8509-93 | 1340 | 16.41 | 16.41 | 3
Ф-4 | Уголок | --- | С255-5 | 1 | L.100x8 | ГОСТ_8509-93 | 7280 | 89.15 | 89.15 | 4
Ф-5 | Уголок | --- | С255-5 | 1 | L.100x8 | ГОСТ_8509-93 | 5840 | 71.52 | 71.52 | 5
Ф-6 | Уголок | --- | С255-5 | 1 | L.100x8 | ГОСТ_8509-93 | 11370 | 139.24 | 139.24 | 6
Ф-7 | Уголок | --- | С255-5 | 1 | L.100x8 | ГОСТ_8509-93 | 12450 | 152.46 | 152.46 | 7
Ф-8 | Уголок | --- | С255-5 | 1 | L.100x8 | ГОСТ_8509-93 | 5780 | 70.78 | 70.78 | 8
Ф-9 | Уголок | --- | С255-5 | 1 | L.100x8 | ГОСТ_8509-93 | 4930 | 60.37 | 60.37 | 9
Ф-10 | Уголок | --- | С255-5 | 2 | L.100x8 | ГОСТ_8509-93 | 12000 | 146.95 | 293.9 | 10
Ф-11 | Уголок | --- | С255-5 | 1 | L.100x8 | ГОСТ_8509-93 | 1605 | 19.65 | 19.65 | 11
Ф-12 | Уголок | --- | С255-5 | 1 | L.100x8 | ГОСТ_8509-93 | 2400 | 29.39 | 29.39 | 12
Ф-13 | Уголок | --- | С255-5 | 1 | L.100x8 | ГОСТ_8509-93 | 9310 | 114.01 | 114.01 | 13
Ф-14 | Уголок | --- | С255-5 | 1 | L.100x8 | ГОСТ_8509-93 | 6445 | 78.93 | 78.93 | 14
Ф-15 | Уголок | --- | С255-5 | 2 | L.100x8 | ГОСТ_8509-93 | 6000 | 73.48 | 146.96 | 15
Ф-16 | Уголок | --- | С255-5 | 1 | L.100x8 | ГОСТ_8509-93 | 7190 | 88.05 | 88.05 | 16
Ф-17 | Уголок | --- | С255-5 | 1 | L.100x8 | ГОСТ_8509-93 | 760 | 9.31 | 9.31 | 17
Ф-18 | Уголок | --- | С255-5 | 2 | L.100x8 | ГОСТ_8509-93 | 1610 | 19.72 | 39.44 | 18
Ф-19 | Уголок | --- | С255-5 | 1 | L.100x8 | ГОСТ_8509-93 | 530 | 6.49 | 6.49 | 19
Ф-20 | Уголок | --- | С255-5 | 1 | L.100x8 | ГОСТ_8509-93 | 1980 | 24.25 | 24.25 | 20
Ф-21 | Уголок | --- | С255-5 | 1 | L.100x8 | ГОСТ_8509-93 | 2740 | 33.55 | 33.55 | 21
Ф-22 | Уголок | --- | С255-5 | 1 | L.100x8 | ГОСТ_8509-93 | 5190 | 63.56 | 63.56 | 22
Ф-23 | Уголок | --- | С255-5 | 2 | L.100x8 | ГОСТ_8509-93 | 12120 | 148.42 | 296.84 | 23
Ф-24 | Уголок | --- | С255-5 | 2 | L.100x8 | ГОСТ_8509-93 | 4520 | 55.35 | 110.7 | 24
Ф-25 | Уголок | --- | С255-5 | 1 | L.100x8 | ГОСТ_8509-93 | 12525 | 153.38 | 153.38 | 25
Ф-26 | Уголок | --- | С255-5 | 1 | L.100x8 | ГОСТ_8509-93 | 7575 | 92.76 | 92.76 | 26
Ф-27 | Уголок | --- | С255-5 | 1 | L.100x8 | ГОСТ_8509-93 | 340 | 4.16 | 4.16 | 27
Ф-28 | Уголок | --- | С255-5 | 1 | L.100x8 | ГОСТ_8509-93 | 2230 | 27.31 | 27.31 | 28
Ф-29 | Уголок | --- | С255-5 | 1 | L.100x8 | ГОСТ_8509-93 | 1740 | 21.31 | 21.31 | 29
Ф-30 | Уголок | --- | С255-5 | 1 | L.100x8 | ГОСТ_8509-93 | 9000 | 110.21 | 110.21 | 30
Ф-31 | Уголок | --- | С255-5 | 1 | L.100x8 | ГОСТ_8509-93 | 9100 | 111.44 | 111.44 | 31
Ф-32 | Стойка фахверка |  |  | 1 |  |  | 2639 | 54.49 | 54.49 | 32
|  | 10305 | С255-5 | 1 | Тр.кв.120x120x5 | ГОСТ_30245-2003 | 2625 | 46.08 | 46.08 | Б/Ч
|  | 10377 | С255-5 | 1 | -10 x 175 | ГОСТ 19903-74 | 175 | 2.4 | 2.4
|  | 10454 | С245-4 | 1 | -4 x 112 | ГОСТ 19903-74 | 112 | 0.39 | 0.39 | Б/Ч
|  | 10591 | С245-4 | 4 | -6 x 150 | ГОСТ 19903-74 | 180 | 1.27 | 5.08 | Б/Ч
Ф-33 | Стойка фахверка |  |  | 1 |  |  | 2639 | 54.49 | 54.49 | 33
|  | 10305 | С255-5 | 1 | Тр.кв.120x120x5 | ГОСТ_30245-2003 | 2625 | 46.08 | 46.08 | Б/Ч
|  | 10377 | С255-5 | 1 | -10 x 175 | ГОСТ 19903-74 | 175 | 2.4 | 2.4
|  | 10454 | С245-4 | 1 | -4 x 112 | ГОСТ 19903-74 | 112 | 0.39 | 0.39 | Б/Ч
|  | 10591 | С245-4 | 4 | -6 x 150 | ГОСТ 19903-74 | 180 | 1.27 | 5.08 | Б/Ч
Ф-34 | Ригель фахверка |  |  | 1 |  |  | 7210 | 270.63 | 270.63 | 34
|  | 10324 | С255-5 | 1 | Тр.кв.200x200x6 | ГОСТ_30245-2003 | 6954 | 249.09 | 249.09 | Б/Ч
|  | 10405 | С255-5 | 2 | -8 x 192 | ГОСТ 19903-74 | 192 | 2.32 | 4.64 | Б/Ч
|  | 10406 | С245-4 | 2 | -6 x 92 | ГОСТ 19903-74 | 120 | 0.52 | 1.04
|  | 10415 | С255-5 | 2 | -8 x 120 | ГОСТ 19903-74 | 200 | 1.51 | 3.02
|  | 10591 | С245-4 | 8 | -6 x 150 | ГОСТ 19903-74 | 180 | 1.27 | 10.16 | Б/Ч
Ф-35 | Стойка фахверка |  |  | 1 |  |  | 2419 | 51.86 | 51.86 | 35
|  | 10197 | С255-5 | 1 | Тр.кв.120x120x5 | ГОСТ_30245-2003 | 2405 | 42.21 | 42.21 | Б/Ч
|  | 10377 | С255-5 | 1 | -10 x 175 | ГОСТ 19903-74 | 175 | 2.4 | 2.4
|  | 10454 | С245-4 | 1 | -4 x 112 | ГОСТ 19903-74 | 112 | 0.39 | 0.39 | Б/Ч
|  | 10591 | С245-4 | 5 | -6 x 150 | ГОСТ 19903-74 | 180 | 1.27 | 6.35 | Б/Ч
Ф-36 | Стойка фахверка |  |  | 1 |  |  | 2419 | 51.86 | 51.86 | 36
|  | 10197 | С255-5 | 1 | Тр.кв.120x120x5 | ГОСТ_30245-2003 | 2405 | 42.21 | 42.21 | Б/Ч
|  | 10377 | С255-5 | 1 | -10 x 175 | ГОСТ 19903-74 | 175 | 2.4 | 2.4
|  | 10454 | С245-4 | 1 | -4 x 112 | ГОСТ 19903-74 | 112 | 0.39 | 0.39 | Б/Ч
|  | 10591 | С245-4 | 5 | -6 x 150 | ГОСТ 19903-74 | 180 | 1.27 | 6.35 | Б/Ч
Ф-37 | Стойка фахверка |  |  | 1 |  |  | 2419 | 51.86 | 51.86 | 37
|  | 10197 | С255-5 | 1 | Тр.кв.120x120x5 | ГОСТ_30245-2003 | 2405 | 42.21 | 42.21 | Б/Ч
|  | 10377 | С255-5 | 1 | -10 x 175 | ГОСТ 19903-74 | 175 | 2.4 | 2.4
|  | 10454 | С245-4 | 1 | -4 x 112 | ГОСТ 19903-74 | 112 | 0.39 | 0.39 | Б/Ч
|  | 10591 | С245-4 | 5 | -6 x 150 | ГОСТ 19903-74 | 180 | 1.27 | 6.35 | Б/Ч
Ф-38 | Стойка фахверка |  |  | 1 |  |  | 2429 | 52.05 | 52.05 | 38
|  | 10285 | С255-5 | 1 | Тр.кв.120x120x5 | ГОСТ_30245-2003 | 2415 | 42.39 | 42.39 | Б/Ч
|  | 10377 | С255-5 | 1 | -10 x 175 | ГОСТ 19903-74 | 175 | 2.4 | 2.4
|  | 10454 | С245-4 | 1 | -4 x 112 | ГОСТ 19903-74 | 112 | 0.39 | 0.39 | Б/Ч
|  | 10591 | С245-4 | 5 | -6 x 150 | ГОСТ 19903-74 | 180 | 1.27 | 6.35 | Б/Ч
Ф-39 | Стойка фахверка |  |  | 1 |  |  | 2419 | 51.86 | 51.86 | 39
|  | 10197 | С255-5 | 1 | Тр.кв.120x120x5 | ГОСТ_30245-2003 | 2405 | 42.21 | 42.21 | Б/Ч
|  | 10377 | С255-5 | 1 | -10 x 175 | ГОСТ 19903-74 | 175 | 2.4 | 2.4
|  | 10591 | С245-4 | 5 | -6 x 150 | ГОСТ 19903-74 | 180 | 1.27 | 6.35 | Б/Ч
|  | 10732 | С245-4 | 1 | -4 x 112 | ГОСТ 19903-74 | 112 | 0.39 | 0.39
Ф-40 | Стойка фахверка |  |  | 1 |  |  | 2419 | 51.86 | 51.86 | 40
|  | 10197 | С255-5 | 1 | Тр.кв.120x120x5 | ГОСТ_30245-2003 | 2405 | 42.21 | 42.21 | Б/Ч
|  | 10377 | С255-5 | 1 | -10 x 175 | ГОСТ 19903-74 | 175 | 2.4 | 2.4
|  | 10591 | С245-4 | 5 | -6 x 150 | ГОСТ 19903-74 | 180 | 1.27 | 6.35 | Б/Ч
|  | 10732 | С245-4 | 1 | -4 x 112 | ГОСТ 19903-74 | 112 | 0.39 | 0.39
Ф-41 | Ригель фахверка |  |  | 1 |  |  | 11920 | 566.03 | 566.03 | 41
|  | 10100 | С255-5 | 1 | Тр.кв.250x250x6 | ГОСТ_30245-2003 | 11664 | 527.67 | 527.67 | Б/Ч
|  | 10408 | С255-5 | 1 | -8 x 120 | ГОСТ 19903-74 | 250 | 1.88 | 1.88
|  | 10409 | С255-5 | 2 | -8 x 242 | ГОСТ 19903-74 | 242 | 3.68 | 7.36 | Б/Ч
|  | 10410 | С245-4 | 2 | -6 x 117 | ГОСТ 19903-74 | 120 | 0.66 | 1.32
|  | 10416 | С255-5 | 1 | -8 x 120 | ГОСТ 19903-74 | 250 | 1.88 | 1.88
|  | 10591 | С245-4 | 16 | -6 x 150 | ГОСТ 19903-74 | 180 | 1.27 | 20.32 | Б/Ч
Ф-42 | Ригель фахверка |  |  | 1 |  |  | 11920 | 566.03 | 566.03 | 42
|  | 10100 | С255-5 | 1 | Тр.кв.250x250x6 | ГОСТ_30245-2003 | 11664 | 527.67 | 527.67 | Б/Ч
|  | 10408 | С255-5 | 1 | -8 x 120 | ГОСТ 19903-74 | 250 | 1.88 | 1.88
|  | 10409 | С255-5 | 2 | -8 x 242 | ГОСТ 19903-74 | 242 | 3.68 | 7.36 | Б/Ч
|  | 10410 | С245-4 | 2 | -6 x 117 | ГОСТ 19903-74 | 120 | 0.66 | 1.32
|  | 10416 | С255-5 | 1 | -8 x 120 | ГОСТ 19903-74 | 250 | 1.88 | 1.88
|  | 10591 | С245-4 | 16 | -6 x 150 | ГОСТ 19903-74 | 180 | 1.27 | 20.32 | Б/Ч
Ф-43 | Ригель фахверка |  |  | 1 |  |  | 11920 | 566.03 | 566.03 | 43
|  | 10100 | С255-5 | 1 | Тр.кв.250x250x6 | ГОСТ_30245-2003 | 11664 | 527.67 | 527.67 | Б/Ч
|  | 10408 | С255-5 | 1 | -8 x 120 | ГОСТ 19903-74 | 250 | 1.88 | 1.88
|  | 10409 | С255-5 | 2 | -8 x 242 | ГОСТ 19903-74 | 242 | 3.68 | 7.36 | Б/Ч
|  | 10410 | С245-4 | 2 | -6 x 117 | ГОСТ 19903-74 | 120 | 0.66 | 1.32
|  | 10416 | С255-5 | 1 | -8 x 120 | ГОСТ 19903-74 | 250 | 1.88 | 1.88
|  | 10591 | С245-4 | 16 | -6 x 150 | ГОСТ 19903-74 | 180 | 1.27 | 20.32 | Б/Ч
Ф-44 | Ригель фахверка |  |  | 2 |  |  | 2800 | 67.22 | 134.44 | 44
|  | 10001 | С255-5 | 1 | Тр.кв.160x160x5 | ГОСТ_30245-2003 | 2524 | 60.15 | 60.15 | Б/Ч
|  | 10383 | С255-5 | 2 | -8 x 130 | ГОСТ 19903-74 | 160 | 1.31 | 2.62
|  | 10384 | С255-5 | 2 | -8 x 152 | ГОСТ 19903-74 | 152 | 1.45 | 2.9 | Б/Ч
|  | 10385 | С245-4 | 2 | -6 x 72 | ГОСТ 19903-74 | 130 | 0.44 | 0.88
Ф-45 | Ригель фахверка |  |  | 26 |  |  | 5800 | 139.43 | 3625.18 | 45
|  | 10005 | С255-5 | 1 | Тр.кв.160x160x5 | ГОСТ_30245-2003 | 5524 | 131.65 | 131.65 | Б/Ч
|  | 10383 | С255-5 | 2 | -8 x 130 | ГОСТ 19903-74 | 160 | 1.31 | 2.62
|  | 10384 | С255-5 | 2 | -8 x 152 | ГОСТ 19903-74 | 152 | 1.45 | 2.9 | Б/Ч
|  | 10385 | С245-4 | 2 | -6 x 72 | ГОСТ 19903-74 | 130 | 0.44 | 0.88
Ф-46 | Ригель фахверка |  |  | 2 |  |  | 4800 | 115.36 | 230.72 | 46
|  | 10019 | С255-5 | 1 | Тр.кв.160x160x5 | ГОСТ_30245-2003 | 4524 | 107.82 | 107.82 | Б/Ч
|  | 10383 | С255-5 | 2 | -8 x 130 | ГОСТ 19903-74 | 160 | 1.31 | 2.62
|  | 10384 | С255-5 | 2 | -8 x 152 | ГОСТ 19903-74 | 152 | 1.45 | 2.9 | Б/Ч
|  | 10385 | С245-4 | 2 | -6 x 72 | ГОСТ 19903-74 | 130 | 0.44 | 0.88
Ф-47 | Стойка фахверка |  |  | 7 |  |  | 2564 | 77.85 | 544.95 | 47
|  | 10003 | С255-5 | 1 | Тр.кв.160x160x5 | ГОСТ_30245-2003 | 1743 | 41.53 | 41.53
|  | 10386 | С245-4 | 2 | -6 x 112 | ГОСТ 19903-74 | 112 | 0.59 | 1.18
|  | 10387 | С255-5 | 2 | L.125x8 | ГОСТ_8509-93 | 160 | 2.47 | 4.94
|  | 10456 | С245-4 | 1 | -4 x 152 | ГОСТ 19903-74 | 152 | 0.73 | 0.73 | Б/Ч
|  | 10604 | С255-5 | 1 | Тр.кв.160x160x5 | ГОСТ_30245-2003 | 1036 | 24.68 | 24.68
|  | 10605 | С255-5 | 1 | -8 x 200 | ГОСТ 19903-74 | 320 | 4.02 | 4.02
Ф-48 | Стойка фахверка |  |  | 2 |  |  | 1759 | 16.51 | 33.02 | 48
|  | 10575 | С245-4 | 1 | -4 x 72 | ГОСТ 19903-74 | 72 | 0.16 | 0.16 | Б/Ч
|  | 10622 | С255-5 | 1 | Тр.кв.80x80x4 | ГОСТ_30245-2003 | 1755 | 16.19 | 16.19 | Б/Ч
Ф-49 | Ригель фахверка |  |  | 1 |  |  | 9602 | 368.49 | 368.49 | 49
|  | 10068 | С255-5 | 1 | Тр.кв.200x200x6 | ГОСТ_30245-2003 | 9594 | 343.65 | 343.65 | Б/Ч
|  | 10453 | С245-4 | 2 | -4 x 192 | ГОСТ 19903-74 | 192 | 1.16 | 2.32 | Б/Ч
|  | 10564 | С255-5 | 1 | L.100x8 | ГОСТ_8509-93 | 200 | 2.45 | 2.45
|  | 10566 | С255-5 | 1 | L.100x8 | ГОСТ_8509-93 | 200 | 2.45 | 2.45
|  | 10591 | С245-4 | 11 | -6 x 150 | ГОСТ 19903-74 | 180 | 1.27 | 13.97 | Б/Ч
Ф-50 | Стойка фахверка |  |  | 2 |  |  | 1689 | 36.38 | 72.76 | 50
|  | 10454 | С245-4 | 1 | -4 x 112 | ГОСТ 19903-74 | 112 | 0.39 | 0.39 | Б/Ч
|  | 10580 | С255-5 | 1 | -8 x 126 | ГОСТ 19903-74 | 140 | 1.11 | 1.11 | Б/Ч
|  | 10591 | С245-4 | 4 | -6 x 150 | ГОСТ 19903-74 | 180 | 1.27 | 5.08 | Б/Ч
|  | 10649 | С255-5 | 1 | Тр.кв.120x120x5 | ГОСТ_30245-2003 | 1677 | 29.44 | 29.44 | Б/Ч
Ф-51 | Стойка фахверка |  |  | 2 |  |  | 1689 | 36.38 | 72.76 | 51
|  | 10454 | С245-4 | 1 | -4 x 112 | ГОСТ 19903-74 | 112 | 0.39 | 0.39 | Б/Ч
|  | 10580 | С255-5 | 1 | -8 x 126 | ГОСТ 19903-74 | 140 | 1.11 | 1.11 | Б/Ч
|  | 10591 | С245-4 | 4 | -6 x 150 | ГОСТ 19903-74 | 180 | 1.27 | 5.08 | Б/Ч
|  | 10649 | С255-5 | 1 | Тр.кв.120x120x5 | ГОСТ_30245-2003 | 1677 | 29.44 | 29.44 | Б/Ч
Ф-52 | Ригель фахверка |  |  | 1 |  |  | 1050 | 23.75 | 23.75 | 52
|  | 10306 | С255-5 | 1 | Тр.кв.120x120x5 | ГОСТ_30245-2003 | 1038 | 18.22 | 18.22 | Б/Ч
|  | 10545 | С245-4 | 2 | -6 x 112 | ГОСТ 19903-74 | 140 | 0.74 | 1.48 | Б/Ч
|  | 10591 | С245-4 | 3 | -6 x 150 | ГОСТ 19903-74 | 180 | 1.27 | 3.81 | Б/Ч
Ф-53 | Стойка фахверка |  |  | 3 |  |  | 1424 | 17.71 | 53.13 | 53
|  | 10204 | С255-5 | 1 | Тр.кв.80x80x4 | ГОСТ_30245-2003 | 1412 | 13.02 | 13.02 | Б/Ч
|  | 10570 | С255-5 | 1 | -8 x 86 | ГОСТ 19903-74 | 100 | 0.54 | 0.54 | Б/Ч
|  | 10575 | С245-4 | 1 | -4 x 72 | ГОСТ 19903-74 | 72 | 0.16 | 0.16 | Б/Ч
|  | 10591 | С245-4 | 3 | -6 x 150 | ГОСТ 19903-74 | 180 | 1.27 | 3.81 | Б/Ч
Ф-54 | Монтажный элемент |  |  | 4 |  |  | 560 | 38.19 | 152.76 | 54
|  | 10439 | С255-5 | 1 | -10 x 240 | ГОСТ 19903-74 | 250 | 4.71 | 4.71
|  | 10657 | С255-5 | 1 | -20 x 310 | ГОСТ 19903-74 | 560 | 27.26 | 27.26
|  | 10658 | С255-5 | 1 | -10 x 310 | ГОСТ 19903-74 | 240 | 5.84 | 5.84 | Б/Ч
Ф-55 | Монтажный элемент |  |  | 4 |  |  | 560 | 38.19 | 152.76 | 55
|  | 10439 | С255-5 | 1 | -10 x 240 | ГОСТ 19903-74 | 250 | 4.71 | 4.71
|  | 10657 | С255-5 | 1 | -20 x 310 | ГОСТ 19903-74 | 560 | 27.26 | 27.26
|  | 10658 | С255-5 | 1 | -10 x 310 | ГОСТ 19903-74 | 240 | 5.84 | 5.84 | Б/Ч
Ф-56 | Стойка фахверка |  |  | 1 |  |  | 4619 | 129.33 | 129.33 | 56
|  | 10065 | С255-5 | 1 | Тр.кв.160x160x5 | ГОСТ_30245-2003 | 4603 | 109.7 | 109.7 | Б/Ч
|  | 10378 | С255-5 | 1 | -12 x 215 | ГОСТ 19903-74 | 215 | 4.35 | 4.35
|  | 10419 | С245-4 | 1 | -6 x 117 | ГОСТ 19903-74 | 117 | 0.64 | 0.64
|  | 10456 | С245-4 | 1 | -4 x 152 | ГОСТ 19903-74 | 152 | 0.73 | 0.73 | Б/Ч
|  | 10582 | С255-5 | 1 | L.125x8 | ГОСТ_8509-93 | 160 | 2.47 | 2.47
|  | 10591 | С245-4 | 8 | -6 x 150 | ГОСТ 19903-74 | 180 | 1.27 | 10.16 | Б/Ч
Ф-57 | Стойка фахверка |  |  | 1 |  |  | 4619 | 129.33 | 129.33 | 57
|  | 10065 | С255-5 | 1 | Тр.кв.160x160x5 | ГОСТ_30245-2003 | 4603 | 109.7 | 109.7 | Б/Ч
|  | 10378 | С255-5 | 1 | -12 x 215 | ГОСТ 19903-74 | 215 | 4.35 | 4.35
|  | 10419 | С245-4 | 1 | -6 x 117 | ГОСТ 19903-74 | 117 | 0.64 | 0.64
|  | 10456 | С245-4 | 1 | -4 x 152 | ГОСТ 19903-74 | 152 | 0.73 | 0.73 | Б/Ч
|  | 10582 | С255-5 | 1 | L.125x8 | ГОСТ_8509-93 | 160 | 2.47 | 2.47
|  | 10591 | С245-4 | 8 | -6 x 150 | ГОСТ 19903-74 | 180 | 1.27 | 10.16 | Б/Ч
Ф-58 | Ригель фахверка |  |  | 6 |  |  | 8800 | 285.21 | 1711.26 | 58
|  | 10002 | С255-5 | 1 | Тр.кв.180x180x6 | ГОСТ_30245-2003 | 8524 | 273.21 | 273.21 | Б/Ч
|  | 10380 | С255-5 | 2 | -8 x 172 | ГОСТ 19903-74 | 172 | 1.86 | 3.72 | Б/Ч
|  | 10381 | С255-5 | 1 | -8 x 130 | ГОСТ 19903-74 | 160 | 1.31 | 1.31
|  | 10382 | С245-4 | 2 | -6 x 82 | ГОСТ 19903-74 | 130 | 0.5 | 1
|  | 10383 | С255-5 | 1 | -8 x 130 | ГОСТ 19903-74 | 160 | 1.31 | 1.31
|  | 10568 | С255-5 | 1 | L.100x8 | ГОСТ_8509-93 | 150 | 1.84 | 1.84 | Б/Ч
Ф-59 | Ригель фахверка |  |  | 17 |  |  | 11800 | 382.33 | 6499.61 | 59
|  | 10017 | С255-5 | 1 | Тр.кв.180x180x6 | ГОСТ_30245-2003 | 11524 | 369.36 | 369.36 | Б/Ч
|  | 10380 | С255-5 | 2 | -8 x 172 | ГОСТ 19903-74 | 172 | 1.86 | 3.72 | Б/Ч
|  | 10381 | С255-5 | 1 | -8 x 130 | ГОСТ 19903-74 | 160 | 1.31 | 1.31
|  | 10382 | С245-4 | 2 | -6 x 82 | ГОСТ 19903-74 | 130 | 0.5 | 1
|  | 10383 | С255-5 | 1 | -8 x 130 | ГОСТ 19903-74 | 160 | 1.31 | 1.31
|  | 10568 | С255-5 | 1 | L.100x8 | ГОСТ_8509-93 | 150 | 1.84 | 1.84 | Б/Ч
Ф-60 | Ригель фахверка |  |  | 6 |  |  | 8800 | 285.21 | 1711.26 | 60
|  | 10002 | С255-5 | 1 | Тр.кв.180x180x6 | ГОСТ_30245-2003 | 8524 | 273.21 | 273.21 | Б/Ч
|  | 10380 | С255-5 | 2 | -8 x 172 | ГОСТ 19903-74 | 172 | 1.86 | 3.72 | Б/Ч
|  | 10381 | С255-5 | 1 | -8 x 130 | ГОСТ 19903-74 | 160 | 1.31 | 1.31
|  | 10382 | С245-4 | 2 | -6 x 82 | ГОСТ 19903-74 | 130 | 0.5 | 1
|  | 10383 | С255-5 | 1 | -8 x 130 | ГОСТ 19903-74 | 160 | 1.31 | 1.31
|  | 10568 | С255-5 | 1 | L.100x8 | ГОСТ_8509-93 | 150 | 1.84 | 1.84 | Б/Ч
Ф-61 | Ригель фахверка |  |  | 7 |  |  | 9800 | 317.58 | 2223.06 | 61
|  | 10018 | С255-5 | 1 | Тр.кв.180x180x6 | ГОСТ_30245-2003 | 9524 | 305.26 | 305.26 | Б/Ч
|  | 10380 | С255-5 | 2 | -8 x 172 | ГОСТ 19903-74 | 172 | 1.86 | 3.72 | Б/Ч
|  | 10381 | С255-5 | 1 | -8 x 130 | ГОСТ 19903-74 | 160 | 1.31 | 1.31
|  | 10382 | С245-4 | 2 | -6 x 82 | ГОСТ 19903-74 | 130 | 0.5 | 1
|  | 10383 | С255-5 | 1 | -8 x 130 | ГОСТ 19903-74 | 160 | 1.31 | 1.31
|  | 10568 | С255-5 | 1 | L.100x8 | ГОСТ_8509-93 | 150 | 1.84 | 1.84 | Б/Ч
Ф-62 | Монтажный элемент | --- | С255-5 | 75 | -8 x 100 | ГОСТ 19903-74 | 150 | 0.94 | 70.5 | 62
Ф-63 | Монтажный элемент | --- | С255-5 | 45 | -8 x 100 | ГОСТ 19903-74 | 170 | 1.07 | 48.15 | 63
Ф-64 | Ригель фахверка |  |  | 5 |  |  | 12410 | 449.75 | 2248.75 | 64
|  | 10303 | С255-5 | 1 | Тр.кв.200x200x6 | ГОСТ_30245-2003 | 12278 | 439.79 | 439.79 | Б/Ч
|  | 10404 | С255-5 | 1 | -8 x 120 | ГОСТ 19903-74 | 200 | 1.51 | 1.51
|  | 10405 | С255-5 | 1 | -8 x 192 | ГОСТ 19903-74 | 192 | 2.32 | 2.32 | Б/Ч
|  | 10406 | С245-4 | 1 | -6 x 92 | ГОСТ 19903-74 | 120 | 0.52 | 0.52
|  | 10453 | С245-4 | 1 | -4 x 192 | ГОСТ 19903-74 | 192 | 1.16 | 1.16 | Б/Ч
Ф-65 | Ригель фахверка |  |  | 1 |  |  | 11920 | 434.97 | 434.97 | 65
|  | 10105 | С255-5 | 1 | Тр.кв.200x200x6 | ГОСТ_30245-2003 | 11664 | 417.8 | 417.8 | Б/Ч
|  | 10404 | С255-5 | 1 | -8 x 120 | ГОСТ 19903-74 | 200 | 1.51 | 1.51
|  | 10405 | С255-5 | 2 | -8 x 192 | ГОСТ 19903-74 | 192 | 2.32 | 4.64 | Б/Ч
|  | 10406 | С245-4 | 2 | -6 x 92 | ГОСТ 19903-74 | 120 | 0.52 | 1.04
|  | 10415 | С255-5 | 1 | -8 x 120 | ГОСТ 19903-74 | 200 | 1.51 | 1.51
|  | 10572 | С255-5 | 2 | L.100x8 | ГОСТ_8509-93 | 170 | 2.08 | 4.16 | Б/Ч
Ф-66 | Ригель фахверка |  |  | 3 |  |  | 12230 | 446.21 | 1338.63 | 66
|  | 10304 | С255-5 | 1 | Тр.кв.200x200x6 | ГОСТ_30245-2003 | 12098 | 433.34 | 433.34 | Б/Ч
|  | 10405 | С255-5 | 1 | -8 x 192 | ГОСТ 19903-74 | 192 | 2.32 | 2.32 | Б/Ч
|  | 10406 | С245-4 | 1 | -6 x 92 | ГОСТ 19903-74 | 120 | 0.52 | 0.52
|  | 10415 | С255-5 | 1 | -8 x 120 | ГОСТ 19903-74 | 200 | 1.51 | 1.51
|  | 10453 | С245-4 | 1 | -4 x 192 | ГОСТ 19903-74 | 192 | 1.16 | 1.16 | Б/Ч
|  | 10458 | С255-5 | 1 | L.100x8 | ГОСТ_8509-93 | 240 | 2.94 | 2.94
Ф-67 | Стойка фахверка |  |  | 2 |  |  | 1189 | 15.43 | 30.86 | 67
|  | 10057 | С255-5 | 1 | Тр.кв.80x80x4 | ГОСТ_30245-2003 | 1177 | 10.86 | 10.86 | Б/Ч
|  | 10575 | С245-4 | 1 | -4 x 72 | ГОСТ 19903-74 | 72 | 0.16 | 0.16 | Б/Ч
|  | 10585 | С255-5 | 1 | -8 x 80 | ГОСТ 19903-74 | 90 | 0.45 | 0.45 | Б/Ч
|  | 10591 | С245-4 | 3 | -6 x 150 | ГОСТ 19903-74 | 180 | 1.27 | 3.81 | Б/Ч
Ф-68 | Стойка фахверка |  |  | 2 |  |  | 1189 | 15.43 | 30.86 | 68
|  | 10057 | С255-5 | 1 | Тр.кв.80x80x4 | ГОСТ_30245-2003 | 1177 | 10.86 | 10.86 | Б/Ч
|  | 10575 | С245-4 | 1 | -4 x 72 | ГОСТ 19903-74 | 72 | 0.16 | 0.16 | Б/Ч
|  | 10585 | С255-5 | 1 | -8 x 80 | ГОСТ 19903-74 | 90 | 0.45 | 0.45 | Б/Ч
|  | 10591 | С245-4 | 3 | -6 x 150 | ГОСТ 19903-74 | 180 | 1.27 | 3.81 | Б/Ч
Ф-69 | Ригель фахверка |  |  | 1 |  |  | 4575 | 177.33 | 177.33 | 69
|  | 10283 | С255-5 | 1 | Тр.кв.200x200x6 | ГОСТ_30245-2003 | 4443 | 159.15 | 159.15 | Б/Ч
|  | 10405 | С255-5 | 1 | -8 x 192 | ГОСТ 19903-74 | 192 | 2.32 | 2.32 | Б/Ч
|  | 10406 | С245-4 | 1 | -6 x 92 | ГОСТ 19903-74 | 120 | 0.52 | 0.52
|  | 10415 | С255-5 | 1 | -8 x 120 | ГОСТ 19903-74 | 200 | 1.51 | 1.51
|  | 10453 | С245-4 | 1 | -4 x 192 | ГОСТ 19903-74 | 192 | 1.16 | 1.16 | Б/Ч
|  | 10458 | С255-5 | 1 | L.100x8 | ГОСТ_8509-93 | 240 | 2.94 | 2.94
|  | 10591 | С245-4 | 3 | -6 x 150 | ГОСТ 19903-74 | 180 | 1.27 | 3.81 | Б/Ч
|  | 10731 | С255-5 | 2 | L.100x8 | ГОСТ_8509-93 | 170 | 2.08 | 4.16
Ф-70 | Ригель фахверка |  |  | 1 |  |  | 1910 | 35.16 | 35.16 | 70
|  | 10284 | С255-5 | 1 | Тр.кв.120x120x5 | ГОСТ_30245-2003 | 1654 | 29.03 | 29.03 | Б/Ч
|  | 10421 | С255-5 | 2 | -8 x 120 | ГОСТ 19903-74 | 180 | 1.36 | 2.72
|  | 10551 | С255-5 | 2 | -8 x 112 | ГОСТ 19903-74 | 176 | 1.24 | 2.48 | Б/Ч
|  | 10552 | С245-4 | 2 | -6 x 52 | ГОСТ 19903-74 | 120 | 0.29 | 0.58
Ф-71 | Ригель фахверка |  |  | 1 |  |  | 2670 | 48.63 | 48.63 | 71
|  | 10285 | С255-5 | 1 | Тр.кв.120x120x5 | ГОСТ_30245-2003 | 2414 | 42.37 | 42.37 | Б/Ч
|  | 10421 | С255-5 | 2 | -8 x 120 | ГОСТ 19903-74 | 180 | 1.36 | 2.72
|  | 10551 | С255-5 | 2 | -8 x 112 | ГОСТ 19903-74 | 176 | 1.24 | 2.48 | Б/Ч
|  | 10552 | С245-4 | 2 | -6 x 52 | ГОСТ 19903-74 | 120 | 0.29 | 0.58
Ф-72 | Ригель фахверка |  |  | 1 |  |  | 9324 | 346.16 | 346.16 | 72
|  | 10196 | С255-5 | 1 | Тр.кв.200x200x6 | ГОСТ_30245-2003 | 9192 | 329.25 | 329.25 | Б/Ч
|  | 10404 | С255-5 | 1 | -8 x 120 | ГОСТ 19903-74 | 200 | 1.51 | 1.51
|  | 10405 | С255-5 | 1 | -8 x 192 | ГОСТ 19903-74 | 192 | 2.32 | 2.32 | Б/Ч
|  | 10406 | С245-4 | 1 | -6 x 92 | ГОСТ 19903-74 | 120 | 0.52 | 0.52
|  | 10453 | С245-4 | 1 | -4 x 192 | ГОСТ 19903-74 | 192 | 1.16 | 1.16 | Б/Ч
|  | 10572 | С255-5 | 2 | L.100x8 | ГОСТ_8509-93 | 170 | 2.08 | 4.16 | Б/Ч
|  | 10591 | С245-4 | 3 | -6 x 150 | ГОСТ 19903-74 | 180 | 1.27 | 3.81 | Б/Ч
Ф-73 | Ригель фахверка |  |  | 4 |  |  | 12323 | 453.97 | 1815.88 | 73
|  | 10453 | С245-4 | 2 | -4 x 192 | ГОСТ 19903-74 | 192 | 1.16 | 2.32 | Б/Ч
|  | 10652 | С255-5 | 1 | Тр.кв.200x200x6 | ГОСТ_30245-2003 | 12315 | 441.12 | 441.12 | Б/Ч
|  | 10661 | С255-5 | 1 | L.100x8 | ГОСТ_8509-93 | 215 | 2.63 | 2.63
|  | 10662 | С245-4 | 2 | -6 x 90 | ГОСТ 19903-74 | 92 | 0.39 | 0.78
|  | 10678 | С255-5 | 1 | L.100x8 | ГОСТ_8509-93 | 215 | 2.63 | 2.63
Ф-74 | Ригель фахверка |  |  | 1 |  |  | 4385 | 170.45 | 170.45 | 74
|  | 10366 | С255-5 | 1 | Тр.кв.200x200x6 | ГОСТ_30245-2003 | 4253 | 152.34 | 152.34 | Б/Ч
|  | 10405 | С255-5 | 1 | -8 x 192 | ГОСТ 19903-74 | 192 | 2.32 | 2.32 | Б/Ч
|  | 10406 | С245-4 | 1 | -6 x 92 | ГОСТ 19903-74 | 120 | 0.52 | 0.52
|  | 10415 | С255-5 | 1 | -8 x 120 | ГОСТ 19903-74 | 200 | 1.51 | 1.51
|  | 10453 | С245-4 | 1 | -4 x 192 | ГОСТ 19903-74 | 192 | 1.16 | 1.16 | Б/Ч
|  | 10459 | С255-5 | 1 | L.100x8 | ГОСТ_8509-93 | 240 | 2.94 | 2.94
|  | 10572 | С255-5 | 2 | L.100x8 | ГОСТ_8509-93 | 170 | 2.08 | 4.16 | Б/Ч
|  | 10591 | С245-4 | 3 | -6 x 150 | ГОСТ 19903-74 | 180 | 1.27 | 3.81 | Б/Ч
Ф-75 | Стойка фахверка |  |  | 1 |  |  | 4919 | 137.18 | 137.18 | 75
|  | 10279 | С255-5 | 1 | Тр.кв.160x160x5 | ГОСТ_30245-2003 | 4903 | 116.85 | 116.85 | Б/Ч
|  | 10378 | С255-5 | 1 | -12 x 215 | ГОСТ 19903-74 | 215 | 4.35 | 4.35
|  | 10418 | С255-5 | 1 | L.125x8 | ГОСТ_8509-93 | 200 | 3.09 | 3.09
|  | 10419 | С245-4 | 1 | -6 x 117 | ГОСТ 19903-74 | 117 | 0.64 | 0.64
|  | 10456 | С245-4 | 1 | -4 x 152 | ГОСТ 19903-74 | 152 | 0.73 | 0.73 | Б/Ч
|  | 10591 | С245-4 | 8 | -6 x 150 | ГОСТ 19903-74 | 180 | 1.27 | 10.16 | Б/Ч
Ф-76 | Стойка фахверка |  |  | 1 |  |  | 4919 | 136.87 | 136.87 | 76
|  | 10279 | С255-5 | 1 | Тр.кв.160x160x5 | ГОСТ_30245-2003 | 4903 | 116.85 | 116.85 | Б/Ч
|  | 10378 | С255-5 | 1 | -12 x 215 | ГОСТ 19903-74 | 215 | 4.35 | 4.35
|  | 10419 | С245-4 | 1 | -6 x 117 | ГОСТ 19903-74 | 117 | 0.64 | 0.64
|  | 10422 | С255-5 | 1 | L.125x8 | ГОСТ_8509-93 | 180 | 2.78 | 2.78
|  | 10456 | С245-4 | 1 | -4 x 152 | ГОСТ 19903-74 | 152 | 0.73 | 0.73 | Б/Ч
|  | 10591 | С245-4 | 8 | -6 x 150 | ГОСТ 19903-74 | 180 | 1.27 | 10.16 | Б/Ч
Ф-77 | Стойка фахверка |  |  | 1 |  |  | 4919 | 136.87 | 136.87 | 77
|  | 10279 | С255-5 | 1 | Тр.кв.160x160x5 | ГОСТ_30245-2003 | 4903 | 116.85 | 116.85 | Б/Ч
|  | 10378 | С255-5 | 1 | -12 x 215 | ГОСТ 19903-74 | 215 | 4.35 | 4.35
|  | 10419 | С245-4 | 1 | -6 x 117 | ГОСТ 19903-74 | 117 | 0.64 | 0.64
|  | 10422 | С255-5 | 1 | L.125x8 | ГОСТ_8509-93 | 180 | 2.78 | 2.78
|  | 10456 | С245-4 | 1 | -4 x 152 | ГОСТ 19903-74 | 152 | 0.73 | 0.73 | Б/Ч
|  | 10591 | С245-4 | 8 | -6 x 150 | ГОСТ 19903-74 | 180 | 1.27 | 10.16 | Б/Ч
Ф-78 | Стойка фахверка |  |  | 1 |  |  | 4919 | 136.87 | 136.87 | 78
|  | 10279 | С255-5 | 1 | Тр.кв.160x160x5 | ГОСТ_30245-2003 | 4903 | 116.85 | 116.85 | Б/Ч
|  | 10378 | С255-5 | 1 | -12 x 215 | ГОСТ 19903-74 | 215 | 4.35 | 4.35
|  | 10419 | С245-4 | 1 | -6 x 117 | ГОСТ 19903-74 | 117 | 0.64 | 0.64
|  | 10422 | С255-5 | 1 | L.125x8 | ГОСТ_8509-93 | 180 | 2.78 | 2.78
|  | 10456 | С245-4 | 1 | -4 x 152 | ГОСТ 19903-74 | 152 | 0.73 | 0.73 | Б/Ч
|  | 10591 | С245-4 | 8 | -6 x 150 | ГОСТ 19903-74 | 180 | 1.27 | 10.16 | Б/Ч
Ф-79 | Стойка фахверка |  |  | 1 |  |  | 4919 | 138.46 | 138.46 | 79
|  | 10279 | С255-5 | 1 | Тр.кв.160x160x5 | ГОСТ_30245-2003 | 4903 | 116.85 | 116.85 | Б/Ч
|  | 10378 | С255-5 | 1 | -12 x 215 | ГОСТ 19903-74 | 215 | 4.35 | 4.35
|  | 10418 | С255-5 | 1 | L.125x8 | ГОСТ_8509-93 | 200 | 3.09 | 3.09
|  | 10419 | С245-4 | 1 | -6 x 117 | ГОСТ 19903-74 | 117 | 0.64 | 0.64
|  | 10456 | С245-4 | 1 | -4 x 152 | ГОСТ 19903-74 | 152 | 0.73 | 0.73 | Б/Ч
|  | 10591 | С245-4 | 9 | -6 x 150 | ГОСТ 19903-74 | 180 | 1.27 | 11.43 | Б/Ч
Ф-80 | Стойка фахверка |  |  | 1 |  |  | 4919 | 138.15 | 138.15 | 80
|  | 10279 | С255-5 | 1 | Тр.кв.160x160x5 | ГОСТ_30245-2003 | 4903 | 116.85 | 116.85 | Б/Ч
|  | 10378 | С255-5 | 1 | -12 x 215 | ГОСТ 19903-74 | 215 | 4.35 | 4.35
|  | 10419 | С245-4 | 1 | -6 x 117 | ГОСТ 19903-74 | 117 | 0.64 | 0.64
|  | 10422 | С255-5 | 1 | L.125x8 | ГОСТ_8509-93 | 180 | 2.78 | 2.78
|  | 10456 | С245-4 | 1 | -4 x 152 | ГОСТ 19903-74 | 152 | 0.73 | 0.73 | Б/Ч
|  | 10591 | С245-4 | 9 | -6 x 150 | ГОСТ 19903-74 | 180 | 1.27 | 11.43 | Б/Ч
Ф-81 | Стойка фахверка |  |  | 1 |  |  | 5439 | 148.75 | 148.75 | 81
|  | 10172 | С255-5 | 1 | Тр.кв.160x160x5 | ГОСТ_30245-2003 | 5423 | 129.24 | 129.24 | Б/Ч
|  | 10378 | С255-5 | 1 | -12 x 215 | ГОСТ 19903-74 | 215 | 4.35 | 4.35
|  | 10419 | С245-4 | 1 | -6 x 117 | ГОСТ 19903-74 | 117 | 0.64 | 0.64
|  | 10456 | С245-4 | 1 | -4 x 152 | ГОСТ 19903-74 | 152 | 0.73 | 0.73 | Б/Ч
|  | 10547 | С255-5 | 1 | L.125x8 | ГОСТ_8509-93 | 140 | 2.16 | 2.16
|  | 10591 | С245-4 | 8 | -6 x 150 | ГОСТ 19903-74 | 180 | 1.27 | 10.16 | Б/Ч
Ф-82 | Стойка фахверка |  |  | 1 |  |  | 5439 | 156.29 | 156.29 | 82
|  | 10172 | С255-5 | 1 | Тр.кв.160x160x5 | ГОСТ_30245-2003 | 5423 | 129.24 | 129.24 | Б/Ч
|  | 10378 | С255-5 | 1 | -12 x 215 | ГОСТ 19903-74 | 215 | 4.35 | 4.35
|  | 10418 | С255-5 | 2 | L.125x8 | ГОСТ_8509-93 | 200 | 3.09 | 6.18
|  | 10419 | С245-4 | 3 | -6 x 117 | ГОСТ 19903-74 | 117 | 0.64 | 1.92
|  | 10456 | С245-4 | 1 | -4 x 152 | ГОСТ 19903-74 | 152 | 0.73 | 0.73 | Б/Ч
|  | 10547 | С255-5 | 1 | L.125x8 | ГОСТ_8509-93 | 140 | 2.16 | 2.16
|  | 10591 | С245-4 | 8 | -6 x 150 | ГОСТ 19903-74 | 180 | 1.27 | 10.16 | Б/Ч
Ф-83 | Стойка фахверка |  |  | 1 |  |  | 5439 | 153.46 | 153.46 | 83
|  | 10172 | С255-5 | 1 | Тр.кв.160x160x5 | ГОСТ_30245-2003 | 5423 | 129.24 | 129.24 | Б/Ч
|  | 10378 | С255-5 | 1 | -12 x 215 | ГОСТ 19903-74 | 215 | 4.35 | 4.35
|  | 10418 | С255-5 | 2 | L.125x8 | ГОСТ_8509-93 | 200 | 3.09 | 6.18
|  | 10419 | С245-4 | 2 | -6 x 117 | ГОСТ 19903-74 | 117 | 0.64 | 1.28
|  | 10456 | С245-4 | 1 | -4 x 152 | ГОСТ 19903-74 | 152 | 0.73 | 0.73 | Б/Ч
|  | 10591 | С245-4 | 8 | -6 x 150 | ГОСТ 19903-74 | 180 | 1.27 | 10.16 | Б/Ч
Ф-84 | Стойка фахверка |  |  | 1 |  |  | 5439 | 149.38 | 149.38 | 84
|  | 10172 | С255-5 | 1 | Тр.кв.160x160x5 | ГОСТ_30245-2003 | 5423 | 129.24 | 129.24 | Б/Ч
|  | 10378 | С255-5 | 1 | -12 x 215 | ГОСТ 19903-74 | 215 | 4.35 | 4.35
|  | 10419 | С245-4 | 1 | -6 x 117 | ГОСТ 19903-74 | 117 | 0.64 | 0.64
|  | 10422 | С255-5 | 1 | L.125x8 | ГОСТ_8509-93 | 180 | 2.78 | 2.78
|  | 10456 | С245-4 | 1 | -4 x 152 | ГОСТ 19903-74 | 152 | 0.73 | 0.73 | Б/Ч
|  | 10591 | С245-4 | 8 | -6 x 150 | ГОСТ 19903-74 | 180 | 1.27 | 10.16 | Б/Ч
Ф-85 | Ригель фахверка |  |  | 1 |  |  | 1690 | 31.47 | 31.47 | 85
|  | 10365 | С255-5 | 1 | Тр.кв.120x120x5 | ГОСТ_30245-2003 | 1434 | 25.17 | 25.17 | Б/Ч
|  | 10421 | С255-5 | 2 | -8 x 120 | ГОСТ 19903-74 | 180 | 1.36 | 2.72
|  | 10427 | С245-4 | 1 | -6 x 88 | ГОСТ 19903-74 | 120 | 0.5 | 0.5
|  | 10551 | С255-5 | 2 | -8 x 112 | ГОСТ 19903-74 | 176 | 1.24 | 2.48 | Б/Ч
|  | 10552 | С245-4 | 1 | -6 x 52 | ГОСТ 19903-74 | 120 | 0.29 | 0.29
Ф-86 | Ригель фахверка |  |  | 1 |  |  | 8920 | 326.06 | 326.06 | 86
|  | 10101 | С255-5 | 1 | Тр.кв.200x200x6 | ГОСТ_30245-2003 | 8664 | 310.34 | 310.34 | Б/Ч
|  | 10404 | С255-5 | 1 | -8 x 120 | ГОСТ 19903-74 | 200 | 1.51 | 1.51
|  | 10405 | С255-5 | 2 | -8 x 192 | ГОСТ 19903-74 | 192 | 2.32 | 4.64 | Б/Ч
|  | 10406 | С245-4 | 1 | -6 x 92 | ГОСТ 19903-74 | 120 | 0.52 | 0.52
|  | 10415 | С255-5 | 1 | -8 x 120 | ГОСТ 19903-74 | 200 | 1.51 | 1.51
|  | 10591 | С245-4 | 3 | -6 x 150 | ГОСТ 19903-74 | 180 | 1.27 | 3.81 | Б/Ч
|  | 10663 | С245-4 | 1 | -6 x 88 | ГОСТ 19903-74 | 120 | 0.5 | 0.5
Ф-87 | Ригель фахверка |  |  | 1 |  |  | 9060 | 296.71 | 296.71 | 87
|  | 10360 | С255-5 | 1 | Тр.кв.180x180x6 | ГОСТ_30245-2003 | 8928 | 286.16 | 286.16 | Б/Ч
|  | 10380 | С255-5 | 1 | -8 x 172 | ГОСТ 19903-74 | 172 | 1.86 | 1.86 | Б/Ч
|  | 10406 | С245-4 | 1 | -6 x 92 | ГОСТ 19903-74 | 120 | 0.52 | 0.52
|  | 10421 | С255-5 | 1 | -8 x 120 | ГОСТ 19903-74 | 180 | 1.36 | 1.36
|  | 10448 | С245-4 | 1 | -4 x 172 | ГОСТ 19903-74 | 172 | 0.93 | 0.93 | Б/Ч
|  | 10458 | С255-5 | 1 | L.100x8 | ГОСТ_8509-93 | 240 | 2.94 | 2.94
Ф-88 | Монтажный элемент |  |  | 164 |  |  | 200 | 3.77 | 618.28 | 88
|  | 10451 | С255-5 | 1 | L.125x8 | ГОСТ_8509-93 | 200 | 3.09 | 3.09 | Б/Ч
|  | 10452 | С245-4 | 1 | -6 x 117 | ГОСТ 19903-74 | 117 | 0.64 | 0.64
Ф-89 | Ригель фахверка |  |  | 1 |  |  | 5765 | 185.83 | 185.83 | 89
|  | 10322 | С255-5 | 1 | Тр.кв.180x180x6 | ГОСТ_30245-2003 | 5509 | 176.57 | 176.57 | Б/Ч
|  | 10380 | С255-5 | 2 | -8 x 172 | ГОСТ 19903-74 | 172 | 1.86 | 3.72 | Б/Ч
|  | 10406 | С245-4 | 1 | -6 x 92 | ГОСТ 19903-74 | 120 | 0.52 | 0.52
|  | 10407 | С255-5 | 1 | -8 x 120 | ГОСТ 19903-74 | 180 | 1.36 | 1.36
|  | 10420 | С245-4 | 1 | -6 x 82 | ГОСТ 19903-74 | 120 | 0.46 | 0.46
|  | 10421 | С255-5 | 1 | -8 x 120 | ГОСТ 19903-74 | 180 | 1.36 | 1.36
Ф-90 | Ригель фахверка |  |  | 5 |  |  | 11330 | 410.69 | 2053.45 | 90
|  | 10316 | С255-5 | 1 | Тр.кв.200x200x6 | ГОСТ_30245-2003 | 11198 | 401.11 | 401.11 | Б/Ч
|  | 10404 | С255-5 | 1 | -8 x 120 | ГОСТ 19903-74 | 200 | 1.51 | 1.51
|  | 10405 | С255-5 | 1 | -8 x 192 | ГОСТ 19903-74 | 192 | 2.32 | 2.32 | Б/Ч
|  | 10406 | С245-4 | 1 | -6 x 92 | ГОСТ 19903-74 | 120 | 0.52 | 0.52
|  | 10453 | С245-4 | 1 | -4 x 192 | ГОСТ 19903-74 | 192 | 1.16 | 1.16 | Б/Ч
Ф-91 | Ригель фахверка |  |  | 3 |  |  | 3930 | 159.56 | 478.68 | 91
|  | 10194 | С255-5 | 1 | Тр.кв.200x200x6 | ГОСТ_30245-2003 | 3674 | 131.6 | 131.6 | Б/Ч
|  | 10404 | С255-5 | 1 | -8 x 120 | ГОСТ 19903-74 | 200 | 1.51 | 1.51
|  | 10405 | С255-5 | 2 | -8 x 192 | ГОСТ 19903-74 | 192 | 2.32 | 4.64 | Б/Ч
|  | 10406 | С245-4 | 2 | -6 x 92 | ГОСТ 19903-74 | 120 | 0.52 | 1.04
|  | 10415 | С255-5 | 1 | -8 x 120 | ГОСТ 19903-74 | 200 | 1.51 | 1.51
|  | 10711 | С255-5 | 1 | L.63x5 | ГОСТ_8509-93 | 3674 | 17.68 | 17.68 | Б/Ч
Ф-92 | Ригель фахверка |  |  | 1 |  |  | 2160 | 39.59 | 39.59 | 92
|  | 10372 | С255-5 | 1 | Тр.кв.120x120x5 | ГОСТ_30245-2003 | 1904 | 33.42 | 33.42 | Б/Ч
|  | 10421 | С255-5 | 2 | -8 x 120 | ГОСТ 19903-74 | 180 | 1.36 | 2.72
|  | 10551 | С255-5 | 2 | -8 x 112 | ГОСТ 19903-74 | 176 | 1.24 | 2.48 | Б/Ч
|  | 10552 | С245-4 | 2 | -6 x 52 | ГОСТ 19903-74 | 120 | 0.29 | 0.58
Ф-93 | Монтажный элемент | --- | С255-5 | 84 | -8 x 100 | ГОСТ 19903-74 | 100 | 0.63 | 52.92 | 93
Ф-94 | Ригель фахверка |  |  | 2 |  |  | 5800 | 152.26 | 304.52 | 94
|  | 10005 | С255-5 | 1 | Тр.кв.160x160x5 | ГОСТ_30245-2003 | 5524 | 131.65 | 131.65 | Б/Ч
|  | 10383 | С255-5 | 2 | -8 x 130 | ГОСТ 19903-74 | 160 | 1.31 | 2.62
|  | 10384 | С255-5 | 2 | -8 x 152 | ГОСТ 19903-74 | 152 | 1.45 | 2.9 | Б/Ч
|  | 10385 | С245-4 | 2 | -6 x 72 | ГОСТ 19903-74 | 130 | 0.44 | 0.88
|  | 10591 | С245-4 | 10 | -6 x 150 | ГОСТ 19903-74 | 180 | 1.27 | 12.7 | Б/Ч
Ф-95 | Ригель фахверка |  |  | 1 |  |  | 8800 | 296.18 | 296.18 | 95
|  | 10002 | С255-5 | 1 | Тр.кв.180x180x6 | ГОСТ_30245-2003 | 8524 | 273.21 | 273.21 | Б/Ч
|  | 10380 | С255-5 | 2 | -8 x 172 | ГОСТ 19903-74 | 172 | 1.86 | 3.72 | Б/Ч
|  | 10381 | С255-5 | 1 | -8 x 130 | ГОСТ 19903-74 | 160 | 1.31 | 1.31
|  | 10382 | С245-4 | 2 | -6 x 82 | ГОСТ 19903-74 | 130 | 0.5 | 1
|  | 10383 | С255-5 | 1 | -8 x 130 | ГОСТ 19903-74 | 160 | 1.31 | 1.31
|  | 10591 | С245-4 | 10 | -6 x 150 | ГОСТ 19903-74 | 180 | 1.27 | 12.7 | Б/Ч
Ф-96 | Ригель фахверка |  |  | 2 |  |  | 11800 | 393.29 | 786.58 | 96
|  | 10017 | С255-5 | 1 | Тр.кв.180x180x6 | ГОСТ_30245-2003 | 11524 | 369.36 | 369.36 | Б/Ч
|  | 10380 | С255-5 | 2 | -8 x 172 | ГОСТ 19903-74 | 172 | 1.86 | 3.72 | Б/Ч
|  | 10381 | С255-5 | 1 | -8 x 130 | ГОСТ 19903-74 | 160 | 1.31 | 1.31
|  | 10382 | С245-4 | 2 | -6 x 82 | ГОСТ 19903-74 | 130 | 0.5 | 1
|  | 10383 | С255-5 | 1 | -8 x 130 | ГОСТ 19903-74 | 160 | 1.31 | 1.31
|  | 10591 | С245-4 | 10 | -6 x 150 | ГОСТ 19903-74 | 180 | 1.27 | 12.7 | Б/Ч
Ф-97 | Ригель фахверка |  |  | 1 |  |  | 11800 | 393.29 | 393.29 | 97
|  | 10017 | С255-5 | 1 | Тр.кв.180x180x6 | ГОСТ_30245-2003 | 11524 | 369.36 | 369.36 | Б/Ч
|  | 10380 | С255-5 | 2 | -8 x 172 | ГОСТ 19903-74 | 172 | 1.86 | 3.72 | Б/Ч
|  | 10381 | С255-5 | 1 | -8 x 130 | ГОСТ 19903-74 | 160 | 1.31 | 1.31
|  | 10382 | С245-4 | 2 | -6 x 82 | ГОСТ 19903-74 | 130 | 0.5 | 1
|  | 10383 | С255-5 | 1 | -8 x 130 | ГОСТ 19903-74 | 160 | 1.31 | 1.31
|  | 10591 | С245-4 | 10 | -6 x 150 | ГОСТ 19903-74 | 180 | 1.27 | 12.7 | Б/Ч
Ф-98 | Ригель фахверка |  |  | 23 |  |  | 11800 | 380.47 | 8750.81 | 98
|  | 10017 | С255-5 | 1 | Тр.кв.180x180x6 | ГОСТ_30245-2003 | 11524 | 369.36 | 369.36 | Б/Ч
|  | 10380 | С255-5 | 2 | -8 x 172 | ГОСТ 19903-74 | 172 | 1.86 | 3.72 | Б/Ч
|  | 10381 | С255-5 | 1 | -8 x 130 | ГОСТ 19903-74 | 160 | 1.31 | 1.31
|  | 10382 | С245-4 | 2 | -6 x 82 | ГОСТ 19903-74 | 130 | 0.5 | 1
|  | 10383 | С255-5 | 1 | -8 x 130 | ГОСТ 19903-74 | 160 | 1.31 | 1.31
Ф-99 | Ригель фахверка |  |  | 2 |  |  | 11800 | 406.12 | 812.24 | 99
|  | 10017 | С255-5 | 1 | Тр.кв.180x180x6 | ГОСТ_30245-2003 | 11524 | 369.36 | 369.36 | Б/Ч
|  | 10380 | С255-5 | 2 | -8 x 172 | ГОСТ 19903-74 | 172 | 1.86 | 3.72 | Б/Ч
|  | 10381 | С255-5 | 1 | -8 x 130 | ГОСТ 19903-74 | 160 | 1.31 | 1.31
|  | 10382 | С245-4 | 2 | -6 x 82 | ГОСТ 19903-74 | 130 | 0.5 | 1
|  | 10383 | С255-5 | 1 | -8 x 130 | ГОСТ 19903-74 | 160 | 1.31 | 1.31
|  | 10591 | С245-4 | 20 | -6 x 150 | ГОСТ 19903-74 | 180 | 1.27 | 25.4 | Б/Ч
Ф-100 | Ригель фахверка |  |  | 14 |  |  | 8800 | 283.36 | 3967.04 | 100
|  | 10002 | С255-5 | 1 | Тр.кв.180x180x6 | ГОСТ_30245-2003 | 8524 | 273.21 | 273.21 | Б/Ч
|  | 10380 | С255-5 | 2 | -8 x 172 | ГОСТ 19903-74 | 172 | 1.86 | 3.72 | Б/Ч
|  | 10381 | С255-5 | 1 | -8 x 130 | ГОСТ 19903-74 | 160 | 1.31 | 1.31
|  | 10382 | С245-4 | 2 | -6 x 82 | ГОСТ 19903-74 | 130 | 0.5 | 1
|  | 10383 | С255-5 | 1 | -8 x 130 | ГОСТ 19903-74 | 160 | 1.31 | 1.31
Ф-101 | Ригель фахверка |  |  | 7 |  |  | 9800 | 315.73 | 2210.11 | 101
|  | 10018 | С255-5 | 1 | Тр.кв.180x180x6 | ГОСТ_30245-2003 | 9524 | 305.26 | 305.26 | Б/Ч
|  | 10380 | С255-5 | 2 | -8 x 172 | ГОСТ 19903-74 | 172 | 1.86 | 3.72 | Б/Ч
|  | 10381 | С255-5 | 1 | -8 x 130 | ГОСТ 19903-74 | 160 | 1.31 | 1.31
|  | 10382 | С245-4 | 2 | -6 x 82 | ГОСТ 19903-74 | 130 | 0.5 | 1
|  | 10383 | С255-5 | 1 | -8 x 130 | ГОСТ 19903-74 | 160 | 1.31 | 1.31
Ф-102 | Ригель фахверка |  |  | 1 |  |  | 1574 | 31.03 | 31.03 | 102
|  | 10067 | С255-5 | 1 | Тр.кв.120x120x5 | ГОСТ_30245-2003 | 1442 | 25.31 | 25.31 | Б/Ч
|  | 10454 | С245-4 | 1 | -4 x 112 | ГОСТ 19903-74 | 112 | 0.39 | 0.39 | Б/Ч
|  | 10552 | С245-4 | 1 | -6 x 52 | ГОСТ 19903-74 | 120 | 0.29 | 0.29
|  | 10564 | С255-5 | 1 | L.100x8 | ГОСТ_8509-93 | 200 | 2.45 | 2.45
|  | 10583 | С255-5 | 1 | -8 x 120 | ГОСТ 19903-74 | 160 | 1.21 | 1.21
|  | 10584 | С255-5 | 1 | -8 x 112 | ГОСТ 19903-74 | 152 | 1.07 | 1.07 | Б/Ч
Ф-103 | Ригель фахверка |  |  | 1 |  |  | 6409 | 210.77 | 210.77 | 103
|  | 10080 | С255-5 | 1 | Тр.кв.180x180x6 | ГОСТ_30245-2003 | 6277 | 201.19 | 201.19 | Б/Ч
|  | 10380 | С255-5 | 1 | -8 x 172 | ГОСТ 19903-74 | 172 | 1.86 | 1.86 | Б/Ч
|  | 10407 | С255-5 | 1 | -8 x 120 | ГОСТ 19903-74 | 180 | 1.36 | 1.36
|  | 10420 | С245-4 | 1 | -6 x 82 | ГОСТ 19903-74 | 120 | 0.46 | 0.46
|  | 10448 | С245-4 | 1 | -4 x 172 | ГОСТ 19903-74 | 172 | 0.93 | 0.93 | Б/Ч
|  | 10563 | С245-4 | 1 | -6 x 72 | ГОСТ 19903-74 | 90 | 0.31 | 0.31
|  | 10600 | С255-5 | 1 | L.100x8 | ГОСТ_8509-93 | 210 | 2.57 | 2.57
Ф-104 | Ригель фахверка |  |  | 3 |  |  | 5920 | 190.79 | 572.37 | 104
|  | 10079 | С255-5 | 1 | Тр.кв.180x180x6 | ГОСТ_30245-2003 | 5664 | 181.54 | 181.54 | Б/Ч
|  | 10380 | С255-5 | 2 | -8 x 172 | ГОСТ 19903-74 | 172 | 1.86 | 3.72 | Б/Ч
|  | 10407 | С255-5 | 1 | -8 x 120 | ГОСТ 19903-74 | 180 | 1.36 | 1.36
|  | 10420 | С245-4 | 2 | -6 x 82 | ГОСТ 19903-74 | 120 | 0.46 | 0.92
|  | 10421 | С255-5 | 1 | -8 x 120 | ГОСТ 19903-74 | 180 | 1.36 | 1.36
Ф-105 | Ригель фахверка |  |  | 1 |  |  | 1340 | 24.71 | 24.71 | 105
|  | 10325 | С255-5 | 1 | Тр.кв.120x120x5 | ГОСТ_30245-2003 | 1330 | 23.34 | 23.34 | Б/Ч
|  | 10454 | С245-4 | 1 | -4 x 112 | ГОСТ 19903-74 | 112 | 0.39 | 0.39 | Б/Ч
|  | 10545 | С245-4 | 1 | -6 x 112 | ГОСТ 19903-74 | 140 | 0.74 | 0.74 | Б/Ч
Ф-106 | Ригель фахверка |  |  | 1 |  |  | 7210 | 279.03 | 279.03 | 106
|  | 10324 | С255-5 | 1 | Тр.кв.200x200x6 | ГОСТ_30245-2003 | 6954 | 249.09 | 249.09 | Б/Ч
|  | 10405 | С255-5 | 2 | -8 x 192 | ГОСТ 19903-74 | 192 | 2.32 | 4.64 | Б/Ч
|  | 10406 | С245-4 | 2 | -6 x 92 | ГОСТ 19903-74 | 120 | 0.52 | 1.04
|  | 10415 | С255-5 | 2 | -8 x 120 | ГОСТ 19903-74 | 200 | 1.51 | 3.02
|  | 10572 | С255-5 | 4 | L.100x8 | ГОСТ_8509-93 | 170 | 2.08 | 8.32 | Б/Ч
|  | 10591 | С245-4 | 8 | -6 x 150 | ГОСТ 19903-74 | 180 | 1.27 | 10.16 | Б/Ч
Ф-107 | Ригель фахверка |  |  | 1 |  |  | 9274 | 340.55 | 340.55 | 107
|  | 10081 | С255-5 | 1 | Тр.кв.200x200x6 | ГОСТ_30245-2003 | 9142 | 327.46 | 327.46 | Б/Ч
|  | 10404 | С255-5 | 1 | -8 x 120 | ГОСТ 19903-74 | 200 | 1.51 | 1.51
|  | 10405 | С255-5 | 1 | -8 x 192 | ГОСТ 19903-74 | 192 | 2.32 | 2.32 | Б/Ч
|  | 10443 | С245-4 | 1 | -6 x 102 | ГОСТ 19903-74 | 120 | 0.58 | 0.58
|  | 10572 | С255-5 | 2 | L.100x8 | ГОСТ_8509-93 | 170 | 2.08 | 4.16 | Б/Ч
|  | 10606 | С245-4 | 1 | -4 x 191 | ГОСТ 19903-74 | 192 | 1.15 | 1.15
Ф-108 | Стойка фахверка |  |  | 1 |  |  | 3989 | 104.22 | 104.22 | 108
|  | 10280 | С255-5 | 1 | Тр.кв.160x160x5 | ГОСТ_30245-2003 | 3973 | 94.69 | 94.69 | Б/Ч
|  | 10378 | С255-5 | 1 | -12 x 215 | ГОСТ 19903-74 | 215 | 4.35 | 4.35
|  | 10419 | С245-4 | 1 | -6 x 117 | ГОСТ 19903-74 | 117 | 0.64 | 0.64
|  | 10422 | С255-5 | 1 | L.125x8 | ГОСТ_8509-93 | 180 | 2.78 | 2.78
|  | 10456 | С245-4 | 1 | -4 x 152 | ГОСТ 19903-74 | 152 | 0.73 | 0.73 | Б/Ч
Ф-109 | Ригель фахверка |  |  | 1 |  |  | 11920 | 717.51 | 717.51 | 109
|  | 10100 | С255-5 | 1 | Тр.кв.250x250x6 | ГОСТ_30245-2003 | 11664 | 527.67 | 527.67 | Б/Ч
|  | 10408 | С255-5 | 1 | -8 x 120 | ГОСТ 19903-74 | 250 | 1.88 | 1.88
|  | 10409 | С255-5 | 2 | -8 x 242 | ГОСТ 19903-74 | 242 | 3.68 | 7.36 | Б/Ч
|  | 10410 | С245-4 | 2 | -6 x 117 | ГОСТ 19903-74 | 120 | 0.66 | 1.32
|  | 10416 | С255-5 | 1 | -8 x 120 | ГОСТ 19903-74 | 250 | 1.88 | 1.88
|  | 10574 | С255-5 | 2 | L.100x8 | ГОСТ_8509-93 | 100 | 1.22 | 2.44 | Б/Ч
|  | 10594 | С255-5 | 2 | L.63x5 | ГОСТ_8509-93 | 8980 | 43.21 | 86.42 | Б/Ч
|  | 10595 | С245-4 | 20 | -6 x 230 | ГОСТ 19903-74 | 240 | 2.6 | 52
|  | 10686 | С245-4 | 32 | -6 x 150 | ГОСТ 19903-74 | 130 | 0.92 | 29.44 | Б/Ч
Ф-110 | Ригель фахверка |  |  | 1 |  |  | 11920 | 717.51 | 717.51 | 110
|  | 10100 | С255-5 | 1 | Тр.кв.250x250x6 | ГОСТ_30245-2003 | 11664 | 527.67 | 527.67 | Б/Ч
|  | 10408 | С255-5 | 1 | -8 x 120 | ГОСТ 19903-74 | 250 | 1.88 | 1.88
|  | 10409 | С255-5 | 2 | -8 x 242 | ГОСТ 19903-74 | 242 | 3.68 | 7.36 | Б/Ч
|  | 10410 | С245-4 | 2 | -6 x 117 | ГОСТ 19903-74 | 120 | 0.66 | 1.32
|  | 10416 | С255-5 | 1 | -8 x 120 | ГОСТ 19903-74 | 250 | 1.88 | 1.88
|  | 10574 | С255-5 | 2 | L.100x8 | ГОСТ_8509-93 | 100 | 1.22 | 2.44 | Б/Ч
|  | 10594 | С255-5 | 2 | L.63x5 | ГОСТ_8509-93 | 8980 | 43.21 | 86.42 | Б/Ч
|  | 10595 | С245-4 | 20 | -6 x 230 | ГОСТ 19903-74 | 240 | 2.6 | 52
|  | 10686 | С245-4 | 32 | -6 x 150 | ГОСТ 19903-74 | 130 | 0.92 | 29.44 | Б/Ч
Ф-111 | Ригель фахверка |  |  | 1 |  |  | 11920 | 717.51 | 717.51 | 111
|  | 10100 | С255-5 | 1 | Тр.кв.250x250x6 | ГОСТ_30245-2003 | 11664 | 527.67 | 527.67 | Б/Ч
|  | 10408 | С255-5 | 1 | -8 x 120 | ГОСТ 19903-74 | 250 | 1.88 | 1.88
|  | 10409 | С255-5 | 2 | -8 x 242 | ГОСТ 19903-74 | 242 | 3.68 | 7.36 | Б/Ч
|  | 10410 | С245-4 | 2 | -6 x 117 | ГОСТ 19903-74 | 120 | 0.66 | 1.32
|  | 10416 | С255-5 | 1 | -8 x 120 | ГОСТ 19903-74 | 250 | 1.88 | 1.88
|  | 10574 | С255-5 | 2 | L.100x8 | ГОСТ_8509-93 | 100 | 1.22 | 2.44 | Б/Ч
|  | 10594 | С255-5 | 2 | L.63x5 | ГОСТ_8509-93 | 8980 | 43.21 | 86.42 | Б/Ч
|  | 10595 | С245-4 | 20 | -6 x 230 | ГОСТ 19903-74 | 240 | 2.6 | 52
|  | 10686 | С245-4 | 32 | -6 x 150 | ГОСТ 19903-74 | 130 | 0.92 | 29.44 | Б/Ч
Ф-112 | Ригель фахверка |  |  | 1 |  |  | 2335 | 44.52 | 44.52 | 112
|  | 10066 | С255-5 | 1 | Тр.кв.120x120x5 | ГОСТ_30245-2003 | 2203 | 38.67 | 38.67 | Б/Ч
|  | 10454 | С245-4 | 1 | -4 x 112 | ГОСТ 19903-74 | 112 | 0.39 | 0.39 | Б/Ч
|  | 10552 | С245-4 | 1 | -6 x 52 | ГОСТ 19903-74 | 120 | 0.29 | 0.29
|  | 10566 | С255-5 | 1 | L.100x8 | ГОСТ_8509-93 | 200 | 2.45 | 2.45
|  | 10583 | С255-5 | 1 | -8 x 120 | ГОСТ 19903-74 | 160 | 1.21 | 1.21
|  | 10584 | С255-5 | 1 | -8 x 112 | ГОСТ 19903-74 | 152 | 1.07 | 1.07 | Б/Ч
Ф-113 | Ригель фахверка |  |  | 1 |  |  | 9284 | 374.5 | 374.5 | 113
|  | 10063 | С255-5 | 1 | Тр.кв.200x200x6 | ГОСТ_30245-2003 | 9276 | 332.26 | 332.26 | Б/Ч
|  | 10072 | С255-5 | 1 | L.63x5 | ГОСТ_8509-93 | 1186 | 5.71 | 5.71 | Б/Ч
|  | 10453 | С245-4 | 2 | -4 x 192 | ГОСТ 19903-74 | 192 | 1.16 | 2.32 | Б/Ч
|  | 10564 | С255-5 | 1 | L.100x8 | ГОСТ_8509-93 | 200 | 2.45 | 2.45
|  | 10566 | С255-5 | 1 | L.100x8 | ГОСТ_8509-93 | 200 | 2.45 | 2.45
|  | 10574 | С255-5 | 2 | L.100x8 | ГОСТ_8509-93 | 100 | 1.22 | 2.44 | Б/Ч
|  | 10591 | С245-4 | 11 | -6 x 150 | ГОСТ 19903-74 | 180 | 1.27 | 13.97 | Б/Ч
|  | 10688 | С255-5 | 1 | L.63x5 | ГОСТ_8509-93 | 1910 | 9.19 | 9.19 | Б/Ч
Ф-114 | Стойка фахверка |  |  | 1 |  |  | 6119 | 169.6 | 169.6 | 114
|  | 10364 | С255-5 | 1 | Тр.кв.160x160x5 | ГОСТ_30245-2003 | 6103 | 145.45 | 145.45 | Б/Ч
|  | 10378 | С255-5 | 1 | -12 x 215 | ГОСТ 19903-74 | 215 | 4.35 | 4.35
|  | 10419 | С245-4 | 1 | -6 x 117 | ГОСТ 19903-74 | 117 | 0.64 | 0.64
|  | 10422 | С255-5 | 1 | L.125x8 | ГОСТ_8509-93 | 180 | 2.78 | 2.78
|  | 10456 | С245-4 | 1 | -4 x 152 | ГОСТ 19903-74 | 152 | 0.73 | 0.73 | Б/Ч
|  | 10591 | С245-4 | 11 | -6 x 150 | ГОСТ 19903-74 | 180 | 1.27 | 13.97 | Б/Ч
Ф-115 | Стойка фахверка |  |  | 1 |  |  | 6119 | 173.05 | 173.05 | 115
|  | 10364 | С255-5 | 1 | Тр.кв.160x160x5 | ГОСТ_30245-2003 | 6103 | 145.45 | 145.45 | Б/Ч
|  | 10378 | С255-5 | 1 | -12 x 215 | ГОСТ 19903-74 | 215 | 4.35 | 4.35
|  | 10419 | С245-4 | 2 | -6 x 117 | ГОСТ 19903-74 | 117 | 0.64 | 1.28
|  | 10422 | С255-5 | 2 | L.125x8 | ГОСТ_8509-93 | 180 | 2.78 | 5.56
|  | 10456 | С245-4 | 1 | -4 x 152 | ГОСТ 19903-74 | 152 | 0.73 | 0.73 | Б/Ч
|  | 10591 | С245-4 | 11 | -6 x 150 | ГОСТ 19903-74 | 180 | 1.27 | 13.97 | Б/Ч
Ф-116 | Стойка фахверка |  |  | 5 |  |  | 1189 | 34.81 | 174.05 | 116
|  | 10004 | С255-5 | 1 | Тр.кв.160x160x5 | ГОСТ_30245-2003 | 1177 | 28.05 | 28.05 | Б/Ч
|  | 10456 | С245-4 | 1 | -4 x 152 | ГОСТ 19903-74 | 152 | 0.73 | 0.73 | Б/Ч
|  | 10524 | С255-5 | 1 | -8 x 166 | ГОСТ 19903-74 | 180 | 1.88 | 1.88 | Б/Ч
|  | 10591 | С245-4 | 3 | -6 x 150 | ГОСТ 19903-74 | 180 | 1.27 | 3.81 | Б/Ч
Ф-117 | Стойка фахверка |  |  | 3 |  |  | 1189 | 34.81 | 104.43 | 117
|  | 10004 | С255-5 | 1 | Тр.кв.160x160x5 | ГОСТ_30245-2003 | 1177 | 28.05 | 28.05 | Б/Ч
|  | 10456 | С245-4 | 1 | -4 x 152 | ГОСТ 19903-74 | 152 | 0.73 | 0.73 | Б/Ч
|  | 10524 | С255-5 | 1 | -8 x 166 | ГОСТ 19903-74 | 180 | 1.88 | 1.88 | Б/Ч
|  | 10591 | С245-4 | 3 | -6 x 150 | ГОСТ 19903-74 | 180 | 1.27 | 3.81 | Б/Ч
Ф-118 | Стойка фахверка |  |  | 44 |  |  | 1189 | 30.97 | 1362.68 | 118
|  | 10004 | С255-5 | 1 | Тр.кв.160x160x5 | ГОСТ_30245-2003 | 1177 | 28.05 | 28.05 | Б/Ч
|  | 10456 | С245-4 | 1 | -4 x 152 | ГОСТ 19903-74 | 152 | 0.73 | 0.73 | Б/Ч
|  | 10524 | С255-5 | 1 | -8 x 166 | ГОСТ 19903-74 | 180 | 1.88 | 1.88 | Б/Ч
Ф-119 | Стойка фахверка |  |  | 4 |  |  | 1189 | 38.66 | 154.64 | 119
|  | 10004 | С255-5 | 1 | Тр.кв.160x160x5 | ГОСТ_30245-2003 | 1177 | 28.05 | 28.05 | Б/Ч
|  | 10456 | С245-4 | 1 | -4 x 152 | ГОСТ 19903-74 | 152 | 0.73 | 0.73 | Б/Ч
|  | 10524 | С255-5 | 1 | -8 x 166 | ГОСТ 19903-74 | 180 | 1.88 | 1.88 | Б/Ч
|  | 10591 | С245-4 | 6 | -6 x 150 | ГОСТ 19903-74 | 180 | 1.27 | 7.62 | Б/Ч
Ф-120 | Ригель фахверка |  |  | 2 |  |  | 5159 | 167.39 | 334.78 | 120
|  | 10193 | С255-5 | 1 | Тр.кв.180x180x6 | ГОСТ_30245-2003 | 5027 | 161.12 | 161.12 | Б/Ч
|  | 10380 | С255-5 | 1 | -8 x 172 | ГОСТ 19903-74 | 172 | 1.86 | 1.86 | Б/Ч
|  | 10407 | С255-5 | 1 | -8 x 120 | ГОСТ 19903-74 | 180 | 1.36 | 1.36
|  | 10420 | С245-4 | 1 | -6 x 82 | ГОСТ 19903-74 | 120 | 0.46 | 0.46
|  | 10448 | С245-4 | 1 | -4 x 172 | ГОСТ 19903-74 | 172 | 0.93 | 0.93 | Б/Ч
Ф-121 | Ригель фахверка |  |  | 2 |  |  | 4445 | 143.04 | 286.08 | 121
|  | 10195 | С255-5 | 1 | Тр.кв.180x180x6 | ГОСТ_30245-2003 | 4189 | 134.26 | 134.26 | Б/Ч
|  | 10380 | С255-5 | 2 | -8 x 172 | ГОСТ 19903-74 | 172 | 1.86 | 3.72 | Б/Ч
|  | 10407 | С255-5 | 1 | -8 x 120 | ГОСТ 19903-74 | 180 | 1.36 | 1.36
|  | 10420 | С245-4 | 2 | -6 x 82 | ГОСТ 19903-74 | 120 | 0.46 | 0.92
|  | 10421 | С255-5 | 1 | -8 x 120 | ГОСТ 19903-74 | 180 | 1.36 | 1.36
Ф-122 | Стойка фахверка |  |  | 1 |  |  | 2149 | 41.97 | 41.97 | 122
|  | 10373 | С255-5 | 1 | Тр.кв.120x120x5 | ГОСТ_30245-2003 | 2137 | 37.51 | 37.51 | Б/Ч
|  | 10454 | С245-4 | 1 | -4 x 112 | ГОСТ 19903-74 | 112 | 0.39 | 0.39 | Б/Ч
|  | 10580 | С255-5 | 1 | -8 x 126 | ГОСТ 19903-74 | 140 | 1.11 | 1.11 | Б/Ч
|  | 10591 | С245-4 | 2 | -6 x 150 | ГОСТ 19903-74 | 180 | 1.27 | 2.54 | Б/Ч
Ф-123 | Стойка фахверка |  |  | 1 |  |  | 2149 | 41.97 | 41.97 | 123
|  | 10373 | С255-5 | 1 | Тр.кв.120x120x5 | ГОСТ_30245-2003 | 2137 | 37.51 | 37.51 | Б/Ч
|  | 10454 | С245-4 | 1 | -4 x 112 | ГОСТ 19903-74 | 112 | 0.39 | 0.39 | Б/Ч
|  | 10580 | С255-5 | 1 | -8 x 126 | ГОСТ 19903-74 | 140 | 1.11 | 1.11 | Б/Ч
|  | 10591 | С245-4 | 2 | -6 x 150 | ГОСТ 19903-74 | 180 | 1.27 | 2.54 | Б/Ч
Ф-124 | Ригель фахверка |  |  | 1 |  |  | 1100 | 29.93 | 29.93 | 124
|  | 10545 | С245-4 | 2 | -6 x 112 | ГОСТ 19903-74 | 140 | 0.74 | 1.48 | Б/Ч
|  | 10591 | С245-4 | 3 | -6 x 150 | ГОСТ 19903-74 | 180 | 1.27 | 3.81 | Б/Ч
|  | 10592 | С255-5 | 1 | Тр.кв.120x120x5 | ГОСТ_30245-2003 | 1088 | 19.1 | 19.1 | Б/Ч
|  | 10716 | С255-5 | 1 | L.63x5 | ГОСТ_8509-93 | 1088 | 5.24 | 5.24 | Б/Ч
Ф-125 | Стойка фахверка |  |  | 3 |  |  | 1424 | 17.71 | 53.13 | 125
|  | 10204 | С255-5 | 1 | Тр.кв.80x80x4 | ГОСТ_30245-2003 | 1412 | 13.02 | 13.02 | Б/Ч
|  | 10570 | С255-5 | 1 | -8 x 86 | ГОСТ 19903-74 | 100 | 0.54 | 0.54 | Б/Ч
|  | 10575 | С245-4 | 1 | -4 x 72 | ГОСТ 19903-74 | 72 | 0.16 | 0.16 | Б/Ч
|  | 10591 | С245-4 | 3 | -6 x 150 | ГОСТ 19903-74 | 180 | 1.27 | 3.81 | Б/Ч
Ф-126 | Ригель фахверка |  |  | 2 |  |  | 5800 | 152.26 | 304.52 | 126
|  | 10005 | С255-5 | 1 | Тр.кв.160x160x5 | ГОСТ_30245-2003 | 5524 | 131.65 | 131.65 | Б/Ч
|  | 10383 | С255-5 | 2 | -8 x 130 | ГОСТ 19903-74 | 160 | 1.31 | 2.62
|  | 10384 | С255-5 | 2 | -8 x 152 | ГОСТ 19903-74 | 152 | 1.45 | 2.9 | Б/Ч
|  | 10385 | С245-4 | 2 | -6 x 72 | ГОСТ 19903-74 | 130 | 0.44 | 0.88
|  | 10591 | С245-4 | 10 | -6 x 150 | ГОСТ 19903-74 | 180 | 1.27 | 12.7 | Б/Ч
Ф-127 | Ригель фахверка |  |  | 2 |  |  | 8800 | 298.04 | 596.08 | 127
|  | 10002 | С255-5 | 1 | Тр.кв.180x180x6 | ГОСТ_30245-2003 | 8524 | 273.21 | 273.21 | Б/Ч
|  | 10380 | С255-5 | 2 | -8 x 172 | ГОСТ 19903-74 | 172 | 1.86 | 3.72 | Б/Ч
|  | 10381 | С255-5 | 1 | -8 x 130 | ГОСТ 19903-74 | 160 | 1.31 | 1.31
|  | 10382 | С245-4 | 2 | -6 x 82 | ГОСТ 19903-74 | 130 | 0.5 | 1
|  | 10383 | С255-5 | 1 | -8 x 130 | ГОСТ 19903-74 | 160 | 1.31 | 1.31
|  | 10568 | С255-5 | 1 | L.100x8 | ГОСТ_8509-93 | 150 | 1.84 | 1.84 | Б/Ч
|  | 10591 | С245-4 | 10 | -6 x 150 | ГОСТ 19903-74 | 180 | 1.27 | 12.7 | Б/Ч
Ф-128 | Ригель фахверка |  |  | 2 |  |  | 11800 | 395.15 | 790.3 | 128
|  | 10017 | С255-5 | 1 | Тр.кв.180x180x6 | ГОСТ_30245-2003 | 11524 | 369.36 | 369.36 | Б/Ч
|  | 10380 | С255-5 | 2 | -8 x 172 | ГОСТ 19903-74 | 172 | 1.86 | 3.72 | Б/Ч
|  | 10381 | С255-5 | 1 | -8 x 130 | ГОСТ 19903-74 | 160 | 1.31 | 1.31
|  | 10382 | С245-4 | 2 | -6 x 82 | ГОСТ 19903-74 | 130 | 0.5 | 1
|  | 10383 | С255-5 | 1 | -8 x 130 | ГОСТ 19903-74 | 160 | 1.31 | 1.31
|  | 10568 | С255-5 | 1 | L.100x8 | ГОСТ_8509-93 | 150 | 1.84 | 1.84 | Б/Ч
|  | 10591 | С245-4 | 10 | -6 x 150 | ГОСТ 19903-74 | 180 | 1.27 | 12.7 | Б/Ч
Ф-129 | Ригель фахверка |  |  | 2 |  |  | 11800 | 395.15 | 790.3 | 129
|  | 10017 | С255-5 | 1 | Тр.кв.180x180x6 | ГОСТ_30245-2003 | 11524 | 369.36 | 369.36 | Б/Ч
|  | 10380 | С255-5 | 2 | -8 x 172 | ГОСТ 19903-74 | 172 | 1.86 | 3.72 | Б/Ч
|  | 10381 | С255-5 | 1 | -8 x 130 | ГОСТ 19903-74 | 160 | 1.31 | 1.31
|  | 10382 | С245-4 | 2 | -6 x 82 | ГОСТ 19903-74 | 130 | 0.5 | 1
|  | 10383 | С255-5 | 1 | -8 x 130 | ГОСТ 19903-74 | 160 | 1.31 | 1.31
|  | 10568 | С255-5 | 1 | L.100x8 | ГОСТ_8509-93 | 150 | 1.84 | 1.84 | Б/Ч
|  | 10591 | С245-4 | 10 | -6 x 150 | ГОСТ 19903-74 | 180 | 1.27 | 12.7 | Б/Ч
Ф-130 | Ригель фахверка |  |  | 2 |  |  | 11800 | 407.98 | 815.96 | 130
|  | 10017 | С255-5 | 1 | Тр.кв.180x180x6 | ГОСТ_30245-2003 | 11524 | 369.36 | 369.36 | Б/Ч
|  | 10380 | С255-5 | 2 | -8 x 172 | ГОСТ 19903-74 | 172 | 1.86 | 3.72 | Б/Ч
|  | 10381 | С255-5 | 1 | -8 x 130 | ГОСТ 19903-74 | 160 | 1.31 | 1.31
|  | 10382 | С245-4 | 2 | -6 x 82 | ГОСТ 19903-74 | 130 | 0.5 | 1
|  | 10383 | С255-5 | 1 | -8 x 130 | ГОСТ 19903-74 | 160 | 1.31 | 1.31
|  | 10568 | С255-5 | 1 | L.100x8 | ГОСТ_8509-93 | 150 | 1.84 | 1.84 | Б/Ч
|  | 10591 | С245-4 | 20 | -6 x 150 | ГОСТ 19903-74 | 180 | 1.27 | 25.4 | Б/Ч
Ф-131 | Стойка фахверка |  |  | 3 |  |  | 7919 | 280.45 | 841.35 | 131
|  | 10192 | С255-5 | 1 | Тр.кв.180x180x6 | ГОСТ_30245-2003 | 7903 | 253.3 | 253.3 | Б/Ч
|  | 10379 | С255-5 | 1 | -12 x 205 | ГОСТ 19903-74 | 280 | 5.41 | 5.41
|  | 10418 | С255-5 | 3 | L.125x8 | ГОСТ_8509-93 | 200 | 3.09 | 9.27
|  | 10419 | С245-4 | 5 | -6 x 117 | ГОСТ 19903-74 | 117 | 0.64 | 3.2
|  | 10422 | С255-5 | 2 | L.125x8 | ГОСТ_8509-93 | 180 | 2.78 | 5.56
|  | 10448 | С245-4 | 1 | -4 x 172 | ГОСТ 19903-74 | 172 | 0.93 | 0.93 | Б/Ч
Ф-132 | Стойка фахверка |  |  | 3 |  |  | 7919 | 273.54 | 820.62 | 132
|  | 10192 | С255-5 | 1 | Тр.кв.180x180x6 | ГОСТ_30245-2003 | 7903 | 253.3 | 253.3 | Б/Ч
|  | 10379 | С255-5 | 1 | -12 x 205 | ГОСТ 19903-74 | 280 | 5.41 | 5.41
|  | 10418 | С255-5 | 3 | L.125x8 | ГОСТ_8509-93 | 200 | 3.09 | 9.27
|  | 10419 | С245-4 | 3 | -6 x 117 | ГОСТ 19903-74 | 117 | 0.64 | 1.92
|  | 10448 | С245-4 | 1 | -4 x 172 | ГОСТ 19903-74 | 172 | 0.93 | 0.93 | Б/Ч
Ф-133 | Ригель фахверка |  |  | 1 |  |  | 11920 | 568.5 | 568.5 | 133
|  | 10100 | С255-5 | 1 | Тр.кв.250x250x6 | ГОСТ_30245-2003 | 11664 | 527.67 | 527.67 | Б/Ч
|  | 10408 | С255-5 | 1 | -8 x 120 | ГОСТ 19903-74 | 250 | 1.88 | 1.88
|  | 10409 | С255-5 | 2 | -8 x 242 | ГОСТ 19903-74 | 242 | 3.68 | 7.36 | Б/Ч
|  | 10410 | С245-4 | 2 | -6 x 117 | ГОСТ 19903-74 | 120 | 0.66 | 1.32
|  | 10416 | С255-5 | 1 | -8 x 120 | ГОСТ 19903-74 | 250 | 1.88 | 1.88
|  | 10574 | С255-5 | 2 | L.100x8 | ГОСТ_8509-93 | 100 | 1.22 | 2.44 | Б/Ч
|  | 10591 | С245-4 | 16 | -6 x 150 | ГОСТ 19903-74 | 180 | 1.27 | 20.32 | Б/Ч
Ф-134 | Ригель фахверка |  |  | 1 |  |  | 11920 | 568.5 | 568.5 | 134
|  | 10100 | С255-5 | 1 | Тр.кв.250x250x6 | ГОСТ_30245-2003 | 11664 | 527.67 | 527.67 | Б/Ч
|  | 10408 | С255-5 | 1 | -8 x 120 | ГОСТ 19903-74 | 250 | 1.88 | 1.88
|  | 10409 | С255-5 | 2 | -8 x 242 | ГОСТ 19903-74 | 242 | 3.68 | 7.36 | Б/Ч
|  | 10410 | С245-4 | 2 | -6 x 117 | ГОСТ 19903-74 | 120 | 0.66 | 1.32
|  | 10416 | С255-5 | 1 | -8 x 120 | ГОСТ 19903-74 | 250 | 1.88 | 1.88
|  | 10574 | С255-5 | 2 | L.100x8 | ГОСТ_8509-93 | 100 | 1.22 | 2.44 | Б/Ч
|  | 10591 | С245-4 | 16 | -6 x 150 | ГОСТ 19903-74 | 180 | 1.27 | 20.32 | Б/Ч
Ф-135 | Ригель фахверка |  |  | 1 |  |  | 11920 | 568.5 | 568.5 | 135
|  | 10100 | С255-5 | 1 | Тр.кв.250x250x6 | ГОСТ_30245-2003 | 11664 | 527.67 | 527.67 | Б/Ч
|  | 10408 | С255-5 | 1 | -8 x 120 | ГОСТ 19903-74 | 250 | 1.88 | 1.88
|  | 10409 | С255-5 | 2 | -8 x 242 | ГОСТ 19903-74 | 242 | 3.68 | 7.36 | Б/Ч
|  | 10410 | С245-4 | 2 | -6 x 117 | ГОСТ 19903-74 | 120 | 0.66 | 1.32
|  | 10416 | С255-5 | 1 | -8 x 120 | ГОСТ 19903-74 | 250 | 1.88 | 1.88
|  | 10574 | С255-5 | 2 | L.100x8 | ГОСТ_8509-93 | 100 | 1.22 | 2.44 | Б/Ч
|  | 10591 | С245-4 | 16 | -6 x 150 | ГОСТ 19903-74 | 180 | 1.27 | 20.32 | Б/Ч
Ф-136 | Ригель фахверка |  |  | 1 |  |  | 9530 | 308.7 | 308.7 | 136
|  | 10180 | С255-5 | 1 | Тр.кв.180x180x6 | ГОСТ_30245-2003 | 9398 | 301.22 | 301.22 | Б/Ч
|  | 10380 | С255-5 | 1 | -8 x 172 | ГОСТ 19903-74 | 172 | 1.86 | 1.86 | Б/Ч
|  | 10407 | С255-5 | 1 | -8 x 120 | ГОСТ 19903-74 | 180 | 1.36 | 1.36
|  | 10426 | С245-4 | 1 | -6 x 47 | ГОСТ 19903-74 | 120 | 0.27 | 0.27
|  | 10448 | С245-4 | 1 | -4 x 172 | ГОСТ 19903-74 | 172 | 0.93 | 0.93 | Б/Ч
Ф-137 | Ригель фахверка |  |  | 1 |  |  | 4030 | 112.52 | 112.52 | 137
|  | 10326 | С255-5 | 1 | Тр.кв.140x140x5 | ГОСТ_30245-2003 | 3774 | 78.09 | 78.09 | Б/Ч
|  | 10328 | С255-5 | 1 | L.63x5 | ГОСТ_8509-93 | 3774 | 18.16 | 18.16 | Б/Ч
|  | 10548 | С255-5 | 2 | -8 x 120 | ГОСТ 19903-74 | 140 | 1.06 | 2.12
|  | 10549 | С255-5 | 2 | -8 x 132 | ГОСТ 19903-74 | 132 | 1.09 | 2.18 | Б/Ч
|  | 10550 | С245-4 | 2 | -6 x 62 | ГОСТ 19903-74 | 120 | 0.35 | 0.7
|  | 10591 | С245-4 | 8 | -6 x 150 | ГОСТ 19903-74 | 180 | 1.27 | 10.16 | Б/Ч
Ф-138 | Ригель фахверка |  |  | 1 |  |  | 5350 | 153.62 | 153.62 | 138
|  | 10323 | С255-5 | 1 | Тр.кв.140x140x5 | ГОСТ_30245-2003 | 5338 | 110.46 | 110.46 | Б/Ч
|  | 10329 | С255-5 | 1 | L.63x5 | ГОСТ_8509-93 | 5338 | 25.69 | 25.69 | Б/Ч
|  | 10546 | С245-4 | 2 | -6 x 132 | ГОСТ 19903-74 | 160 | 0.99 | 1.98 | Б/Ч
|  | 10591 | С245-4 | 11 | -6 x 150 | ГОСТ 19903-74 | 180 | 1.27 | 13.97 | Б/Ч
Ф-139 | Ригель фахверка |  |  | 1 |  |  | 9340 | 424.86 | 424.86 | 139
|  | 10062 | С255-5 | 1 | Тр.кв.200x200x6 | ГОСТ_30245-2003 | 9332 | 334.27 | 334.27 | Б/Ч
|  | 10074 | С255-5 | 1 | L.63x5 | ГОСТ_8509-93 | 9332 | 44.91 | 44.91 | Б/Ч
|  | 10453 | С245-4 | 2 | -4 x 192 | ГОСТ 19903-74 | 192 | 1.16 | 2.32 | Б/Ч
|  | 10462 | С255-5 | 1 | L.63x5 | ГОСТ_8509-93 | 1621 | 7.8 | 7.8
|  | 10565 | С255-5 | 1 | L.100x8 | ГОСТ_8509-93 | 200 | 2.45 | 2.45
|  | 10567 | С255-5 | 1 | L.100x8 | ГОСТ_8509-93 | 200 | 2.45 | 2.45
|  | 10572 | С255-5 | 2 | L.100x8 | ГОСТ_8509-93 | 170 | 2.08 | 4.16 | Б/Ч
|  | 10586 | С255-5 | 1 | L.63x5 | ГОСТ_8509-93 | 2256 | 10.86 | 10.86
|  | 10591 | С245-4 | 9 | -6 x 150 | ГОСТ 19903-74 | 180 | 1.27 | 11.43 | Б/Ч
Ф-140 | Ригель фахверка |  |  | 1 |  |  | 9284 | 356.98 | 356.98 | 140
|  | 10063 | С255-5 | 1 | Тр.кв.200x200x6 | ГОСТ_30245-2003 | 9276 | 332.26 | 332.26 | Б/Ч
|  | 10453 | С245-4 | 2 | -4 x 192 | ГОСТ 19903-74 | 192 | 1.16 | 2.32 | Б/Ч
|  | 10564 | С255-5 | 1 | L.100x8 | ГОСТ_8509-93 | 200 | 2.45 | 2.45
|  | 10566 | С255-5 | 1 | L.100x8 | ГОСТ_8509-93 | 200 | 2.45 | 2.45
|  | 10591 | С245-4 | 11 | -6 x 150 | ГОСТ 19903-74 | 180 | 1.27 | 13.97 | Б/Ч
Ф-141 | Ригель фахверка |  |  | 1 |  |  | 6409 | 293.68 | 293.68 | 141
|  | 10083 | С255-5 | 1 | Тр.кв.200x200x6 | ГОСТ_30245-2003 | 6277 | 224.84 | 224.84 | Б/Ч
|  | 10090 | С255-5 | 1 | L.63x5 | ГОСТ_8509-93 | 6277 | 30.21 | 30.21 | Б/Ч
|  | 10095 | С255-5 | 1 | L.63x5 | ГОСТ_8509-93 | 6277 | 30.21 | 30.21
|  | 10404 | С255-5 | 1 | -8 x 120 | ГОСТ 19903-74 | 200 | 1.51 | 1.51
|  | 10405 | С255-5 | 1 | -8 x 192 | ГОСТ 19903-74 | 192 | 2.32 | 2.32 | Б/Ч
|  | 10406 | С245-4 | 1 | -6 x 92 | ГОСТ 19903-74 | 120 | 0.52 | 0.52
|  | 10453 | С245-4 | 1 | -4 x 192 | ГОСТ 19903-74 | 192 | 1.16 | 1.16 | Б/Ч
Ф-142 | Ригель фахверка |  |  | 1 |  |  | 5920 | 268.76 | 268.76 | 142
|  | 10082 | С255-5 | 1 | Тр.кв.200x200x6 | ГОСТ_30245-2003 | 5664 | 202.88 | 202.88 | Б/Ч
|  | 10242 | С255-5 | 2 | L.63x5 | ГОСТ_8509-93 | 5664 | 27.26 | 54.52 | Б/Ч
|  | 10404 | С255-5 | 1 | -8 x 120 | ГОСТ 19903-74 | 200 | 1.51 | 1.51
|  | 10405 | С255-5 | 2 | -8 x 192 | ГОСТ 19903-74 | 192 | 2.32 | 4.64 | Б/Ч
|  | 10406 | С245-4 | 2 | -6 x 92 | ГОСТ 19903-74 | 120 | 0.52 | 1.04
|  | 10415 | С255-5 | 1 | -8 x 120 | ГОСТ 19903-74 | 200 | 1.51 | 1.51
Ф-143 | Ригель фахверка |  |  | 1 |  |  | 9274 | 425.16 | 425.16 | 143
|  | 10081 | С255-5 | 1 | Тр.кв.200x200x6 | ГОСТ_30245-2003 | 9142 | 327.46 | 327.46 | Б/Ч
|  | 10089 | С255-5 | 1 | L.63x5 | ГОСТ_8509-93 | 9142 | 43.99 | 43.99 | Б/Ч
|  | 10094 | С255-5 | 1 | L.63x5 | ГОСТ_8509-93 | 9142 | 43.99 | 43.99
|  | 10404 | С255-5 | 1 | -8 x 120 | ГОСТ 19903-74 | 200 | 1.51 | 1.51
|  | 10405 | С255-5 | 1 | -8 x 192 | ГОСТ 19903-74 | 192 | 2.32 | 2.32 | Б/Ч
|  | 10406 | С245-4 | 1 | -6 x 92 | ГОСТ 19903-74 | 120 | 0.52 | 0.52
|  | 10453 | С245-4 | 1 | -4 x 192 | ГОСТ 19903-74 | 192 | 1.16 | 1.16 | Б/Ч
Ф-144 | Ригель фахверка |  |  | 1 |  |  | 12080 | 513.43 | 513.43 | 144
|  | 10278 | С255-5 | 1 | Тр.кв.200x200x6 | ГОСТ_30245-2003 | 11948 | 427.97 | 427.97 | Б/Ч
|  | 10290 | С255-5 | 1 | L.63x5 | ГОСТ_8509-93 | 11973 | 57.61 | 57.61 | Б/Ч
|  | 10405 | С255-5 | 1 | -8 x 192 | ГОСТ 19903-74 | 192 | 2.32 | 2.32 | Б/Ч
|  | 10406 | С245-4 | 1 | -6 x 92 | ГОСТ 19903-74 | 120 | 0.52 | 0.52
|  | 10415 | С255-5 | 1 | -8 x 120 | ГОСТ 19903-74 | 200 | 1.51 | 1.51
|  | 10453 | С245-4 | 1 | -4 x 192 | ГОСТ 19903-74 | 192 | 1.16 | 1.16 | Б/Ч
|  | 10458 | С255-5 | 1 | L.100x8 | ГОСТ_8509-93 | 240 | 2.94 | 2.94
|  | 10572 | С255-5 | 2 | L.100x8 | ГОСТ_8509-93 | 170 | 2.08 | 4.16 | Б/Ч
|  | 10591 | С245-4 | 8 | -6 x 150 | ГОСТ 19903-74 | 180 | 1.27 | 10.16 | Б/Ч
Ф-145 | Ригель фахверка |  |  | 1 |  |  | 8920 | 381.13 | 381.13 | 145
|  | 10101 | С255-5 | 1 | Тр.кв.200x200x6 | ГОСТ_30245-2003 | 8664 | 310.34 | 310.34 | Б/Ч
|  | 10107 | С255-5 | 1 | L.63x5 | ГОСТ_8509-93 | 8714 | 41.93 | 41.93 | Б/Ч
|  | 10404 | С255-5 | 1 | -8 x 120 | ГОСТ 19903-74 | 200 | 1.51 | 1.51
|  | 10405 | С255-5 | 2 | -8 x 192 | ГОСТ 19903-74 | 192 | 2.32 | 4.64 | Б/Ч
|  | 10406 | С245-4 | 1 | -6 x 92 | ГОСТ 19903-74 | 120 | 0.52 | 0.52
|  | 10414 | С245-4 | 1 | -6 x 90 | ГОСТ 19903-74 | 120 | 0.51 | 0.51
|  | 10415 | С255-5 | 1 | -8 x 120 | ГОСТ 19903-74 | 200 | 1.51 | 1.51
|  | 10572 | С255-5 | 3 | L.100x8 | ГОСТ_8509-93 | 170 | 2.08 | 6.24 | Б/Ч
|  | 10591 | С245-4 | 8 | -6 x 150 | ГОСТ 19903-74 | 180 | 1.27 | 10.16 | Б/Ч
Ф-146 | Ригель фахверка |  |  | 1 |  |  | 12080 | 514.59 | 514.59 | 146
|  | 10278 | С255-5 | 1 | Тр.кв.200x200x6 | ГОСТ_30245-2003 | 11948 | 427.97 | 427.97 | Б/Ч
|  | 10404 | С255-5 | 1 | -8 x 120 | ГОСТ 19903-74 | 200 | 1.51 | 1.51
|  | 10405 | С255-5 | 1 | -8 x 192 | ГОСТ 19903-74 | 192 | 2.32 | 2.32 | Б/Ч
|  | 10406 | С245-4 | 1 | -6 x 92 | ГОСТ 19903-74 | 120 | 0.52 | 0.52
|  | 10453 | С245-4 | 1 | -4 x 192 | ГОСТ 19903-74 | 192 | 1.16 | 1.16 | Б/Ч
|  | 10459 | С255-5 | 1 | L.100x8 | ГОСТ_8509-93 | 240 | 2.94 | 2.94
|  | 10572 | С255-5 | 2 | L.100x8 | ГОСТ_8509-93 | 170 | 2.08 | 4.16 | Б/Ч
|  | 10591 | С245-4 | 9 | -6 x 150 | ГОСТ 19903-74 | 180 | 1.27 | 11.43 | Б/Ч
|  | 10684 | С255-5 | 1 | L.63x5 | ГОСТ_8509-93 | 11948 | 57.49 | 57.49 | Б/Ч
Ф-147 | Ригель фахверка |  |  | 1 |  |  | 1690 | 31.43 | 31.43 | 147
|  | 10365 | С255-5 | 1 | Тр.кв.120x120x5 | ГОСТ_30245-2003 | 1434 | 25.17 | 25.17 | Б/Ч
|  | 10420 | С245-4 | 1 | -6 x 82 | ГОСТ 19903-74 | 120 | 0.46 | 0.46
|  | 10421 | С255-5 | 2 | -8 x 120 | ГОСТ 19903-74 | 180 | 1.36 | 2.72
|  | 10551 | С255-5 | 2 | -8 x 112 | ГОСТ 19903-74 | 176 | 1.24 | 2.48 | Б/Ч
|  | 10552 | С245-4 | 1 | -6 x 52 | ГОСТ 19903-74 | 120 | 0.29 | 0.29
Ф-148 | Ригель фахверка |  |  | 1 |  |  | 8920 | 291.62 | 291.62 | 148
|  | 10104 | С255-5 | 1 | Тр.кв.180x180x6 | ГОСТ_30245-2003 | 8664 | 277.69 | 277.69 | Б/Ч
|  | 10380 | С255-5 | 2 | -8 x 172 | ГОСТ 19903-74 | 172 | 1.86 | 3.72 | Б/Ч
|  | 10407 | С255-5 | 1 | -8 x 120 | ГОСТ 19903-74 | 180 | 1.36 | 1.36
|  | 10420 | С245-4 | 2 | -6 x 82 | ГОСТ 19903-74 | 120 | 0.46 | 0.92
|  | 10421 | С255-5 | 1 | -8 x 120 | ГОСТ 19903-74 | 180 | 1.36 | 1.36
|  | 10568 | С255-5 | 2 | L.100x8 | ГОСТ_8509-93 | 150 | 1.84 | 3.68 | Б/Ч
Ф-149 | Ригель фахверка |  |  | 3 |  |  | 9060 | 296.65 | 889.95 | 149
|  | 10360 | С255-5 | 1 | Тр.кв.180x180x6 | ГОСТ_30245-2003 | 8928 | 286.16 | 286.16 | Б/Ч
|  | 10380 | С255-5 | 1 | -8 x 172 | ГОСТ 19903-74 | 172 | 1.86 | 1.86 | Б/Ч
|  | 10420 | С245-4 | 1 | -6 x 82 | ГОСТ 19903-74 | 120 | 0.46 | 0.46
|  | 10421 | С255-5 | 1 | -8 x 120 | ГОСТ 19903-74 | 180 | 1.36 | 1.36
|  | 10448 | С245-4 | 1 | -4 x 172 | ГОСТ 19903-74 | 172 | 0.93 | 0.93 | Б/Ч
|  | 10458 | С255-5 | 1 | L.100x8 | ГОСТ_8509-93 | 240 | 2.94 | 2.94
Ф-150 | Стойка фахверка |  |  | 4 |  |  | 1200 | 15.97 | 63.88 | 150
|  | 10020 | С255-5 | 1 | Тр.кв.80x80x4 | ГОСТ_30245-2003 | 1184 | 10.92 | 10.92 | Б/Ч
|  | 10570 | С255-5 | 2 | -8 x 86 | ГОСТ 19903-74 | 100 | 0.54 | 1.08 | Б/Ч
|  | 10591 | С245-4 | 3 | -6 x 150 | ГОСТ 19903-74 | 180 | 1.27 | 3.81 | Б/Ч
Ф-151 | Ригель фахверка |  |  | 1 |  |  | 12510 | 457.57 | 457.57 | 151
|  | 10230 | С255-5 | 1 | Тр.кв.200x200x6 | ГОСТ_30245-2003 | 12378 | 443.37 | 443.37 | Б/Ч
|  | 10404 | С255-5 | 1 | -8 x 120 | ГОСТ 19903-74 | 200 | 1.51 | 1.51
|  | 10405 | С255-5 | 1 | -8 x 192 | ГОСТ 19903-74 | 192 | 2.32 | 2.32 | Б/Ч
|  | 10406 | С245-4 | 1 | -6 x 92 | ГОСТ 19903-74 | 120 | 0.52 | 0.52
|  | 10453 | С245-4 | 1 | -4 x 192 | ГОСТ 19903-74 | 192 | 1.16 | 1.16 | Б/Ч
|  | 10572 | С255-5 | 2 | L.100x8 | ГОСТ_8509-93 | 170 | 2.08 | 4.16 | Б/Ч
Ф-152 | Ригель фахверка |  |  | 1 |  |  | 11920 | 434.97 | 434.97 | 152
|  | 10105 | С255-5 | 1 | Тр.кв.200x200x6 | ГОСТ_30245-2003 | 11664 | 417.8 | 417.8 | Б/Ч
|  | 10404 | С255-5 | 1 | -8 x 120 | ГОСТ 19903-74 | 200 | 1.51 | 1.51
|  | 10405 | С255-5 | 2 | -8 x 192 | ГОСТ 19903-74 | 192 | 2.32 | 4.64 | Б/Ч
|  | 10406 | С245-4 | 2 | -6 x 92 | ГОСТ 19903-74 | 120 | 0.52 | 1.04
|  | 10415 | С255-5 | 1 | -8 x 120 | ГОСТ 19903-74 | 200 | 1.51 | 1.51
|  | 10572 | С255-5 | 2 | L.100x8 | ГОСТ_8509-93 | 170 | 2.08 | 4.16 | Б/Ч
Ф-154 | Ригель фахверка |  |  | 3 |  |  | 11800 | 382.33 | 1146.99 | 153
|  | 10017 | С255-5 | 1 | Тр.кв.180x180x6 | ГОСТ_30245-2003 | 11524 | 369.36 | 369.36 | Б/Ч
|  | 10380 | С255-5 | 2 | -8 x 172 | ГОСТ 19903-74 | 172 | 1.86 | 3.72 | Б/Ч
|  | 10381 | С255-5 | 1 | -8 x 130 | ГОСТ 19903-74 | 160 | 1.31 | 1.31
|  | 10382 | С245-4 | 2 | -6 x 82 | ГОСТ 19903-74 | 130 | 0.5 | 1
|  | 10383 | С255-5 | 1 | -8 x 130 | ГОСТ 19903-74 | 160 | 1.31 | 1.31
|  | 10568 | С255-5 | 1 | L.100x8 | ГОСТ_8509-93 | 150 | 1.84 | 1.84 | Б/Ч
Ф-155 | Ригель фахверка |  |  | 1 |  |  | 9569 | 316.33 | 316.33 | 154
|  | 10064 | С255-5 | 1 | Тр.кв.180x180x6 | ГОСТ_30245-2003 | 9561 | 306.44 | 306.44 | Б/Ч
|  | 10448 | С245-4 | 2 | -4 x 172 | ГОСТ 19903-74 | 172 | 0.93 | 1.86 | Б/Ч
|  | 10564 | С255-5 | 1 | L.100x8 | ГОСТ_8509-93 | 200 | 2.45 | 2.45
|  | 10566 | С255-5 | 1 | L.100x8 | ГОСТ_8509-93 | 200 | 2.45 | 2.45
Ф-156 | Ригель фахверка |  |  | 1 |  |  | 9284 | 388.58 | 388.58 | 155
|  | 10063 | С255-5 | 1 | Тр.кв.200x200x6 | ГОСТ_30245-2003 | 9276 | 332.26 | 332.26 | Б/Ч
|  | 10072 | С255-5 | 1 | L.63x5 | ГОСТ_8509-93 | 1186 | 5.71 | 5.71 | Б/Ч
|  | 10453 | С245-4 | 2 | -4 x 192 | ГОСТ 19903-74 | 192 | 1.16 | 2.32 | Б/Ч
|  | 10564 | С255-5 | 1 | L.100x8 | ГОСТ_8509-93 | 200 | 2.45 | 2.45
|  | 10566 | С255-5 | 1 | L.100x8 | ГОСТ_8509-93 | 200 | 2.45 | 2.45
|  | 10574 | С255-5 | 2 | L.100x8 | ГОСТ_8509-93 | 100 | 1.22 | 2.44 | Б/Ч
|  | 10591 | С245-4 | 11 | -6 x 150 | ГОСТ 19903-74 | 180 | 1.27 | 13.97 | Б/Ч
|  | 10688 | С255-5 | 1 | L.63x5 | ГОСТ_8509-93 | 1910 | 9.19 | 9.19 | Б/Ч
|  | 10689 | С255-5 | 1 | L.63x5 | ГОСТ_8509-93 | 1086 | 5.23 | 5.23
|  | 10690 | С255-5 | 1 | L.63x5 | ГОСТ_8509-93 | 1810 | 8.71 | 8.71
Ф-157 | Ригель фахверка |  |  | 1 |  |  | 8920 | 382.77 | 382.77 | 156
|  | 10101 | С255-5 | 1 | Тр.кв.200x200x6 | ГОСТ_30245-2003 | 8664 | 310.34 | 310.34 | Б/Ч
|  | 10404 | С255-5 | 1 | -8 x 120 | ГОСТ 19903-74 | 200 | 1.51 | 1.51
|  | 10405 | С255-5 | 2 | -8 x 192 | ГОСТ 19903-74 | 192 | 2.32 | 4.64 | Б/Ч
|  | 10406 | С245-4 | 2 | -6 x 92 | ГОСТ 19903-74 | 120 | 0.52 | 1.04
|  | 10415 | С255-5 | 1 | -8 x 120 | ГОСТ 19903-74 | 200 | 1.51 | 1.51
|  | 10572 | С255-5 | 2 | L.100x8 | ГОСТ_8509-93 | 170 | 2.08 | 4.16 | Б/Ч
|  | 10591 | С245-4 | 11 | -6 x 150 | ГОСТ 19903-74 | 180 | 1.27 | 13.97 | Б/Ч
|  | 10683 | С255-5 | 1 | L.63x5 | ГОСТ_8509-93 | 8689 | 41.81 | 41.81 | Б/Ч
Ф-158 | Ригель фахверка |  |  | 1 |  |  | 11800 | 408.68 | 408.68 | 157
|  | 10017 | С255-5 | 1 | Тр.кв.180x180x6 | ГОСТ_30245-2003 | 11524 | 369.36 | 369.36 | Б/Ч
|  | 10380 | С255-5 | 2 | -8 x 172 | ГОСТ 19903-74 | 172 | 1.86 | 3.72 | Б/Ч
|  | 10381 | С255-5 | 1 | -8 x 130 | ГОСТ 19903-74 | 160 | 1.31 | 1.31
|  | 10382 | С245-4 | 2 | -6 x 82 | ГОСТ 19903-74 | 130 | 0.5 | 1
|  | 10383 | С255-5 | 1 | -8 x 130 | ГОСТ 19903-74 | 160 | 1.31 | 1.31
|  | 10395 | С255-5 | 1 | -10 x 51 | ГОСТ 19903-74 | 230 | 0.93 | 0.93
|  | 10396 | С255-5 | 1 | -10 x 87 | ГОСТ 19903-74 | 251 | 1.7 | 1.7
|  | 10397 | С255-5 | 1 | -10 x 233 | ГОСТ 19903-74 | 688 | 12.6 | 12.6
|  | 10591 | С245-4 | 10 | -6 x 150 | ГОСТ 19903-74 | 180 | 1.27 | 12.7 | Б/Ч
Ф-159 | Ригель фахверка |  |  | 1 |  |  | 11800 | 395.85 | 395.85 | 158
|  | 10017 | С255-5 | 1 | Тр.кв.180x180x6 | ГОСТ_30245-2003 | 11524 | 369.36 | 369.36 | Б/Ч
|  | 10380 | С255-5 | 2 | -8 x 172 | ГОСТ 19903-74 | 172 | 1.86 | 3.72 | Б/Ч
|  | 10381 | С255-5 | 1 | -8 x 130 | ГОСТ 19903-74 | 160 | 1.31 | 1.31
|  | 10382 | С245-4 | 2 | -6 x 82 | ГОСТ 19903-74 | 130 | 0.5 | 1
|  | 10383 | С255-5 | 1 | -8 x 130 | ГОСТ 19903-74 | 160 | 1.31 | 1.31
|  | 10395 | С255-5 | 1 | -10 x 51 | ГОСТ 19903-74 | 230 | 0.93 | 0.93
|  | 10396 | С255-5 | 1 | -10 x 87 | ГОСТ 19903-74 | 251 | 1.7 | 1.7
|  | 10397 | С255-5 | 1 | -10 x 233 | ГОСТ 19903-74 | 688 | 12.6 | 12.6
Ф-160 | Ригель фахверка |  |  | 1 |  |  | 8800 | 302.6 | 302.6 | 159
|  | 10002 | С255-5 | 1 | Тр.кв.180x180x6 | ГОСТ_30245-2003 | 8524 | 273.21 | 273.21 | Б/Ч
|  | 10380 | С255-5 | 2 | -8 x 172 | ГОСТ 19903-74 | 172 | 1.86 | 3.72 | Б/Ч
|  | 10381 | С255-5 | 1 | -8 x 130 | ГОСТ 19903-74 | 160 | 1.31 | 1.31
|  | 10382 | С245-4 | 2 | -6 x 82 | ГОСТ 19903-74 | 130 | 0.5 | 1
|  | 10383 | С255-5 | 1 | -8 x 130 | ГОСТ 19903-74 | 160 | 1.31 | 1.31
|  | 10591 | С245-4 | 15 | -6 x 150 | ГОСТ 19903-74 | 180 | 1.27 | 19.05 | Б/Ч
Ф-161 | Ригель фахверка |  |  | 1 |  |  | 9800 | 322.14 | 322.14 | 160
|  | 10018 | С255-5 | 1 | Тр.кв.180x180x6 | ГОСТ_30245-2003 | 9524 | 305.26 | 305.26 | Б/Ч
|  | 10380 | С255-5 | 2 | -8 x 172 | ГОСТ 19903-74 | 172 | 1.86 | 3.72 | Б/Ч
|  | 10381 | С255-5 | 1 | -8 x 130 | ГОСТ 19903-74 | 160 | 1.31 | 1.31
|  | 10382 | С245-4 | 2 | -6 x 82 | ГОСТ 19903-74 | 130 | 0.5 | 1
|  | 10383 | С255-5 | 1 | -8 x 130 | ГОСТ 19903-74 | 160 | 1.31 | 1.31
|  | 10591 | С245-4 | 5 | -6 x 150 | ГОСТ 19903-74 | 180 | 1.27 | 6.35 | Б/Ч
Ф-162 | Ригель фахверка |  |  | 39 |  |  | 11920 | 430.76 | 16799.64 | 161
|  | 10105 | С255-5 | 1 | Тр.кв.200x200x6 | ГОСТ_30245-2003 | 11664 | 417.8 | 417.8 | Б/Ч
|  | 10404 | С255-5 | 1 | -8 x 120 | ГОСТ 19903-74 | 200 | 1.51 | 1.51
|  | 10405 | С255-5 | 2 | -8 x 192 | ГОСТ 19903-74 | 192 | 2.32 | 4.64 | Б/Ч
|  | 10406 | С245-4 | 2 | -6 x 92 | ГОСТ 19903-74 | 120 | 0.52 | 1.04
|  | 10415 | С255-5 | 1 | -8 x 120 | ГОСТ 19903-74 | 200 | 1.51 | 1.51
Ф-163 | Ригель фахверка |  |  | 2 |  |  | 4445 | 143.1 | 286.2 | 162
|  | 10195 | С255-5 | 1 | Тр.кв.180x180x6 | ГОСТ_30245-2003 | 4189 | 134.26 | 134.26 | Б/Ч
|  | 10380 | С255-5 | 2 | -8 x 172 | ГОСТ 19903-74 | 172 | 1.86 | 3.72 | Б/Ч
|  | 10406 | С245-4 | 1 | -6 x 92 | ГОСТ 19903-74 | 120 | 0.52 | 0.52
|  | 10407 | С255-5 | 1 | -8 x 120 | ГОСТ 19903-74 | 180 | 1.36 | 1.36
|  | 10420 | С245-4 | 1 | -6 x 82 | ГОСТ 19903-74 | 120 | 0.46 | 0.46
|  | 10421 | С255-5 | 1 | -8 x 120 | ГОСТ 19903-74 | 180 | 1.36 | 1.36
Ф-164 | Ригель фахверка |  |  | 2 |  |  | 9530 | 308.95 | 617.9 | 163
|  | 10180 | С255-5 | 1 | Тр.кв.180x180x6 | ГОСТ_30245-2003 | 9398 | 301.22 | 301.22 | Б/Ч
|  | 10380 | С255-5 | 1 | -8 x 172 | ГОСТ 19903-74 | 172 | 1.86 | 1.86 | Б/Ч
|  | 10406 | С245-4 | 1 | -6 x 92 | ГОСТ 19903-74 | 120 | 0.52 | 0.52
|  | 10407 | С255-5 | 1 | -8 x 120 | ГОСТ 19903-74 | 180 | 1.36 | 1.36
|  | 10448 | С245-4 | 1 | -4 x 172 | ГОСТ 19903-74 | 172 | 0.93 | 0.93 | Б/Ч
Ф-165 | Стойка фахверка |  |  | 5 |  |  | 1200 | 15.97 | 79.85 | 164
|  | 10020 | С255-5 | 1 | Тр.кв.80x80x4 | ГОСТ_30245-2003 | 1184 | 10.92 | 10.92 | Б/Ч
|  | 10570 | С255-5 | 2 | -8 x 86 | ГОСТ 19903-74 | 100 | 0.54 | 1.08 | Б/Ч
|  | 10591 | С245-4 | 3 | -6 x 150 | ГОСТ 19903-74 | 180 | 1.27 | 3.81 | Б/Ч
Ф-166 | Ригель фахверка |  |  | 2 |  |  | 6409 | 210.77 | 421.54 | 165
|  | 10080 | С255-5 | 1 | Тр.кв.180x180x6 | ГОСТ_30245-2003 | 6277 | 201.19 | 201.19 | Б/Ч
|  | 10380 | С255-5 | 1 | -8 x 172 | ГОСТ 19903-74 | 172 | 1.86 | 1.86 | Б/Ч
|  | 10420 | С245-4 | 1 | -6 x 82 | ГОСТ 19903-74 | 120 | 0.46 | 0.46
|  | 10421 | С255-5 | 1 | -8 x 120 | ГОСТ 19903-74 | 180 | 1.36 | 1.36
|  | 10448 | С245-4 | 1 | -4 x 172 | ГОСТ 19903-74 | 172 | 0.93 | 0.93 | Б/Ч
|  | 10563 | С245-4 | 1 | -6 x 72 | ГОСТ 19903-74 | 90 | 0.31 | 0.31
|  | 10581 | С255-5 | 1 | L.100x8 | ГОСТ_8509-93 | 210 | 2.57 | 2.57
Ф-167 | Ригель фахверка |  |  | 2 |  |  | 9274 | 303.52 | 607.04 | 166
|  | 10078 | С255-5 | 1 | Тр.кв.180x180x6 | ГОСТ_30245-2003 | 9142 | 293.02 | 293.02 | Б/Ч
|  | 10380 | С255-5 | 1 | -8 x 172 | ГОСТ 19903-74 | 172 | 1.86 | 1.86 | Б/Ч
|  | 10407 | С255-5 | 1 | -8 x 120 | ГОСТ 19903-74 | 180 | 1.36 | 1.36
|  | 10420 | С245-4 | 1 | -6 x 82 | ГОСТ 19903-74 | 120 | 0.46 | 0.46
|  | 10448 | С245-4 | 1 | -4 x 172 | ГОСТ 19903-74 | 172 | 0.93 | 0.93 | Б/Ч
|  | 10562 | С255-5 | 1 | L.100x8 | ГОСТ_8509-93 | 210 | 2.57 | 2.57
|  | 10563 | С245-4 | 1 | -6 x 72 | ГОСТ 19903-74 | 90 | 0.31 | 0.31
Ф-168 | Стойка фахверка |  |  | 3 |  |  | 1424 | 17.71 | 53.13 | 167
|  | 10204 | С255-5 | 1 | Тр.кв.80x80x4 | ГОСТ_30245-2003 | 1412 | 13.02 | 13.02 | Б/Ч
|  | 10570 | С255-5 | 1 | -8 x 86 | ГОСТ 19903-74 | 100 | 0.54 | 0.54 | Б/Ч
|  | 10575 | С245-4 | 1 | -4 x 72 | ГОСТ 19903-74 | 72 | 0.16 | 0.16 | Б/Ч
|  | 10591 | С245-4 | 3 | -6 x 150 | ГОСТ 19903-74 | 180 | 1.27 | 3.81 | Б/Ч
Ф-169 | Монтажный элемент |  |  | 2 |  |  | 610 | 46.43 | 92.86 | 168
|  | 10439 | С255-5 | 1 | -10 x 240 | ГОСТ 19903-74 | 250 | 4.71 | 4.71
|  | 10655 | С255-5 | 1 | -20 x 360 | ГОСТ 19903-74 | 610 | 34.48 | 34.48
|  | 10656 | С255-5 | 1 | -10 x 360 | ГОСТ 19903-74 | 240 | 6.78 | 6.78 | Б/Ч
Ф-170 | Монтажный элемент |  |  | 2 |  |  | 610 | 46.43 | 92.86 | 169
|  | 10439 | С255-5 | 1 | -10 x 240 | ГОСТ 19903-74 | 250 | 4.71 | 4.71
|  | 10655 | С255-5 | 1 | -20 x 360 | ГОСТ 19903-74 | 610 | 34.48 | 34.48
|  | 10656 | С255-5 | 1 | -10 x 360 | ГОСТ 19903-74 | 240 | 6.78 | 6.78 | Б/Ч
Ф-171 | Ригель фахверка |  |  | 1 |  |  | 11800 | 395.15 | 395.15 | 170
|  | 10017 | С255-5 | 1 | Тр.кв.180x180x6 | ГОСТ_30245-2003 | 11524 | 369.36 | 369.36 | Б/Ч
|  | 10380 | С255-5 | 2 | -8 x 172 | ГОСТ 19903-74 | 172 | 1.86 | 3.72 | Б/Ч
|  | 10381 | С255-5 | 1 | -8 x 130 | ГОСТ 19903-74 | 160 | 1.31 | 1.31
|  | 10382 | С245-4 | 2 | -6 x 82 | ГОСТ 19903-74 | 130 | 0.5 | 1
|  | 10383 | С255-5 | 1 | -8 x 130 | ГОСТ 19903-74 | 160 | 1.31 | 1.31
|  | 10568 | С255-5 | 1 | L.100x8 | ГОСТ_8509-93 | 150 | 1.84 | 1.84 | Б/Ч
|  | 10591 | С245-4 | 10 | -6 x 150 | ГОСТ 19903-74 | 180 | 1.27 | 12.7 | Б/Ч
Ф-172 | Ригель фахверка |  |  | 1 |  |  | 8800 | 304.45 | 304.45 | 171
|  | 10002 | С255-5 | 1 | Тр.кв.180x180x6 | ГОСТ_30245-2003 | 8524 | 273.21 | 273.21 | Б/Ч
|  | 10380 | С255-5 | 2 | -8 x 172 | ГОСТ 19903-74 | 172 | 1.86 | 3.72 | Б/Ч
|  | 10381 | С255-5 | 1 | -8 x 130 | ГОСТ 19903-74 | 160 | 1.31 | 1.31
|  | 10382 | С245-4 | 2 | -6 x 82 | ГОСТ 19903-74 | 130 | 0.5 | 1
|  | 10383 | С255-5 | 1 | -8 x 130 | ГОСТ 19903-74 | 160 | 1.31 | 1.31
|  | 10568 | С255-5 | 1 | L.100x8 | ГОСТ_8509-93 | 150 | 1.84 | 1.84 | Б/Ч
|  | 10591 | С245-4 | 15 | -6 x 150 | ГОСТ 19903-74 | 180 | 1.27 | 19.05 | Б/Ч
Ф-173 | Ригель фахверка |  |  | 1 |  |  | 9800 | 324 | 324 | 172
|  | 10018 | С255-5 | 1 | Тр.кв.180x180x6 | ГОСТ_30245-2003 | 9524 | 305.26 | 305.26 | Б/Ч
|  | 10380 | С255-5 | 2 | -8 x 172 | ГОСТ 19903-74 | 172 | 1.86 | 3.72 | Б/Ч
|  | 10381 | С255-5 | 1 | -8 x 130 | ГОСТ 19903-74 | 160 | 1.31 | 1.31
|  | 10382 | С245-4 | 2 | -6 x 82 | ГОСТ 19903-74 | 130 | 0.5 | 1
|  | 10383 | С255-5 | 1 | -8 x 130 | ГОСТ 19903-74 | 160 | 1.31 | 1.31
|  | 10568 | С255-5 | 1 | L.100x8 | ГОСТ_8509-93 | 150 | 1.84 | 1.84 | Б/Ч
|  | 10591 | С245-4 | 5 | -6 x 150 | ГОСТ 19903-74 | 180 | 1.27 | 6.35 | Б/Ч
Ф-174 | Ригель фахверка |  |  | 1 |  |  | 12620 | 581.94 | 581.94 | 173
|  | 10277 | С255-5 | 1 | Тр.кв.200x200x6 | ГОСТ_30245-2003 | 12488 | 447.31 | 447.31 | Б/Ч
|  | 10292 | С255-5 | 2 | L.63x5 | ГОСТ_8509-93 | 12513 | 60.21 | 120.42 | Б/Ч
|  | 10405 | С255-5 | 1 | -8 x 192 | ГОСТ 19903-74 | 192 | 2.32 | 2.32 | Б/Ч
|  | 10406 | С245-4 | 1 | -6 x 92 | ГОСТ 19903-74 | 120 | 0.52 | 0.52
|  | 10415 | С255-5 | 1 | -8 x 120 | ГОСТ 19903-74 | 200 | 1.51 | 1.51
|  | 10453 | С245-4 | 1 | -4 x 192 | ГОСТ 19903-74 | 192 | 1.16 | 1.16 | Б/Ч
|  | 10458 | С255-5 | 1 | L.100x8 | ГОСТ_8509-93 | 240 | 2.94 | 2.94
Ф-175 | Ригель фахверка |  |  | 1 |  |  | 8920 | 406.93 | 406.93 | 174
|  | 10101 | С255-5 | 1 | Тр.кв.200x200x6 | ГОСТ_30245-2003 | 8664 | 310.34 | 310.34 | Б/Ч
|  | 10107 | С255-5 | 2 | L.63x5 | ГОСТ_8509-93 | 8714 | 41.93 | 83.86 | Б/Ч
|  | 10404 | С255-5 | 1 | -8 x 120 | ГОСТ 19903-74 | 200 | 1.51 | 1.51
|  | 10405 | С255-5 | 2 | -8 x 192 | ГОСТ 19903-74 | 192 | 2.32 | 4.64 | Б/Ч
|  | 10406 | С245-4 | 2 | -6 x 92 | ГОСТ 19903-74 | 120 | 0.52 | 1.04
|  | 10415 | С255-5 | 1 | -8 x 120 | ГОСТ 19903-74 | 200 | 1.51 | 1.51
Ф-176 | Ригель фахверка |  |  | 2 |  |  | 12323 | 692.22 | 1384.44 | 175
|  | 10450 | С245-4 | 2 | -4 x 242 | ГОСТ 19903-74 | 242 | 1.84 | 3.68 | Б/Ч
|  | 10653 | С255-5 | 1 | Тр.кв.250x250x6 | ГОСТ_30245-2003 | 12315 | 557.13 | 557.13 | Б/Ч
|  | 10661 | С255-5 | 1 | L.100x8 | ГОСТ_8509-93 | 215 | 2.63 | 2.63
|  | 10662 | С245-4 | 2 | -6 x 90 | ГОСТ 19903-74 | 92 | 0.39 | 0.78
|  | 10678 | С255-5 | 1 | L.100x8 | ГОСТ_8509-93 | 215 | 2.63 | 2.63
|  | 10717 | С255-5 | 2 | L.63x5 | ГОСТ_8509-93 | 12315 | 59.26 | 118.52 | Б/Ч
Ф-177 | Ригель фахверка |  |  | 1 |  |  | 12620 | 581.7 | 581.7 | 176
|  | 10277 | С255-5 | 1 | Тр.кв.200x200x6 | ГОСТ_30245-2003 | 12488 | 447.31 | 447.31 | Б/Ч
|  | 10404 | С255-5 | 1 | -8 x 120 | ГОСТ 19903-74 | 200 | 1.51 | 1.51
|  | 10405 | С255-5 | 1 | -8 x 192 | ГОСТ 19903-74 | 192 | 2.32 | 2.32 | Б/Ч
|  | 10406 | С245-4 | 1 | -6 x 92 | ГОСТ 19903-74 | 120 | 0.52 | 0.52
|  | 10453 | С245-4 | 1 | -4 x 192 | ГОСТ 19903-74 | 192 | 1.16 | 1.16 | Б/Ч
|  | 10459 | С255-5 | 1 | L.100x8 | ГОСТ_8509-93 | 240 | 2.94 | 2.94
|  | 10685 | С255-5 | 2 | L.63x5 | ГОСТ_8509-93 | 12488 | 60.09 | 120.18 | Б/Ч
Ф-178 | Ригель фахверка |  |  | 1 |  |  | 9060 | 418.31 | 418.31 | 177
|  | 10363 | С255-5 | 1 | Тр.кв.200x200x6 | ГОСТ_30245-2003 | 8928 | 319.8 | 319.8 | Б/Ч
|  | 10375 | С255-5 | 2 | L.63x5 | ГОСТ_8509-93 | 8928 | 42.96 | 85.92 | Б/Ч
|  | 10405 | С255-5 | 1 | -8 x 192 | ГОСТ 19903-74 | 192 | 2.32 | 2.32 | Б/Ч
|  | 10406 | С245-4 | 1 | -6 x 92 | ГОСТ 19903-74 | 120 | 0.52 | 0.52
|  | 10415 | С255-5 | 1 | -8 x 120 | ГОСТ 19903-74 | 200 | 1.51 | 1.51
|  | 10453 | С245-4 | 1 | -4 x 192 | ГОСТ 19903-74 | 192 | 1.16 | 1.16 | Б/Ч
|  | 10458 | С255-5 | 1 | L.100x8 | ГОСТ_8509-93 | 240 | 2.94 | 2.94
Ф-179 | Ригель фахверка |  |  | 1 |  |  | 8920 | 364.34 | 364.34 | 178
|  | 10101 | С255-5 | 1 | Тр.кв.200x200x6 | ГОСТ_30245-2003 | 8664 | 310.34 | 310.34 | Б/Ч
|  | 10110 | С255-5 | 1 | L.63x5 | ГОСТ_8509-93 | 8664 | 41.69 | 41.69 | Б/Ч
|  | 10404 | С255-5 | 1 | -8 x 120 | ГОСТ 19903-74 | 200 | 1.51 | 1.51
|  | 10405 | С255-5 | 2 | -8 x 192 | ГОСТ 19903-74 | 192 | 2.32 | 4.64 | Б/Ч
|  | 10406 | С245-4 | 2 | -6 x 92 | ГОСТ 19903-74 | 120 | 0.52 | 1.04
|  | 10415 | С255-5 | 1 | -8 x 120 | ГОСТ 19903-74 | 200 | 1.51 | 1.51
Ф-180 | Ригель фахверка |  |  | 1 |  |  | 9030 | 373.69 | 373.69 | 179
|  | 10274 | С255-5 | 1 | Тр.кв.200x200x6 | ГОСТ_30245-2003 | 8898 | 318.72 | 318.72 | Б/Ч
|  | 10289 | С255-5 | 1 | L.63x5 | ГОСТ_8509-93 | 8898 | 42.82 | 42.82 | Б/Ч
|  | 10404 | С255-5 | 1 | -8 x 120 | ГОСТ 19903-74 | 200 | 1.51 | 1.51
|  | 10405 | С255-5 | 1 | -8 x 192 | ГОСТ 19903-74 | 192 | 2.32 | 2.32 | Б/Ч
|  | 10406 | С245-4 | 1 | -6 x 92 | ГОСТ 19903-74 | 120 | 0.52 | 0.52
|  | 10453 | С245-4 | 1 | -4 x 192 | ГОСТ 19903-74 | 192 | 1.16 | 1.16 | Б/Ч
|  | 10459 | С255-5 | 1 | L.100x8 | ГОСТ_8509-93 | 240 | 2.94 | 2.94
Ф-181 | Уголок | --- | С255-5 | 1 | L.100x8 | ГОСТ_8509-93 | 1625 | 19.9 | 19.9 | 180
Ф-182 | Уголок | --- | С255-5 | 1 | L.100x8 | ГОСТ_8509-93 | 2075 | 25.41 | 25.41 | 181
Ф-183 | Уголок | --- | С255-5 | 1 | L.100x8 | ГОСТ_8509-93 | 3750 | 45.92 | 45.92 | 182
Ф-184 | Уголок | --- | С255-5 | 1 | L.100x8 | ГОСТ_8509-93 | 665 | 8.14 | 8.14 | 183
Ф-185 | Ригель фахверка |  |  | 1 |  |  | 9634 | 399.88 | 399.88 | 184
|  | 10183 | С255-5 | 1 | Тр.кв.200x200x6 | ГОСТ_30245-2003 | 9502 | 340.36 | 340.36 | Б/Ч
|  | 10206 | С255-5 | 2 | L.63x5 | ГОСТ_8509-93 | 1850 | 8.9 | 17.8 | Б/Ч
|  | 10404 | С255-5 | 1 | -8 x 120 | ГОСТ 19903-74 | 200 | 1.51 | 1.51
|  | 10405 | С255-5 | 1 | -8 x 192 | ГОСТ 19903-74 | 192 | 2.32 | 2.32 | Б/Ч
|  | 10410 | С245-4 | 1 | -6 x 117 | ГОСТ 19903-74 | 120 | 0.66 | 0.66
|  | 10453 | С245-4 | 1 | -4 x 192 | ГОСТ 19903-74 | 192 | 1.16 | 1.16 | Б/Ч
|  | 10572 | С255-5 | 2 | L.100x8 | ГОСТ_8509-93 | 170 | 2.08 | 4.16 | Б/Ч
|  | 10591 | С245-4 | 11 | -6 x 150 | ГОСТ 19903-74 | 180 | 1.27 | 13.97 | Б/Ч
|  | 10708 | С255-5 | 2 | L.63x5 | ГОСТ_8509-93 | 1452 | 6.99 | 13.98 | Б/Ч
Ф-186 | Ригель фахверка |  |  | 3 |  |  | 11920 | 658.89 | 1976.67 | 185
|  | 10100 | С255-5 | 1 | Тр.кв.250x250x6 | ГОСТ_30245-2003 | 11664 | 527.67 | 527.67 | Б/Ч
|  | 10408 | С255-5 | 1 | -8 x 120 | ГОСТ 19903-74 | 250 | 1.88 | 1.88
|  | 10409 | С255-5 | 2 | -8 x 242 | ГОСТ 19903-74 | 242 | 3.68 | 7.36 | Б/Ч
|  | 10410 | С245-4 | 2 | -6 x 117 | ГОСТ 19903-74 | 120 | 0.66 | 1.32
|  | 10416 | С255-5 | 1 | -8 x 120 | ГОСТ 19903-74 | 250 | 1.88 | 1.88
|  | 10577 | С255-5 | 2 | L.63x5 | ГОСТ_8509-93 | 11664 | 56.13 | 112.26 | Б/Ч
Ф-187 | Ригель фахверка |  |  | 1 |  |  | 8920 | 410.93 | 410.93 | 186
|  | 10101 | С255-5 | 1 | Тр.кв.200x200x6 | ГОСТ_30245-2003 | 8664 | 310.34 | 310.34 | Б/Ч
|  | 10110 | С255-5 | 2 | L.63x5 | ГОСТ_8509-93 | 8664 | 41.69 | 83.38 | Б/Ч
|  | 10404 | С255-5 | 1 | -8 x 120 | ГОСТ 19903-74 | 200 | 1.51 | 1.51
|  | 10405 | С255-5 | 2 | -8 x 192 | ГОСТ 19903-74 | 192 | 2.32 | 4.64 | Б/Ч
|  | 10410 | С245-4 | 2 | -6 x 117 | ГОСТ 19903-74 | 120 | 0.66 | 1.32
|  | 10415 | С255-5 | 1 | -8 x 120 | ГОСТ 19903-74 | 200 | 1.51 | 1.51
|  | 10572 | С255-5 | 2 | L.100x8 | ГОСТ_8509-93 | 170 | 2.08 | 4.16 | Б/Ч
Ф-188 | Ригель фахверка |  |  | 1 |  |  | 8920 | 410.93 | 410.93 | 187
|  | 10101 | С255-5 | 1 | Тр.кв.200x200x6 | ГОСТ_30245-2003 | 8664 | 310.34 | 310.34 | Б/Ч
|  | 10110 | С255-5 | 2 | L.63x5 | ГОСТ_8509-93 | 8664 | 41.69 | 83.38 | Б/Ч
|  | 10404 | С255-5 | 1 | -8 x 120 | ГОСТ 19903-74 | 200 | 1.51 | 1.51
|  | 10405 | С255-5 | 2 | -8 x 192 | ГОСТ 19903-74 | 192 | 2.32 | 4.64 | Б/Ч
|  | 10410 | С245-4 | 2 | -6 x 117 | ГОСТ 19903-74 | 120 | 0.66 | 1.32
|  | 10415 | С255-5 | 1 | -8 x 120 | ГОСТ 19903-74 | 200 | 1.51 | 1.51
|  | 10572 | С255-5 | 2 | L.100x8 | ГОСТ_8509-93 | 170 | 2.08 | 4.16 | Б/Ч
Ф-189 | Ригель фахверка |  |  | 1 |  |  | 9274 | 379.15 | 379.15 | 188
|  | 10081 | С255-5 | 1 | Тр.кв.200x200x6 | ГОСТ_30245-2003 | 9142 | 327.46 | 327.46 | Б/Ч
|  | 10404 | С255-5 | 1 | -8 x 120 | ГОСТ 19903-74 | 200 | 1.51 | 1.51
|  | 10405 | С255-5 | 1 | -8 x 192 | ГОСТ 19903-74 | 192 | 2.32 | 2.32 | Б/Ч
|  | 10410 | С245-4 | 1 | -6 x 117 | ГОСТ 19903-74 | 120 | 0.66 | 0.66
|  | 10453 | С245-4 | 1 | -4 x 192 | ГОСТ 19903-74 | 192 | 1.16 | 1.16 | Б/Ч
|  | 10591 | С245-4 | 11 | -6 x 150 | ГОСТ 19903-74 | 180 | 1.27 | 13.97 | Б/Ч
|  | 10709 | С255-5 | 2 | L.63x5 | ГОСТ_8509-93 | 1012 | 4.87 | 9.74 | Б/Ч
|  | 10710 | С255-5 | 2 | L.63x5 | ГОСТ_8509-93 | 1930 | 9.29 | 18.58 | Б/Ч
Ф-190 | Ригель фахверка |  |  | 3 |  |  | 12510 | 694.03 | 2082.09 | 189
|  | 10314 | С255-5 | 1 | Тр.кв.250x250x6 | ГОСТ_30245-2003 | 12378 | 559.98 | 559.98 | Б/Ч
|  | 10330 | С255-5 | 2 | L.63x5 | ГОСТ_8509-93 | 12378 | 59.56 | 119.12 | Б/Ч
|  | 10408 | С255-5 | 1 | -8 x 120 | ГОСТ 19903-74 | 250 | 1.88 | 1.88
|  | 10409 | С255-5 | 1 | -8 x 242 | ГОСТ 19903-74 | 242 | 3.68 | 3.68 | Б/Ч
|  | 10410 | С245-4 | 1 | -6 x 117 | ГОСТ 19903-74 | 120 | 0.66 | 0.66
|  | 10450 | С245-4 | 1 | -4 x 242 | ГОСТ 19903-74 | 242 | 1.84 | 1.84 | Б/Ч
Ф-192 | Ригель фахверка |  |  | 2 |  |  | 11330 | 628.65 | 1257.3 | 190
|  | 10317 | С255-5 | 1 | Тр.кв.250x250x6 | ГОСТ_30245-2003 | 11198 | 506.59 | 506.59 | Б/Ч
|  | 10332 | С255-5 | 2 | L.63x5 | ГОСТ_8509-93 | 11198 | 53.89 | 107.78 | Б/Ч
|  | 10408 | С255-5 | 1 | -8 x 120 | ГОСТ 19903-74 | 250 | 1.88 | 1.88
|  | 10409 | С255-5 | 1 | -8 x 242 | ГОСТ 19903-74 | 242 | 3.68 | 3.68 | Б/Ч
|  | 10410 | С245-4 | 1 | -6 x 117 | ГОСТ 19903-74 | 120 | 0.66 | 0.66
|  | 10450 | С245-4 | 1 | -4 x 242 | ГОСТ 19903-74 | 242 | 1.84 | 1.84 | Б/Ч
Ф-193 | Ригель фахверка |  |  | 2 |  |  | 12410 | 688.49 | 1376.98 | 191
|  | 10301 | С255-5 | 1 | Тр.кв.250x250x6 | ГОСТ_30245-2003 | 12278 | 555.45 | 555.45 | Б/Ч
|  | 10312 | С255-5 | 2 | L.63x5 | ГОСТ_8509-93 | 12278 | 59.08 | 118.16 | Б/Ч
|  | 10408 | С255-5 | 1 | -8 x 120 | ГОСТ 19903-74 | 250 | 1.88 | 1.88
|  | 10409 | С255-5 | 1 | -8 x 242 | ГОСТ 19903-74 | 242 | 3.68 | 3.68 | Б/Ч
|  | 10410 | С245-4 | 1 | -6 x 117 | ГОСТ 19903-74 | 120 | 0.66 | 0.66
|  | 10450 | С245-4 | 1 | -4 x 242 | ГОСТ 19903-74 | 242 | 1.84 | 1.84 | Б/Ч
Ф-194 | Ригель фахверка |  |  | 1 |  |  | 12230 | 681.5 | 681.5 | 192
|  | 10300 | С255-5 | 1 | Тр.кв.250x250x6 | ГОСТ_30245-2003 | 12098 | 547.31 | 547.31 | Б/Ч
|  | 10311 | С255-5 | 2 | L.63x5 | ГОСТ_8509-93 | 12098 | 58.22 | 116.44 | Б/Ч
|  | 10409 | С255-5 | 1 | -8 x 242 | ГОСТ 19903-74 | 242 | 3.68 | 3.68 | Б/Ч
|  | 10410 | С245-4 | 1 | -6 x 117 | ГОСТ 19903-74 | 120 | 0.66 | 0.66
|  | 10416 | С255-5 | 1 | -8 x 120 | ГОСТ 19903-74 | 250 | 1.88 | 1.88
|  | 10450 | С245-4 | 1 | -4 x 242 | ГОСТ 19903-74 | 242 | 1.84 | 1.84 | Б/Ч
|  | 10458 | С255-5 | 1 | L.100x8 | ГОСТ_8509-93 | 240 | 2.94 | 2.94
Ф-195 | Ригель фахверка |  |  | 2 |  |  | 9340 | 308.93 | 617.86 | 193
|  | 10060 | С255-5 | 1 | Тр.кв.180x180x6 | ГОСТ_30245-2003 | 9332 | 299.11 | 299.11 | Б/Ч
|  | 10448 | С245-4 | 2 | -4 x 172 | ГОСТ 19903-74 | 172 | 0.93 | 1.86 | Б/Ч
|  | 10564 | С255-5 | 1 | L.100x8 | ГОСТ_8509-93 | 200 | 2.45 | 2.45
|  | 10566 | С255-5 | 1 | L.100x8 | ГОСТ_8509-93 | 200 | 2.45 | 2.45
Ф-196 | Ригель фахверка |  |  | 1 |  |  | 9284 | 307.11 | 307.11 | 194
|  | 10061 | С255-5 | 1 | Тр.кв.180x180x6 | ГОСТ_30245-2003 | 9276 | 297.31 | 297.31 | Б/Ч
|  | 10448 | С245-4 | 2 | -4 x 172 | ГОСТ 19903-74 | 172 | 0.93 | 1.86 | Б/Ч
|  | 10564 | С255-5 | 1 | L.100x8 | ГОСТ_8509-93 | 200 | 2.45 | 2.45
|  | 10566 | С255-5 | 1 | L.100x8 | ГОСТ_8509-93 | 200 | 2.45 | 2.45
Ф-197 | Ригель фахверка |  |  | 1 |  |  | 6409 | 244.2 | 244.2 | 195
|  | 10083 | С255-5 | 1 | Тр.кв.200x200x6 | ГОСТ_30245-2003 | 6277 | 224.84 | 224.84 | Б/Ч
|  | 10404 | С255-5 | 1 | -8 x 120 | ГОСТ 19903-74 | 200 | 1.51 | 1.51
|  | 10405 | С255-5 | 1 | -8 x 192 | ГОСТ 19903-74 | 192 | 2.32 | 2.32 | Б/Ч
|  | 10406 | С245-4 | 1 | -6 x 92 | ГОСТ 19903-74 | 120 | 0.52 | 0.52
|  | 10453 | С245-4 | 1 | -4 x 192 | ГОСТ 19903-74 | 192 | 1.16 | 1.16 | Б/Ч
|  | 10591 | С245-4 | 9 | -6 x 150 | ГОСТ 19903-74 | 180 | 1.27 | 11.43 | Б/Ч
Ф-198 | Ригель фахверка |  |  | 1 |  |  | 5920 | 225.24 | 225.24 | 196
|  | 10082 | С255-5 | 1 | Тр.кв.200x200x6 | ГОСТ_30245-2003 | 5664 | 202.88 | 202.88 | Б/Ч
|  | 10404 | С255-5 | 1 | -8 x 120 | ГОСТ 19903-74 | 200 | 1.51 | 1.51
|  | 10405 | С255-5 | 2 | -8 x 192 | ГОСТ 19903-74 | 192 | 2.32 | 4.64 | Б/Ч
|  | 10406 | С245-4 | 2 | -6 x 92 | ГОСТ 19903-74 | 120 | 0.52 | 1.04
|  | 10415 | С255-5 | 1 | -8 x 120 | ГОСТ 19903-74 | 200 | 1.51 | 1.51
|  | 10591 | С245-4 | 9 | -6 x 150 | ГОСТ 19903-74 | 180 | 1.27 | 11.43 | Б/Ч
Ф-199 | Ригель фахверка |  |  | 1 |  |  | 9274 | 347.84 | 347.84 | 197
|  | 10081 | С255-5 | 1 | Тр.кв.200x200x6 | ГОСТ_30245-2003 | 9142 | 327.46 | 327.46 | Б/Ч
|  | 10404 | С255-5 | 1 | -8 x 120 | ГОСТ 19903-74 | 200 | 1.51 | 1.51
|  | 10405 | С255-5 | 1 | -8 x 192 | ГОСТ 19903-74 | 192 | 2.32 | 2.32 | Б/Ч
|  | 10406 | С245-4 | 1 | -6 x 92 | ГОСТ 19903-74 | 120 | 0.52 | 0.52
|  | 10453 | С245-4 | 1 | -4 x 192 | ГОСТ 19903-74 | 192 | 1.16 | 1.16 | Б/Ч
|  | 10591 | С245-4 | 9 | -6 x 150 | ГОСТ 19903-74 | 180 | 1.27 | 11.43 | Б/Ч
Ф-200 | Стойка фахверка |  |  | 25 |  |  | 1189 | 15.52 | 388 | 198
|  | 10057 | С255-5 | 1 | Тр.кв.80x80x4 | ГОСТ_30245-2003 | 1177 | 10.86 | 10.86 | Б/Ч
|  | 10570 | С255-5 | 1 | -8 x 86 | ГОСТ 19903-74 | 100 | 0.54 | 0.54 | Б/Ч
|  | 10575 | С245-4 | 1 | -4 x 72 | ГОСТ 19903-74 | 72 | 0.16 | 0.16 | Б/Ч
|  | 10591 | С245-4 | 3 | -6 x 150 | ГОСТ 19903-74 | 180 | 1.27 | 3.81 | Б/Ч
Ф-201 | Стойка фахверка |  |  | 25 |  |  | 1189 | 15.52 | 388 | 199
|  | 10057 | С255-5 | 1 | Тр.кв.80x80x4 | ГОСТ_30245-2003 | 1177 | 10.86 | 10.86 | Б/Ч
|  | 10570 | С255-5 | 1 | -8 x 86 | ГОСТ 19903-74 | 100 | 0.54 | 0.54 | Б/Ч
|  | 10575 | С245-4 | 1 | -4 x 72 | ГОСТ 19903-74 | 72 | 0.16 | 0.16 | Б/Ч
|  | 10591 | С245-4 | 3 | -6 x 150 | ГОСТ 19903-74 | 180 | 1.27 | 3.81 | Б/Ч
Ф-202 | Ригель фахверка |  |  | 1 |  |  | 9634 | 396.24 | 396.24 | 200
|  | 10183 | С255-5 | 1 | Тр.кв.200x200x6 | ГОСТ_30245-2003 | 9502 | 340.36 | 340.36 | Б/Ч
|  | 10247 | С255-5 | 1 | L.63x5 | ГОСТ_8509-93 | 1760 | 8.47 | 8.47 | Б/Ч
|  | 10404 | С255-5 | 1 | -8 x 120 | ГОСТ 19903-74 | 200 | 1.51 | 1.51
|  | 10405 | С255-5 | 1 | -8 x 192 | ГОСТ 19903-74 | 192 | 2.32 | 2.32 | Б/Ч
|  | 10406 | С245-4 | 1 | -6 x 92 | ГОСТ 19903-74 | 120 | 0.52 | 0.52
|  | 10453 | С245-4 | 1 | -4 x 192 | ГОСТ 19903-74 | 192 | 1.16 | 1.16 | Б/Ч
|  | 10574 | С255-5 | 2 | L.100x8 | ГОСТ_8509-93 | 100 | 1.22 | 2.44 | Б/Ч
|  | 10591 | С245-4 | 11 | -6 x 150 | ГОСТ 19903-74 | 180 | 1.27 | 13.97 | Б/Ч
|  | 10703 | С255-5 | 2 | L.63x5 | ГОСТ_8509-93 | 1362 | 6.55 | 13.1 | Б/Ч
|  | 10704 | С255-5 | 1 | L.63x5 | ГОСТ_8509-93 | 1760 | 8.47 | 8.47
Ф-203 | Ригель фахверка |  |  | 2 |  |  | 9530 | 362.14 | 724.28 | 201
|  | 10102 | С255-5 | 1 | Тр.кв.200x200x6 | ГОСТ_30245-2003 | 9398 | 336.63 | 336.63 | Б/Ч
|  | 10404 | С255-5 | 1 | -8 x 120 | ГОСТ 19903-74 | 200 | 1.51 | 1.51
|  | 10405 | С255-5 | 1 | -8 x 192 | ГОСТ 19903-74 | 192 | 2.32 | 2.32 | Б/Ч
|  | 10406 | С245-4 | 1 | -6 x 92 | ГОСТ 19903-74 | 120 | 0.52 | 0.52
|  | 10453 | С245-4 | 1 | -4 x 192 | ГОСТ 19903-74 | 192 | 1.16 | 1.16 | Б/Ч
|  | 10574 | С255-5 | 2 | L.100x8 | ГОСТ_8509-93 | 100 | 1.22 | 2.44 | Б/Ч
|  | 10591 | С245-4 | 11 | -6 x 150 | ГОСТ 19903-74 | 180 | 1.27 | 13.97 | Б/Ч
Ф-204 | Стойка фахверка |  |  | 1 |  |  | 2426 | 53.05 | 53.05 | 202
|  | 10454 | С245-4 | 1 | -4 x 112 | ГОСТ 19903-74 | 112 | 0.39 | 0.39 | Б/Ч
|  | 10591 | С245-4 | 4 | -6 x 150 | ГОСТ 19903-74 | 180 | 1.27 | 5.08 | Б/Ч
|  | 10609 | С255-5 | 1 | Тр.кв.120x120x5 | ГОСТ_30245-2003 | 2410 | 42.3 | 42.3 | Б/Ч
|  | 10673 | С255-5 | 1 | -12 x 180 | ГОСТ 19903-74 | 280 | 4.75 | 4.75
Ф-205 | Стойка фахверка |  |  | 3 |  |  | 2414 | 52.83 | 158.49 | 203
|  | 10454 | С245-4 | 1 | -4 x 112 | ГОСТ 19903-74 | 112 | 0.39 | 0.39 | Б/Ч
|  | 10591 | С245-4 | 4 | -6 x 150 | ГОСТ 19903-74 | 180 | 1.27 | 5.08 | Б/Ч
|  | 10610 | С255-5 | 1 | Тр.кв.120x120x5 | ГОСТ_30245-2003 | 2398 | 42.09 | 42.09 | Б/Ч
|  | 10673 | С255-5 | 1 | -12 x 180 | ГОСТ 19903-74 | 280 | 4.75 | 4.75
Ф-206 | Стойка фахверка |  |  | 2 |  |  | 2414 | 52.83 | 105.66 | 204
|  | 10454 | С245-4 | 1 | -4 x 112 | ГОСТ 19903-74 | 112 | 0.39 | 0.39 | Б/Ч
|  | 10591 | С245-4 | 4 | -6 x 150 | ГОСТ 19903-74 | 180 | 1.27 | 5.08 | Б/Ч
|  | 10610 | С255-5 | 1 | Тр.кв.120x120x5 | ГОСТ_30245-2003 | 2398 | 42.09 | 42.09 | Б/Ч
|  | 10673 | С255-5 | 1 | -12 x 180 | ГОСТ 19903-74 | 280 | 4.75 | 4.75
Ф-207 | Ригель фахверка |  |  | 1 |  |  | 12745 | 415.97 | 415.97 | 205
|  | 10275 | С255-5 | 1 | Тр.кв.180x180x6 | ГОСТ_30245-2003 | 12613 | 404.27 | 404.27 | Б/Ч
|  | 10380 | С255-5 | 1 | -8 x 172 | ГОСТ 19903-74 | 172 | 1.86 | 1.86 | Б/Ч
|  | 10421 | С255-5 | 1 | -8 x 120 | ГОСТ 19903-74 | 180 | 1.36 | 1.36
|  | 10427 | С245-4 | 1 | -6 x 87 | ГОСТ 19903-74 | 120 | 0.49 | 0.49
|  | 10448 | С245-4 | 1 | -4 x 172 | ГОСТ 19903-74 | 172 | 0.93 | 0.93 | Б/Ч
|  | 10458 | С255-5 | 1 | L.100x8 | ГОСТ_8509-93 | 240 | 2.94 | 2.94
Ф-208 | Ригель фахверка |  |  | 1 |  |  | 8920 | 287.93 | 287.93 | 206
|  | 10104 | С255-5 | 1 | Тр.кв.180x180x6 | ГОСТ_30245-2003 | 8664 | 277.69 | 277.69 | Б/Ч
|  | 10380 | С255-5 | 2 | -8 x 172 | ГОСТ 19903-74 | 172 | 1.86 | 3.72 | Б/Ч
|  | 10407 | С255-5 | 1 | -8 x 120 | ГОСТ 19903-74 | 180 | 1.36 | 1.36
|  | 10420 | С245-4 | 1 | -6 x 82 | ГОСТ 19903-74 | 120 | 0.46 | 0.46
|  | 10421 | С255-5 | 1 | -8 x 120 | ГОСТ 19903-74 | 180 | 1.36 | 1.36
|  | 10427 | С245-4 | 1 | -6 x 87 | ГОСТ 19903-74 | 120 | 0.49 | 0.49
Ф-209 | Ригель фахверка |  |  | 9 |  |  | 8920 | 287.9 | 2591.1 | 207
|  | 10104 | С255-5 | 1 | Тр.кв.180x180x6 | ГОСТ_30245-2003 | 8664 | 277.69 | 277.69 | Б/Ч
|  | 10380 | С255-5 | 2 | -8 x 172 | ГОСТ 19903-74 | 172 | 1.86 | 3.72 | Б/Ч
|  | 10407 | С255-5 | 1 | -8 x 120 | ГОСТ 19903-74 | 180 | 1.36 | 1.36
|  | 10420 | С245-4 | 2 | -6 x 82 | ГОСТ 19903-74 | 120 | 0.46 | 0.92
|  | 10421 | С255-5 | 1 | -8 x 120 | ГОСТ 19903-74 | 180 | 1.36 | 1.36
Ф-210 | Ригель фахверка |  |  | 1 |  |  | 9030 | 295.67 | 295.67 | 208
|  | 10276 | С255-5 | 1 | Тр.кв.180x180x6 | ГОСТ_30245-2003 | 8898 | 285.19 | 285.19 | Б/Ч
|  | 10380 | С255-5 | 1 | -8 x 172 | ГОСТ 19903-74 | 172 | 1.86 | 1.86 | Б/Ч
|  | 10407 | С255-5 | 1 | -8 x 120 | ГОСТ 19903-74 | 180 | 1.36 | 1.36
|  | 10420 | С245-4 | 1 | -6 x 82 | ГОСТ 19903-74 | 120 | 0.46 | 0.46
|  | 10448 | С245-4 | 1 | -4 x 172 | ГОСТ 19903-74 | 172 | 0.93 | 0.93 | Б/Ч
|  | 10459 | С255-5 | 1 | L.100x8 | ГОСТ_8509-93 | 240 | 2.94 | 2.94
Ф-211 | Ригель фахверка |  |  | 1 |  |  | 12745 | 415.94 | 415.94 | 209
|  | 10275 | С255-5 | 1 | Тр.кв.180x180x6 | ГОСТ_30245-2003 | 12613 | 404.27 | 404.27 | Б/Ч
|  | 10380 | С255-5 | 1 | -8 x 172 | ГОСТ 19903-74 | 172 | 1.86 | 1.86 | Б/Ч
|  | 10407 | С255-5 | 1 | -8 x 120 | ГОСТ 19903-74 | 180 | 1.36 | 1.36
|  | 10420 | С245-4 | 1 | -6 x 82 | ГОСТ 19903-74 | 120 | 0.46 | 0.46
|  | 10448 | С245-4 | 1 | -4 x 172 | ГОСТ 19903-74 | 172 | 0.93 | 0.93 | Б/Ч
|  | 10459 | С255-5 | 1 | L.100x8 | ГОСТ_8509-93 | 240 | 2.94 | 2.94
Ф-212 | Ригель фахверка |  |  | 1 |  |  | 8800 | 296.18 | 296.18 | 210
|  | 10002 | С255-5 | 1 | Тр.кв.180x180x6 | ГОСТ_30245-2003 | 8524 | 273.21 | 273.21 | Б/Ч
|  | 10380 | С255-5 | 2 | -8 x 172 | ГОСТ 19903-74 | 172 | 1.86 | 3.72 | Б/Ч
|  | 10381 | С255-5 | 1 | -8 x 130 | ГОСТ 19903-74 | 160 | 1.31 | 1.31
|  | 10382 | С245-4 | 2 | -6 x 82 | ГОСТ 19903-74 | 130 | 0.5 | 1
|  | 10383 | С255-5 | 1 | -8 x 130 | ГОСТ 19903-74 | 160 | 1.31 | 1.31
|  | 10591 | С245-4 | 10 | -6 x 150 | ГОСТ 19903-74 | 180 | 1.27 | 12.7 | Б/Ч
Ф-213 | Ригель фахверка |  |  | 1 |  |  | 11800 | 393.29 | 393.29 | 211
|  | 10017 | С255-5 | 1 | Тр.кв.180x180x6 | ГОСТ_30245-2003 | 11524 | 369.36 | 369.36 | Б/Ч
|  | 10380 | С255-5 | 2 | -8 x 172 | ГОСТ 19903-74 | 172 | 1.86 | 3.72 | Б/Ч
|  | 10381 | С255-5 | 1 | -8 x 130 | ГОСТ 19903-74 | 160 | 1.31 | 1.31
|  | 10382 | С245-4 | 2 | -6 x 82 | ГОСТ 19903-74 | 130 | 0.5 | 1
|  | 10383 | С255-5 | 1 | -8 x 130 | ГОСТ 19903-74 | 160 | 1.31 | 1.31
|  | 10591 | С245-4 | 10 | -6 x 150 | ГОСТ 19903-74 | 180 | 1.27 | 12.7 | Б/Ч
Ф-214 | Ригель фахверка |  |  | 1 |  |  | 11800 | 393.29 | 393.29 | 212
|  | 10017 | С255-5 | 1 | Тр.кв.180x180x6 | ГОСТ_30245-2003 | 11524 | 369.36 | 369.36 | Б/Ч
|  | 10380 | С255-5 | 2 | -8 x 172 | ГОСТ 19903-74 | 172 | 1.86 | 3.72 | Б/Ч
|  | 10381 | С255-5 | 1 | -8 x 130 | ГОСТ 19903-74 | 160 | 1.31 | 1.31
|  | 10382 | С245-4 | 2 | -6 x 82 | ГОСТ 19903-74 | 130 | 0.5 | 1
|  | 10383 | С255-5 | 1 | -8 x 130 | ГОСТ 19903-74 | 160 | 1.31 | 1.31
|  | 10591 | С245-4 | 10 | -6 x 150 | ГОСТ 19903-74 | 180 | 1.27 | 12.7 | Б/Ч
Ф-215 | Ригель фахверка |  |  | 1 |  |  | 11800 | 406.12 | 406.12 | 213
|  | 10017 | С255-5 | 1 | Тр.кв.180x180x6 | ГОСТ_30245-2003 | 11524 | 369.36 | 369.36 | Б/Ч
|  | 10380 | С255-5 | 2 | -8 x 172 | ГОСТ 19903-74 | 172 | 1.86 | 3.72 | Б/Ч
|  | 10381 | С255-5 | 1 | -8 x 130 | ГОСТ 19903-74 | 160 | 1.31 | 1.31
|  | 10382 | С245-4 | 2 | -6 x 82 | ГОСТ 19903-74 | 130 | 0.5 | 1
|  | 10383 | С255-5 | 1 | -8 x 130 | ГОСТ 19903-74 | 160 | 1.31 | 1.31
|  | 10591 | С245-4 | 20 | -6 x 150 | ГОСТ 19903-74 | 180 | 1.27 | 25.4 | Б/Ч
Ф-216 | Стойка фахверка |  |  | 3 |  |  | 2789 | 58.44 | 175.32 | 214
|  | 10087 | С255-5 | 1 | Тр.кв.120x120x5 | ГОСТ_30245-2003 | 2777 | 48.74 | 48.74 | Б/Ч
|  | 10454 | С245-4 | 1 | -4 x 112 | ГОСТ 19903-74 | 112 | 0.39 | 0.39 | Б/Ч
|  | 10580 | С255-5 | 1 | -8 x 126 | ГОСТ 19903-74 | 140 | 1.11 | 1.11 | Б/Ч
|  | 10591 | С245-4 | 6 | -6 x 150 | ГОСТ 19903-74 | 180 | 1.27 | 7.62 | Б/Ч
Ф-217 | Стойка фахверка |  |  | 3 |  |  | 2789 | 58.44 | 175.32 | 215
|  | 10087 | С255-5 | 1 | Тр.кв.120x120x5 | ГОСТ_30245-2003 | 2777 | 48.74 | 48.74 | Б/Ч
|  | 10454 | С245-4 | 1 | -4 x 112 | ГОСТ 19903-74 | 112 | 0.39 | 0.39 | Б/Ч
|  | 10580 | С255-5 | 1 | -8 x 126 | ГОСТ 19903-74 | 140 | 1.11 | 1.11 | Б/Ч
|  | 10591 | С245-4 | 6 | -6 x 150 | ГОСТ 19903-74 | 180 | 1.27 | 7.62 | Б/Ч
Ф-218 | Монтажный элемент | --- | С255-5 | 8 | -8 x 100 | ГОСТ 19903-74 | 90 | 0.57 | 4.56 | 216
Ф-219 | Ригель фахверка |  |  | 1 |  |  | 5770 | 139.66 | 139.66 | 217
|  | 10053 | С255-5 | 1 | L.63x5 | ГОСТ_8509-93 | 5514 | 26.53 | 26.53 | Б/Ч
|  | 10493 | С255-5 | 1 | -8 x 120 | ГОСТ 19903-74 | 160 | 1.21 | 1.21
|  | 10552 | С245-4 | 2 | -6 x 52 | ГОСТ 19903-74 | 120 | 0.29 | 0.58
|  | 10584 | С255-5 | 2 | -8 x 112 | ГОСТ 19903-74 | 152 | 1.07 | 2.14 | Б/Ч
|  | 10591 | С245-4 | 6 | -6 x 150 | ГОСТ 19903-74 | 180 | 1.27 | 7.62 | Б/Ч
|  | 10612 | С255-5 | 1 | Тр.кв.120x120x5 | ГОСТ_30245-2003 | 5514 | 96.79 | 96.79 | Б/Ч
|  | 10664 | С255-5 | 1 | -8 x 120 | ГОСТ 19903-74 | 160 | 1.21 | 1.21
|  | 10672 | С255-5 | 2 | L.100x8 | ГОСТ_8509-93 | 90 | 1.1 | 2.2 | Б/Ч
Ф-220 | Ригель фахверка |  |  | 1 |  |  | 6140 | 148.02 | 148.02 | 218
|  | 10493 | С255-5 | 1 | -8 x 120 | ГОСТ 19903-74 | 160 | 1.21 | 1.21
|  | 10552 | С245-4 | 2 | -6 x 52 | ГОСТ 19903-74 | 120 | 0.29 | 0.58
|  | 10584 | С255-5 | 2 | -8 x 112 | ГОСТ 19903-74 | 152 | 1.07 | 2.14 | Б/Ч
|  | 10591 | С245-4 | 6 | -6 x 150 | ГОСТ 19903-74 | 180 | 1.27 | 7.62 | Б/Ч
|  | 10613 | С255-5 | 1 | Тр.кв.120x120x5 | ГОСТ_30245-2003 | 5884 | 103.28 | 103.28 | Б/Ч
|  | 10664 | С255-5 | 1 | -8 x 120 | ГОСТ 19903-74 | 160 | 1.21 | 1.21
|  | 10672 | С255-5 | 2 | L.100x8 | ГОСТ_8509-93 | 90 | 1.1 | 2.2 | Б/Ч
|  | 10729 | С255-5 | 1 | L.63x5 | ГОСТ_8509-93 | 5884 | 28.31 | 28.31 | Б/Ч
Ф-221 | Ригель фахверка |  |  | 1 |  |  | 8440 | 199.97 | 199.97 | 219
|  | 10493 | С255-5 | 1 | -8 x 120 | ГОСТ 19903-74 | 160 | 1.21 | 1.21
|  | 10552 | С245-4 | 2 | -6 x 52 | ГОСТ 19903-74 | 120 | 0.29 | 0.58
|  | 10584 | С255-5 | 2 | -8 x 112 | ГОСТ 19903-74 | 152 | 1.07 | 2.14 | Б/Ч
|  | 10591 | С245-4 | 6 | -6 x 150 | ГОСТ 19903-74 | 180 | 1.27 | 7.62 | Б/Ч
|  | 10614 | С255-5 | 1 | Тр.кв.120x120x5 | ГОСТ_30245-2003 | 8184 | 143.65 | 143.65 | Б/Ч
|  | 10664 | С255-5 | 1 | -8 x 120 | ГОСТ 19903-74 | 160 | 1.21 | 1.21
|  | 10672 | С255-5 | 2 | L.100x8 | ГОСТ_8509-93 | 90 | 1.1 | 2.2 | Б/Ч
|  | 10691 | С255-5 | 1 | L.63x5 | ГОСТ_8509-93 | 8184 | 39.38 | 39.38 | Б/Ч
Ф-222 | Ригель фахверка |  |  | 1 |  |  | 11800 | 410.17 | 410.17 | 220
|  | 10017 | С255-5 | 1 | Тр.кв.180x180x6 | ГОСТ_30245-2003 | 11524 | 369.36 | 369.36 | Б/Ч
|  | 10380 | С255-5 | 2 | -8 x 172 | ГОСТ 19903-74 | 172 | 1.86 | 3.72 | Б/Ч
|  | 10381 | С255-5 | 1 | -8 x 130 | ГОСТ 19903-74 | 160 | 1.31 | 1.31
|  | 10382 | С245-4 | 2 | -6 x 82 | ГОСТ 19903-74 | 130 | 0.5 | 1
|  | 10383 | С255-5 | 1 | -8 x 130 | ГОСТ 19903-74 | 160 | 1.31 | 1.31
|  | 10398 | С255-5 | 1 | -10 x 235 | ГОСТ 19903-74 | 663 | 12.23 | 12.23
|  | 10399 | С255-5 | 1 | -10 x 76 | ГОСТ 19903-74 | 233 | 1.4 | 1.4
|  | 10400 | С255-5 | 1 | -10 x 64 | ГОСТ 19903-74 | 244 | 1.24 | 1.24
|  | 10568 | С255-5 | 1 | L.100x8 | ГОСТ_8509-93 | 150 | 1.84 | 1.84 | Б/Ч
|  | 10591 | С245-4 | 10 | -6 x 150 | ГОСТ 19903-74 | 180 | 1.27 | 12.7 | Б/Ч
Ф-223 | Ригель фахверка |  |  | 1 |  |  | 11800 | 423 | 423 | 221
|  | 10017 | С255-5 | 1 | Тр.кв.180x180x6 | ГОСТ_30245-2003 | 11524 | 369.36 | 369.36 | Б/Ч
|  | 10380 | С255-5 | 2 | -8 x 172 | ГОСТ 19903-74 | 172 | 1.86 | 3.72 | Б/Ч
|  | 10381 | С255-5 | 1 | -8 x 130 | ГОСТ 19903-74 | 160 | 1.31 | 1.31
|  | 10382 | С245-4 | 2 | -6 x 82 | ГОСТ 19903-74 | 130 | 0.5 | 1
|  | 10383 | С255-5 | 1 | -8 x 130 | ГОСТ 19903-74 | 160 | 1.31 | 1.31
|  | 10398 | С255-5 | 1 | -10 x 235 | ГОСТ 19903-74 | 663 | 12.23 | 12.23
|  | 10399 | С255-5 | 1 | -10 x 76 | ГОСТ 19903-74 | 233 | 1.4 | 1.4
|  | 10400 | С255-5 | 1 | -10 x 64 | ГОСТ 19903-74 | 244 | 1.24 | 1.24
|  | 10568 | С255-5 | 1 | L.100x8 | ГОСТ_8509-93 | 150 | 1.84 | 1.84 | Б/Ч
|  | 10591 | С245-4 | 20 | -6 x 150 | ГОСТ 19903-74 | 180 | 1.27 | 25.4 | Б/Ч
Ф-225 | Стойка фахверка |  |  | 1 |  |  | 5920 | 169.9 | 169.9 | 222
|  | 10419 | С245-4 | 6 | -6 x 117 | ГОСТ 19903-74 | 117 | 0.64 | 3.84
|  | 10492 | С255-5 | 6 | L.125x8 | ГОСТ_8509-93 | 160 | 2.47 | 14.82
|  | 10607 | С255-5 | 1 | Тр.кв.160x160x5 | ГОСТ_30245-2003 | 5900 | 140.61 | 140.61 | Б/Ч
|  | 10669 | С255-5 | 1 | -8 x 200 | ГОСТ 19903-74 | 260 | 3.27 | 3.27
|  | 10673 | С255-5 | 1 | -12 x 180 | ГОСТ 19903-74 | 280 | 4.75 | 4.75
|  | 10674 | С245-4 | 1 | -6 x 100 | ГОСТ 19903-74 | 197 | 0.93 | 0.93
Ф-226 | Стойка фахверка |  |  | 1 |  |  | 5920 | 189.48 | 189.48 | 223
|  | 10419 | С245-4 | 3 | -6 x 117 | ГОСТ 19903-74 | 117 | 0.64 | 1.92
|  | 10456 | С245-4 | 3 | -4 x 152 | ГОСТ 19903-74 | 152 | 0.73 | 2.19 | Б/Ч
|  | 10467 | С245-4 | 3 | -6 x 160 | ГОСТ 19903-74 | 180 | 1.36 | 4.08 | Б/Ч
|  | 10492 | С255-5 | 3 | L.125x8 | ГОСТ_8509-93 | 160 | 2.47 | 7.41
|  | 10596 | С255-5 | 3 | Тр.кв.160x160x5 | ГОСТ_30245-2003 | 314 | 7.48 | 22.44 | Б/Ч
|  | 10607 | С255-5 | 1 | Тр.кв.160x160x5 | ГОСТ_30245-2003 | 5900 | 140.61 | 140.61 | Б/Ч
|  | 10669 | С255-5 | 1 | -8 x 200 | ГОСТ 19903-74 | 260 | 3.27 | 3.27
|  | 10673 | С255-5 | 1 | -12 x 180 | ГОСТ 19903-74 | 280 | 4.75 | 4.75
|  | 10674 | С245-4 | 1 | -6 x 100 | ГОСТ 19903-74 | 197 | 0.93 | 0.93
Ф-227 | Стойка фахверка |  |  | 1 |  |  | 5920 | 180.73 | 180.73 | 224
|  | 10419 | С245-4 | 3 | -6 x 117 | ГОСТ 19903-74 | 117 | 0.64 | 1.92
|  | 10456 | С245-4 | 3 | -4 x 152 | ГОСТ 19903-74 | 152 | 0.73 | 2.19 | Б/Ч
|  | 10467 | С245-4 | 2 | -6 x 160 | ГОСТ 19903-74 | 180 | 1.36 | 2.72 | Б/Ч
|  | 10492 | С255-5 | 3 | L.125x8 | ГОСТ_8509-93 | 160 | 2.47 | 7.41
|  | 10607 | С255-5 | 1 | Тр.кв.160x160x5 | ГОСТ_30245-2003 | 5900 | 140.61 | 140.61 | Б/Ч
|  | 10621 | С255-5 | 3 | Тр.кв.160x160x5 | ГОСТ_30245-2003 | 194 | 4.62 | 13.86 | Б/Ч
|  | 10667 | С245-4 | 1 | -6 x 160 | ГОСТ 19903-74 | 170 | 1.28 | 1.28 | Б/Ч
|  | 10669 | С255-5 | 1 | -8 x 200 | ГОСТ 19903-74 | 260 | 3.27 | 3.27
|  | 10673 | С255-5 | 1 | -12 x 180 | ГОСТ 19903-74 | 280 | 4.75 | 4.75
|  | 10674 | С245-4 | 1 | -6 x 100 | ГОСТ 19903-74 | 197 | 0.93 | 0.93
Ф-228 | Ригель фахверка |  |  | 12 |  |  | 8920 | 288.02 | 3456.24 | 225
|  | 10104 | С255-5 | 1 | Тр.кв.180x180x6 | ГОСТ_30245-2003 | 8664 | 277.69 | 277.69 | Б/Ч
|  | 10380 | С255-5 | 2 | -8 x 172 | ГОСТ 19903-74 | 172 | 1.86 | 3.72 | Б/Ч
|  | 10406 | С245-4 | 2 | -6 x 92 | ГОСТ 19903-74 | 120 | 0.52 | 1.04
|  | 10407 | С255-5 | 1 | -8 x 120 | ГОСТ 19903-74 | 180 | 1.36 | 1.36
|  | 10421 | С255-5 | 1 | -8 x 120 | ГОСТ 19903-74 | 180 | 1.36 | 1.36
Ф-229 | Стойка фахверка |  |  | 1 |  |  | 880 | 20.37 | 20.37 | 226
|  | 10591 | С245-4 | 2 | -6 x 150 | ГОСТ 19903-74 | 180 | 1.27 | 2.54 | Б/Ч
|  | 10616 | С255-5 | 1 | Тр.кв.120x120x5 | ГОСТ_30245-2003 | 864 | 15.17 | 15.17 | Б/Ч
|  | 10670 | С255-5 | 2 | -8 x 140 | ГОСТ 19903-74 | 140 | 1.23 | 2.46 | Б/Ч
Ф-230 | Стойка фахверка |  |  | 1 |  |  | 6504 | 142.93 | 142.93 | 227
|  | 10419 | С245-4 | 6 | -6 x 117 | ГОСТ 19903-74 | 117 | 0.64 | 3.84
|  | 10454 | С245-4 | 1 | -4 x 112 | ГОСТ 19903-74 | 112 | 0.39 | 0.39 | Б/Ч
|  | 10492 | С255-5 | 6 | L.125x8 | ГОСТ_8509-93 | 160 | 2.47 | 14.82
|  | 10611 | С255-5 | 1 | Тр.кв.120x120x5 | ГОСТ_30245-2003 | 6488 | 113.88 | 113.88 | Б/Ч
|  | 10665 | С255-5 | 1 | L.100x8 | ГОСТ_8509-93 | 280 | 3.43 | 3.43
|  | 10666 | С245-4 | 1 | -6 x 92 | ГОСТ 19903-74 | 92 | 0.4 | 0.4
|  | 10673 | С255-5 | 1 | -12 x 180 | ГОСТ 19903-74 | 280 | 4.75 | 4.75
Ф-231 | Ригель фахверка |  |  | 1 |  |  | 9030 | 345.83 | 345.83 | 228
|  | 10274 | С255-5 | 1 | Тр.кв.200x200x6 | ГОСТ_30245-2003 | 8898 | 318.72 | 318.72 | Б/Ч
|  | 10404 | С255-5 | 1 | -8 x 120 | ГОСТ 19903-74 | 200 | 1.51 | 1.51
|  | 10405 | С255-5 | 1 | -8 x 192 | ГОСТ 19903-74 | 192 | 2.32 | 2.32 | Б/Ч
|  | 10406 | С245-4 | 1 | -6 x 92 | ГОСТ 19903-74 | 120 | 0.52 | 0.52
|  | 10453 | С245-4 | 1 | -4 x 192 | ГОСТ 19903-74 | 192 | 1.16 | 1.16 | Б/Ч
|  | 10459 | С255-5 | 1 | L.100x8 | ГОСТ_8509-93 | 240 | 2.94 | 2.94
|  | 10591 | С245-4 | 12 | -6 x 150 | ГОСТ 19903-74 | 180 | 1.27 | 15.24 | Б/Ч
Ф-232 | Ригель фахверка |  |  | 2 |  |  | 1270 | 32.53 | 65.06 | 229
|  | 10591 | С245-4 | 3 | -6 x 150 | ГОСТ 19903-74 | 180 | 1.27 | 3.81 | Б/Ч
|  | 10645 | С255-5 | 1 | Тр.кв.120x120x5 | ГОСТ_30245-2003 | 1270 | 22.29 | 22.29 | Б/Ч
|  | 10715 | С255-5 | 1 | L.63x5 | ГОСТ_8509-93 | 1270 | 6.11 | 6.11 | Б/Ч
Ф-233 | Стойка фахверка |  |  | 1 |  |  | 1544 | 31.36 | 31.36 | 230
|  | 10454 | С245-4 | 1 | -4 x 112 | ГОСТ 19903-74 | 112 | 0.39 | 0.39 | Б/Ч
|  | 10591 | С245-4 | 2 | -6 x 150 | ГОСТ 19903-74 | 180 | 1.27 | 2.54 | Б/Ч
|  | 10615 | С255-5 | 1 | Тр.кв.120x120x5 | ГОСТ_30245-2003 | 1532 | 26.89 | 26.89 | Б/Ч
|  | 10670 | С255-5 | 1 | -8 x 140 | ГОСТ 19903-74 | 140 | 1.23 | 1.23 | Б/Ч
Ф-234 | Стойка фахверка |  |  | 1 |  |  | 1544 | 31.36 | 31.36 | 231
|  | 10454 | С245-4 | 1 | -4 x 112 | ГОСТ 19903-74 | 112 | 0.39 | 0.39 | Б/Ч
|  | 10591 | С245-4 | 2 | -6 x 150 | ГОСТ 19903-74 | 180 | 1.27 | 2.54 | Б/Ч
|  | 10615 | С255-5 | 1 | Тр.кв.120x120x5 | ГОСТ_30245-2003 | 1532 | 26.89 | 26.89 | Б/Ч
|  | 10670 | С255-5 | 1 | -8 x 140 | ГОСТ 19903-74 | 140 | 1.23 | 1.23 | Б/Ч
Ф-235 | Ригель фахверка |  |  | 1 |  |  | 9340 | 435.42 | 435.42 | 232
|  | 10062 | С255-5 | 1 | Тр.кв.200x200x6 | ГОСТ_30245-2003 | 9332 | 334.27 | 334.27 | Б/Ч
|  | 10074 | С255-5 | 1 | L.63x5 | ГОСТ_8509-93 | 9332 | 44.91 | 44.91 | Б/Ч
|  | 10075 | С255-5 | 1 | L.63x5 | ГОСТ_8509-93 | 9291 | 44.71 | 44.71
|  | 10453 | С245-4 | 2 | -4 x 192 | ГОСТ 19903-74 | 192 | 1.16 | 2.32 | Б/Ч
|  | 10565 | С255-5 | 1 | L.100x8 | ГОСТ_8509-93 | 200 | 2.45 | 2.45
|  | 10566 | С255-5 | 1 | L.100x8 | ГОСТ_8509-93 | 200 | 2.45 | 2.45
Ф-236 | Ригель фахверка |  |  | 1 |  |  | 9284 | 433.05 | 433.05 | 233
|  | 10063 | С255-5 | 1 | Тр.кв.200x200x6 | ГОСТ_30245-2003 | 9276 | 332.26 | 332.26 | Б/Ч
|  | 10076 | С255-5 | 1 | L.63x5 | ГОСТ_8509-93 | 9276 | 44.64 | 44.64
|  | 10088 | С255-5 | 1 | L.63x5 | ГОСТ_8509-93 | 9276 | 44.64 | 44.64 | Б/Ч
|  | 10453 | С245-4 | 2 | -4 x 192 | ГОСТ 19903-74 | 192 | 1.16 | 2.32 | Б/Ч
|  | 10564 | С255-5 | 1 | L.100x8 | ГОСТ_8509-93 | 200 | 2.45 | 2.45
|  | 10567 | С255-5 | 1 | L.100x8 | ГОСТ_8509-93 | 200 | 2.45 | 2.45
Ф-237 | Ригель фахверка |  |  | 1 |  |  | 6409 | 258.14 | 258.14 | 234
|  | 10083 | С255-5 | 1 | Тр.кв.200x200x6 | ГОСТ_30245-2003 | 6277 | 224.84 | 224.84 | Б/Ч
|  | 10093 | С255-5 | 2 | L.63x5 | ГОСТ_8509-93 | 172 | 0.83 | 1.66 | Б/Ч
|  | 10404 | С255-5 | 1 | -8 x 120 | ГОСТ 19903-74 | 200 | 1.51 | 1.51
|  | 10405 | С255-5 | 1 | -8 x 192 | ГОСТ 19903-74 | 192 | 2.32 | 2.32 | Б/Ч
|  | 10406 | С245-4 | 1 | -6 x 92 | ГОСТ 19903-74 | 120 | 0.52 | 0.52
|  | 10453 | С245-4 | 1 | -4 x 192 | ГОСТ 19903-74 | 192 | 1.16 | 1.16 | Б/Ч
|  | 10572 | С255-5 | 2 | L.100x8 | ГОСТ_8509-93 | 170 | 2.08 | 4.16 | Б/Ч
|  | 10587 | С255-5 | 1 | L.63x5 | ГОСТ_8509-93 | 830 | 3.99 | 3.99
|  | 10591 | С245-4 | 9 | -6 x 150 | ГОСТ 19903-74 | 180 | 1.27 | 11.43 | Б/Ч
|  | 10718 | С255-5 | 1 | L.63x5 | ГОСТ_8509-93 | 830 | 3.99 | 3.99 | Б/Ч
Ф-238 | Ригель фахверка |  |  | 1 |  |  | 5920 | 234.45 | 234.45 | 235
|  | 10082 | С255-5 | 1 | Тр.кв.200x200x6 | ГОСТ_30245-2003 | 5664 | 202.88 | 202.88 | Б/Ч
|  | 10092 | С255-5 | 2 | L.63x5 | ГОСТ_8509-93 | 292 | 1.41 | 2.82 | Б/Ч
|  | 10404 | С255-5 | 1 | -8 x 120 | ГОСТ 19903-74 | 200 | 1.51 | 1.51
|  | 10405 | С255-5 | 2 | -8 x 192 | ГОСТ 19903-74 | 192 | 2.32 | 4.64 | Б/Ч
|  | 10406 | С245-4 | 2 | -6 x 92 | ГОСТ 19903-74 | 120 | 0.52 | 1.04
|  | 10415 | С255-5 | 1 | -8 x 120 | ГОСТ 19903-74 | 200 | 1.51 | 1.51
|  | 10572 | С255-5 | 2 | L.100x8 | ГОСТ_8509-93 | 170 | 2.08 | 4.16 | Б/Ч
|  | 10588 | С255-5 | 1 | L.63x5 | ГОСТ_8509-93 | 222 | 1.07 | 1.07
|  | 10591 | С245-4 | 9 | -6 x 150 | ГОСТ 19903-74 | 180 | 1.27 | 11.43 | Б/Ч
|  | 10719 | С255-5 | 1 | L.63x5 | ГОСТ_8509-93 | 222 | 1.07 | 1.07 | Б/Ч
Ф-239 | Ригель фахверка |  |  | 1 |  |  | 9274 | 389.58 | 389.58 | 236
|  | 10081 | С255-5 | 1 | Тр.кв.200x200x6 | ГОСТ_30245-2003 | 9142 | 327.46 | 327.46 | Б/Ч
|  | 10091 | С255-5 | 1 | L.63x5 | ГОСТ_8509-93 | 3650 | 17.56 | 17.56 | Б/Ч
|  | 10140 | С255-5 | 1 | L.63x5 | ГОСТ_8509-93 | 3650 | 17.56 | 17.56
|  | 10404 | С255-5 | 1 | -8 x 120 | ГОСТ 19903-74 | 200 | 1.51 | 1.51
|  | 10405 | С255-5 | 1 | -8 x 192 | ГОСТ 19903-74 | 192 | 2.32 | 2.32 | Б/Ч
|  | 10406 | С245-4 | 1 | -6 x 92 | ГОСТ 19903-74 | 120 | 0.52 | 0.52
|  | 10453 | С245-4 | 1 | -4 x 192 | ГОСТ 19903-74 | 192 | 1.16 | 1.16 | Б/Ч
|  | 10572 | С255-5 | 2 | L.100x8 | ГОСТ_8509-93 | 170 | 2.08 | 4.16 | Б/Ч
|  | 10589 | С255-5 | 1 | L.63x5 | ГОСТ_8509-93 | 212 | 1.02 | 1.02
|  | 10591 | С245-4 | 9 | -6 x 150 | ГОСТ 19903-74 | 180 | 1.27 | 11.43 | Б/Ч
|  | 10720 | С255-5 | 1 | L.63x5 | ГОСТ_8509-93 | 212 | 1.02 | 1.02 | Б/Ч
Ф-240 | Ригель фахверка |  |  | 2 |  |  | 9634 | 363.44 | 726.88 | 237
|  | 10183 | С255-5 | 1 | Тр.кв.200x200x6 | ГОСТ_30245-2003 | 9502 | 340.36 | 340.36 | Б/Ч
|  | 10404 | С255-5 | 1 | -8 x 120 | ГОСТ 19903-74 | 200 | 1.51 | 1.51
|  | 10405 | С255-5 | 1 | -8 x 192 | ГОСТ 19903-74 | 192 | 2.32 | 2.32 | Б/Ч
|  | 10406 | С245-4 | 1 | -6 x 92 | ГОСТ 19903-74 | 120 | 0.52 | 0.52
|  | 10453 | С245-4 | 1 | -4 x 192 | ГОСТ 19903-74 | 192 | 1.16 | 1.16 | Б/Ч
|  | 10591 | С245-4 | 11 | -6 x 150 | ГОСТ 19903-74 | 180 | 1.27 | 13.97 | Б/Ч
Ф-241 | Ригель фахверка |  |  | 2 |  |  | 9530 | 359.67 | 719.34 | 238
|  | 10102 | С255-5 | 1 | Тр.кв.200x200x6 | ГОСТ_30245-2003 | 9398 | 336.63 | 336.63 | Б/Ч
|  | 10404 | С255-5 | 1 | -8 x 120 | ГОСТ 19903-74 | 200 | 1.51 | 1.51
|  | 10405 | С255-5 | 1 | -8 x 192 | ГОСТ 19903-74 | 192 | 2.32 | 2.32 | Б/Ч
|  | 10406 | С245-4 | 1 | -6 x 92 | ГОСТ 19903-74 | 120 | 0.52 | 0.52
|  | 10453 | С245-4 | 1 | -4 x 192 | ГОСТ 19903-74 | 192 | 1.16 | 1.16 | Б/Ч
|  | 10591 | С245-4 | 11 | -6 x 150 | ГОСТ 19903-74 | 180 | 1.27 | 13.97 | Б/Ч
Ф-242 | Ригель фахверка |  |  | 1 |  |  | 12365 | 403.64 | 403.64 | 239
|  | 10272 | С255-5 | 1 | Тр.кв.180x180x6 | ГОСТ_30245-2003 | 12233 | 392.09 | 392.09 | Б/Ч
|  | 10380 | С255-5 | 1 | -8 x 172 | ГОСТ 19903-74 | 172 | 1.86 | 1.86 | Б/Ч
|  | 10420 | С245-4 | 1 | -6 x 82 | ГОСТ 19903-74 | 120 | 0.46 | 0.46
|  | 10421 | С255-5 | 1 | -8 x 120 | ГОСТ 19903-74 | 180 | 1.36 | 1.36
|  | 10448 | С245-4 | 1 | -4 x 172 | ГОСТ 19903-74 | 172 | 0.93 | 0.93 | Б/Ч
|  | 10458 | С255-5 | 1 | L.100x8 | ГОСТ_8509-93 | 240 | 2.94 | 2.94
Ф-243 | Ригель фахверка |  |  | 1 |  |  | 8930 | 288.23 | 288.23 | 240
|  | 10273 | С255-5 | 1 | Тр.кв.180x180x6 | ГОСТ_30245-2003 | 8674 | 278.02 | 278.02 | Б/Ч
|  | 10380 | С255-5 | 2 | -8 x 172 | ГОСТ 19903-74 | 172 | 1.86 | 3.72 | Б/Ч
|  | 10407 | С255-5 | 1 | -8 x 120 | ГОСТ 19903-74 | 180 | 1.36 | 1.36
|  | 10420 | С245-4 | 2 | -6 x 82 | ГОСТ 19903-74 | 120 | 0.46 | 0.92
|  | 10421 | С255-5 | 1 | -8 x 120 | ГОСТ 19903-74 | 180 | 1.36 | 1.36
Ф-244 | Ригель фахверка |  |  | 1 |  |  | 12335 | 402.67 | 402.67 | 241
|  | 10362 | С255-5 | 1 | Тр.кв.180x180x6 | ГОСТ_30245-2003 | 12203 | 391.13 | 391.13 | Б/Ч
|  | 10380 | С255-5 | 1 | -8 x 172 | ГОСТ 19903-74 | 172 | 1.86 | 1.86 | Б/Ч
|  | 10407 | С255-5 | 1 | -8 x 120 | ГОСТ 19903-74 | 180 | 1.36 | 1.36
|  | 10420 | С245-4 | 1 | -6 x 82 | ГОСТ 19903-74 | 120 | 0.46 | 0.46
|  | 10448 | С245-4 | 1 | -4 x 172 | ГОСТ 19903-74 | 172 | 0.93 | 0.93 | Б/Ч
|  | 10459 | С255-5 | 1 | L.100x8 | ГОСТ_8509-93 | 240 | 2.94 | 2.94
Ф-245 | Ригель фахверка |  |  | 1 |  |  | 8900 | 287.25 | 287.25 | 242
|  | 10361 | С255-5 | 1 | Тр.кв.180x180x6 | ГОСТ_30245-2003 | 8644 | 277.05 | 277.05 | Б/Ч
|  | 10380 | С255-5 | 2 | -8 x 172 | ГОСТ 19903-74 | 172 | 1.86 | 3.72 | Б/Ч
|  | 10407 | С255-5 | 1 | -8 x 120 | ГОСТ 19903-74 | 180 | 1.36 | 1.36
|  | 10420 | С245-4 | 2 | -6 x 82 | ГОСТ 19903-74 | 120 | 0.46 | 0.92
|  | 10421 | С255-5 | 1 | -8 x 120 | ГОСТ 19903-74 | 180 | 1.36 | 1.36
Ф-246 | Стойка фахверка |  |  | 1 |  |  | 2589 | 68.52 | 68.52 | 243
|  | 10456 | С245-4 | 1 | -4 x 152 | ГОСТ 19903-74 | 152 | 0.73 | 0.73 | Б/Ч
|  | 10524 | С255-5 | 1 | -8 x 166 | ГОСТ 19903-74 | 180 | 1.88 | 1.88 | Б/Ч
|  | 10591 | С245-4 | 3 | -6 x 150 | ГОСТ 19903-74 | 180 | 1.27 | 3.81 | Б/Ч
|  | 10642 | С255-5 | 1 | Тр.кв.160x160x5 | ГОСТ_30245-2003 | 2577 | 61.42 | 61.42 | Б/Ч
Ф-247 | Ригель фахверка |  |  | 2 |  |  | 5770 | 129.74 | 259.48 | 244
|  | 10053 | С255-5 | 1 | L.63x5 | ГОСТ_8509-93 | 5514 | 26.53 | 26.53 | Б/Ч
|  | 10493 | С255-5 | 1 | -8 x 120 | ГОСТ 19903-74 | 160 | 1.21 | 1.21
|  | 10552 | С245-4 | 2 | -6 x 52 | ГОСТ 19903-74 | 120 | 0.29 | 0.58
|  | 10584 | С255-5 | 2 | -8 x 112 | ГОСТ 19903-74 | 152 | 1.07 | 2.14 | Б/Ч
|  | 10612 | С255-5 | 1 | Тр.кв.120x120x5 | ГОСТ_30245-2003 | 5514 | 96.79 | 96.79 | Б/Ч
|  | 10664 | С255-5 | 1 | -8 x 120 | ГОСТ 19903-74 | 160 | 1.21 | 1.21
Ф-248 | Ригель фахверка |  |  | 2 |  |  | 6140 | 138.1 | 276.2 | 245
|  | 10493 | С255-5 | 1 | -8 x 120 | ГОСТ 19903-74 | 160 | 1.21 | 1.21
|  | 10552 | С245-4 | 2 | -6 x 52 | ГОСТ 19903-74 | 120 | 0.29 | 0.58
|  | 10584 | С255-5 | 2 | -8 x 112 | ГОСТ 19903-74 | 152 | 1.07 | 2.14 | Б/Ч
|  | 10613 | С255-5 | 1 | Тр.кв.120x120x5 | ГОСТ_30245-2003 | 5884 | 103.28 | 103.28 | Б/Ч
|  | 10664 | С255-5 | 1 | -8 x 120 | ГОСТ 19903-74 | 160 | 1.21 | 1.21
|  | 10729 | С255-5 | 1 | L.63x5 | ГОСТ_8509-93 | 5884 | 28.31 | 28.31 | Б/Ч
Ф-249 | Ригель фахверка |  |  | 1 |  |  | 8440 | 194.84 | 194.84 | 246
|  | 10493 | С255-5 | 1 | -8 x 120 | ГОСТ 19903-74 | 160 | 1.21 | 1.21
|  | 10552 | С245-4 | 2 | -6 x 52 | ГОСТ 19903-74 | 120 | 0.29 | 0.58
|  | 10584 | С255-5 | 2 | -8 x 112 | ГОСТ 19903-74 | 152 | 1.07 | 2.14 | Б/Ч
|  | 10591 | С245-4 | 2 | -6 x 150 | ГОСТ 19903-74 | 180 | 1.27 | 2.54 | Б/Ч
|  | 10614 | С255-5 | 1 | Тр.кв.120x120x5 | ГОСТ_30245-2003 | 8184 | 143.65 | 143.65 | Б/Ч
|  | 10664 | С255-5 | 1 | -8 x 120 | ГОСТ 19903-74 | 160 | 1.21 | 1.21
|  | 10672 | С255-5 | 2 | L.100x8 | ГОСТ_8509-93 | 90 | 1.1 | 2.2 | Б/Ч
|  | 10691 | С255-5 | 1 | L.63x5 | ГОСТ_8509-93 | 8184 | 39.38 | 39.38 | Б/Ч
Ф-250 | Монтажный элемент | --- | С255-5 | 3 | -8 x 430 | ГОСТ 19903-74 | 478 | 12.9 | 38.7 | 247
Ф-251 | Стойка фахверка |  |  | 2 |  |  | 2579 | 50.87 | 101.74 | 248
|  | 10454 | С245-4 | 1 | -4 x 112 | ГОСТ 19903-74 | 112 | 0.39 | 0.39 | Б/Ч
|  | 10580 | С255-5 | 1 | -8 x 126 | ГОСТ 19903-74 | 140 | 1.11 | 1.11 | Б/Ч
|  | 10591 | С245-4 | 3 | -6 x 150 | ГОСТ 19903-74 | 180 | 1.27 | 3.81 | Б/Ч
|  | 10634 | С255-5 | 1 | Тр.кв.120x120x5 | ГОСТ_30245-2003 | 2567 | 45.06 | 45.06 | Б/Ч
Ф-252 | Стойка фахверка |  |  | 1 |  |  | 2580 | 50.57 | 50.57 | 249
|  | 10580 | С255-5 | 1 | -8 x 126 | ГОСТ 19903-74 | 140 | 1.11 | 1.11 | Б/Ч
|  | 10591 | С245-4 | 3 | -6 x 150 | ГОСТ 19903-74 | 180 | 1.27 | 3.81 | Б/Ч
|  | 10633 | С255-5 | 1 | Тр.кв.120x120x5 | ГОСТ_30245-2003 | 2572 | 45.15 | 45.15
Ф-253 | Ригель фахверка |  |  | 1 |  |  | 2100 | 54.45 | 54.45 | 250
|  | 10580 | С255-5 | 2 | -8 x 126 | ГОСТ 19903-74 | 140 | 1.11 | 2.22 | Б/Ч
|  | 10591 | С245-4 | 4 | -6 x 150 | ГОСТ 19903-74 | 180 | 1.27 | 5.08 | Б/Ч
|  | 10636 | С255-5 | 1 | Тр.кв.120x120x5 | ГОСТ_30245-2003 | 2084 | 36.58 | 36.58 | Б/Ч
|  | 10726 | С255-5 | 1 | L.63x5 | ГОСТ_8509-93 | 2084 | 10.03 | 10.03 | Б/Ч
Ф-254 | Ригель фахверка |  |  | 1 |  |  | 4575 | 130.67 | 130.67 | 251
|  | 10591 | С245-4 | 8 | -6 x 150 | ГОСТ 19903-74 | 180 | 1.27 | 10.16 | Б/Ч
|  | 10635 | С255-5 | 1 | Тр.кв.140x140x5 | ГОСТ_30245-2003 | 4559 | 94.34 | 94.34 | Б/Ч
|  | 10637 | С255-5 | 2 | -8 x 146 | ГОСТ 19903-74 | 160 | 1.47 | 2.94 | Б/Ч
|  | 10725 | С255-5 | 1 | L.63x5 | ГОСТ_8509-93 | 4559 | 21.94 | 21.94 | Б/Ч
Ф-255 | Ригель фахверка |  |  | 1 |  |  | 9800 | 315.73 | 315.73 | 252
|  | 10018 | С255-5 | 1 | Тр.кв.180x180x6 | ГОСТ_30245-2003 | 9524 | 305.26 | 305.26 | Б/Ч
|  | 10380 | С255-5 | 2 | -8 x 172 | ГОСТ 19903-74 | 172 | 1.86 | 3.72 | Б/Ч
|  | 10381 | С255-5 | 2 | -8 x 130 | ГОСТ 19903-74 | 160 | 1.31 | 2.62
|  | 10382 | С245-4 | 2 | -6 x 82 | ГОСТ 19903-74 | 130 | 0.5 | 1
Ф-256 | Ригель фахверка |  |  | 6 |  |  | 1283 | 29.2 | 175.2 | 253
|  | 10591 | С245-4 | 3 | -6 x 150 | ГОСТ 19903-74 | 180 | 1.27 | 3.81 | Б/Ч
|  | 10629 | С255-5 | 1 | Тр.кв.120x120x5 | ГОСТ_30245-2003 | 1250 | 21.94 | 21.94
|  | 10630 | С255-5 | 2 | -8 x 126 | ГОСТ 19903-74 | 200 | 1.58 | 3.16 | Б/Ч
Ф-257 | Монтажный элемент | --- | С255-5 | 2 | -8 x 430 | ГОСТ 19903-74 | 478 | 12.9 | 25.8 | 254
Ф-258 | Ригель фахверка |  |  | 1 |  |  | 9284 | 307.11 | 307.11 | 255
|  | 10061 | С255-5 | 1 | Тр.кв.180x180x6 | ГОСТ_30245-2003 | 9276 | 297.31 | 297.31 | Б/Ч
|  | 10448 | С245-4 | 2 | -4 x 172 | ГОСТ 19903-74 | 172 | 0.93 | 1.86 | Б/Ч
|  | 10564 | С255-5 | 1 | L.100x8 | ГОСТ_8509-93 | 200 | 2.45 | 2.45
|  | 10567 | С255-5 | 1 | L.100x8 | ГОСТ_8509-93 | 200 | 2.45 | 2.45
Ф-259 | Ригель фахверка |  |  | 3 |  |  | 12510 | 453.36 | 1360.08 | 256
|  | 10230 | С255-5 | 1 | Тр.кв.200x200x6 | ГОСТ_30245-2003 | 12378 | 443.37 | 443.37 | Б/Ч
|  | 10404 | С255-5 | 1 | -8 x 120 | ГОСТ 19903-74 | 200 | 1.51 | 1.51
|  | 10405 | С255-5 | 1 | -8 x 192 | ГОСТ 19903-74 | 192 | 2.32 | 2.32 | Б/Ч
|  | 10414 | С245-4 | 1 | -6 x 90 | ГОСТ 19903-74 | 120 | 0.51 | 0.51
|  | 10453 | С245-4 | 1 | -4 x 192 | ГОСТ 19903-74 | 192 | 1.16 | 1.16 | Б/Ч
Ф-260 | Ригель фахверка |  |  | 3 |  |  | 11920 | 430.75 | 1292.25 | 257
|  | 10105 | С255-5 | 1 | Тр.кв.200x200x6 | ГОСТ_30245-2003 | 11664 | 417.8 | 417.8 | Б/Ч
|  | 10404 | С255-5 | 1 | -8 x 120 | ГОСТ 19903-74 | 200 | 1.51 | 1.51
|  | 10405 | С255-5 | 2 | -8 x 192 | ГОСТ 19903-74 | 192 | 2.32 | 4.64 | Б/Ч
|  | 10406 | С245-4 | 1 | -6 x 92 | ГОСТ 19903-74 | 120 | 0.52 | 0.52
|  | 10414 | С245-4 | 1 | -6 x 90 | ГОСТ 19903-74 | 120 | 0.51 | 0.51
|  | 10415 | С255-5 | 1 | -8 x 120 | ГОСТ 19903-74 | 200 | 1.51 | 1.51
Ф-261 | Ригель фахверка |  |  | 1 |  |  | 12230 | 450.41 | 450.41 | 258
|  | 10304 | С255-5 | 1 | Тр.кв.200x200x6 | ГОСТ_30245-2003 | 12098 | 433.34 | 433.34 | Б/Ч
|  | 10405 | С255-5 | 1 | -8 x 192 | ГОСТ 19903-74 | 192 | 2.32 | 2.32 | Б/Ч
|  | 10406 | С245-4 | 1 | -6 x 92 | ГОСТ 19903-74 | 120 | 0.52 | 0.52
|  | 10415 | С255-5 | 1 | -8 x 120 | ГОСТ 19903-74 | 200 | 1.51 | 1.51
|  | 10453 | С245-4 | 1 | -4 x 192 | ГОСТ 19903-74 | 192 | 1.16 | 1.16 | Б/Ч
|  | 10458 | С255-5 | 1 | L.100x8 | ГОСТ_8509-93 | 240 | 2.94 | 2.94
|  | 10572 | С255-5 | 2 | L.100x8 | ГОСТ_8509-93 | 170 | 2.08 | 4.16 | Б/Ч
Ф-262 | Стойка фахверка |  |  | 1 |  |  | 1889 | 39.93 | 39.93 | 259
|  | 10454 | С245-4 | 1 | -4 x 112 | ГОСТ 19903-74 | 112 | 0.39 | 0.39 | Б/Ч
|  | 10580 | С255-5 | 1 | -8 x 126 | ГОСТ 19903-74 | 140 | 1.11 | 1.11 | Б/Ч
|  | 10591 | С245-4 | 4 | -6 x 150 | ГОСТ 19903-74 | 180 | 1.27 | 5.08 | Б/Ч
|  | 10648 | С255-5 | 1 | Тр.кв.120x120x5 | ГОСТ_30245-2003 | 1877 | 32.95 | 32.95 | Б/Ч
Ф-263 | Ригель фахверка |  |  | 1 |  |  | 8440 | 190.05 | 190.05 | 260
|  | 10493 | С255-5 | 1 | -8 x 120 | ГОСТ 19903-74 | 160 | 1.21 | 1.21
|  | 10552 | С245-4 | 2 | -6 x 52 | ГОСТ 19903-74 | 120 | 0.29 | 0.58
|  | 10584 | С255-5 | 2 | -8 x 112 | ГОСТ 19903-74 | 152 | 1.07 | 2.14 | Б/Ч
|  | 10614 | С255-5 | 1 | Тр.кв.120x120x5 | ГОСТ_30245-2003 | 8184 | 143.65 | 143.65 | Б/Ч
|  | 10664 | С255-5 | 1 | -8 x 120 | ГОСТ 19903-74 | 160 | 1.21 | 1.21
|  | 10691 | С255-5 | 1 | L.63x5 | ГОСТ_8509-93 | 8184 | 39.38 | 39.38 | Б/Ч
Ф-264 | Монтажный элемент | --- | С255-5 | 3 | -8 x 300 | ГОСТ 19903-74 | 387 | 7.28 | 21.84 | 261
Ф-265 | Ригель фахверка |  |  | 3 |  |  | 3930 | 159.56 | 478.68 | 262
|  | 10194 | С255-5 | 1 | Тр.кв.200x200x6 | ГОСТ_30245-2003 | 3674 | 131.6 | 131.6 | Б/Ч
|  | 10404 | С255-5 | 1 | -8 x 120 | ГОСТ 19903-74 | 200 | 1.51 | 1.51
|  | 10405 | С255-5 | 2 | -8 x 192 | ГОСТ 19903-74 | 192 | 2.32 | 4.64 | Б/Ч
|  | 10406 | С245-4 | 2 | -6 x 92 | ГОСТ 19903-74 | 120 | 0.52 | 1.04
|  | 10415 | С255-5 | 1 | -8 x 120 | ГОСТ 19903-74 | 200 | 1.51 | 1.51
|  | 10711 | С255-5 | 1 | L.63x5 | ГОСТ_8509-93 | 3674 | 17.68 | 17.68 | Б/Ч
Ф-266 | Ригель фахверка |  |  | 1 |  |  | 2069 | 96.44 | 96.44 | 263
|  | 10267 | С255-5 | 1 | Тр.кв.200x200x6 | ГОСТ_30245-2003 | 1937 | 69.38 | 69.38 | Б/Ч
|  | 10405 | С255-5 | 1 | -8 x 192 | ГОСТ 19903-74 | 192 | 2.32 | 2.32 | Б/Ч
|  | 10406 | С245-4 | 1 | -6 x 92 | ГОСТ 19903-74 | 120 | 0.52 | 0.52
|  | 10415 | С255-5 | 1 | -8 x 120 | ГОСТ 19903-74 | 200 | 1.51 | 1.51
|  | 10453 | С245-4 | 1 | -4 x 192 | ГОСТ 19903-74 | 192 | 1.16 | 1.16 | Б/Ч
|  | 10525 | С255-5 | 1 | L.63x5 | ГОСТ_8509-93 | 1527 | 7.35 | 7.35 | Б/Ч
|  | 10526 | С255-5 | 1 | L.63x5 | ГОСТ_8509-93 | 1937 | 9.32 | 9.32 | Б/Ч
|  | 10529 | С255-5 | 1 | L.125x8 | ГОСТ_8509-93 | 200 | 3.09 | 3.09
|  | 10530 | С255-5 | 1 | -8 x 115 | ГОСТ 19903-74 | 117 | 0.84 | 0.84
Ф-267 | Ригель фахверка |  |  | 2 |  |  | 9120 | 415.61 | 831.22 | 264
|  | 10268 | С255-5 | 1 | Тр.кв.200x200x6 | ГОСТ_30245-2003 | 8864 | 317.5 | 317.5 | Б/Ч
|  | 10293 | С255-5 | 2 | L.63x5 | ГОСТ_8509-93 | 8864 | 42.65 | 85.3 | Б/Ч
|  | 10404 | С255-5 | 1 | -8 x 120 | ГОСТ 19903-74 | 200 | 1.51 | 1.51
|  | 10405 | С255-5 | 2 | -8 x 192 | ГОСТ 19903-74 | 192 | 2.32 | 4.64 | Б/Ч
|  | 10406 | С245-4 | 2 | -6 x 92 | ГОСТ 19903-74 | 120 | 0.52 | 1.04
|  | 10415 | С255-5 | 1 | -8 x 120 | ГОСТ 19903-74 | 200 | 1.51 | 1.51
Ф-268 | Ригель фахверка |  |  | 5 |  |  | 8770 | 399.57 | 1997.85 | 265
|  | 10028 | С255-5 | 1 | Тр.кв.200x200x6 | ГОСТ_30245-2003 | 8514 | 304.97 | 304.97 | Б/Ч
|  | 10052 | С255-5 | 2 | L.63x5 | ГОСТ_8509-93 | 8514 | 40.97 | 81.94 | Б/Ч
|  | 10404 | С255-5 | 1 | -8 x 120 | ГОСТ 19903-74 | 200 | 1.51 | 1.51
|  | 10405 | С255-5 | 2 | -8 x 192 | ГОСТ 19903-74 | 192 | 2.32 | 4.64 | Б/Ч
|  | 10406 | С245-4 | 2 | -6 x 92 | ГОСТ 19903-74 | 120 | 0.52 | 1.04
|  | 10415 | С255-5 | 1 | -8 x 120 | ГОСТ 19903-74 | 200 | 1.51 | 1.51
Ф-269 | Ригель фахверка |  |  | 1 |  |  | 8634 | 398.76 | 398.76 | 266
|  | 10269 | С255-5 | 1 | Тр.кв.200x200x6 | ГОСТ_30245-2003 | 8502 | 304.54 | 304.54 | Б/Ч
|  | 10294 | С255-5 | 2 | L.63x5 | ГОСТ_8509-93 | 8502 | 40.91 | 81.82 | Б/Ч
|  | 10404 | С255-5 | 1 | -8 x 120 | ГОСТ 19903-74 | 200 | 1.51 | 1.51
|  | 10405 | С255-5 | 1 | -8 x 192 | ГОСТ 19903-74 | 192 | 2.32 | 2.32 | Б/Ч
|  | 10406 | С245-4 | 1 | -6 x 92 | ГОСТ 19903-74 | 120 | 0.52 | 0.52
|  | 10453 | С245-4 | 1 | -4 x 192 | ГОСТ 19903-74 | 192 | 1.16 | 1.16 | Б/Ч
|  | 10459 | С255-5 | 1 | L.100x8 | ГОСТ_8509-93 | 240 | 2.94 | 2.94
Ф-270 | Ригель фахверка |  |  | 1 |  |  | 8823 | 419.18 | 419.18 | 267
|  | 10270 | С255-5 | 1 | Тр.кв.200x200x6 | ГОСТ_30245-2003 | 8815 | 315.75 | 315.75 | Б/Ч
|  | 10295 | С255-5 | 2 | L.63x5 | ГОСТ_8509-93 | 8815 | 42.42 | 84.84 | Б/Ч
|  | 10453 | С245-4 | 2 | -4 x 192 | ГОСТ 19903-74 | 192 | 1.16 | 2.32 | Б/Ч
|  | 10458 | С255-5 | 1 | L.100x8 | ГОСТ_8509-93 | 240 | 2.94 | 2.94
|  | 10459 | С255-5 | 1 | L.100x8 | ГОСТ_8509-93 | 240 | 2.94 | 2.94
|  | 10572 | С255-5 | 3 | L.100x8 | ГОСТ_8509-93 | 170 | 2.08 | 6.24 | Б/Ч
Ф-271 | Ригель фахверка |  |  | 1 |  |  | 2069 | 96.44 | 96.44 | 268
|  | 10267 | С255-5 | 1 | Тр.кв.200x200x6 | ГОСТ_30245-2003 | 1937 | 69.38 | 69.38 | Б/Ч
|  | 10405 | С255-5 | 1 | -8 x 192 | ГОСТ 19903-74 | 192 | 2.32 | 2.32 | Б/Ч
|  | 10406 | С245-4 | 1 | -6 x 92 | ГОСТ 19903-74 | 120 | 0.52 | 0.52
|  | 10415 | С255-5 | 1 | -8 x 120 | ГОСТ 19903-74 | 200 | 1.51 | 1.51
|  | 10453 | С245-4 | 1 | -4 x 192 | ГОСТ 19903-74 | 192 | 1.16 | 1.16 | Б/Ч
|  | 10525 | С255-5 | 1 | L.63x5 | ГОСТ_8509-93 | 1527 | 7.35 | 7.35 | Б/Ч
|  | 10526 | С255-5 | 1 | L.63x5 | ГОСТ_8509-93 | 1937 | 9.32 | 9.32 | Б/Ч
|  | 10529 | С255-5 | 1 | L.125x8 | ГОСТ_8509-93 | 200 | 3.09 | 3.09
|  | 10530 | С255-5 | 1 | -8 x 115 | ГОСТ 19903-74 | 117 | 0.84 | 0.84
Ф-272 | Ригель фахверка |  |  | 1 |  |  | 8634 | 398.76 | 398.76 | 269
|  | 10269 | С255-5 | 1 | Тр.кв.200x200x6 | ГОСТ_30245-2003 | 8502 | 304.54 | 304.54 | Б/Ч
|  | 10294 | С255-5 | 2 | L.63x5 | ГОСТ_8509-93 | 8502 | 40.91 | 81.82 | Б/Ч
|  | 10405 | С255-5 | 1 | -8 x 192 | ГОСТ 19903-74 | 192 | 2.32 | 2.32 | Б/Ч
|  | 10406 | С245-4 | 1 | -6 x 92 | ГОСТ 19903-74 | 120 | 0.52 | 0.52
|  | 10415 | С255-5 | 1 | -8 x 120 | ГОСТ 19903-74 | 200 | 1.51 | 1.51
|  | 10453 | С245-4 | 1 | -4 x 192 | ГОСТ 19903-74 | 192 | 1.16 | 1.16 | Б/Ч
|  | 10458 | С255-5 | 1 | L.100x8 | ГОСТ_8509-93 | 240 | 2.94 | 2.94
Ф-273 | Ригель фахверка |  |  | 1 |  |  | 8849 | 414.06 | 414.06 | 270
|  | 10359 | С255-5 | 1 | Тр.кв.200x200x6 | ГОСТ_30245-2003 | 8841 | 316.68 | 316.68 | Б/Ч
|  | 10376 | С255-5 | 2 | L.63x5 | ГОСТ_8509-93 | 8841 | 42.54 | 85.08 | Б/Ч
|  | 10453 | С245-4 | 2 | -4 x 192 | ГОСТ 19903-74 | 192 | 1.16 | 2.32 | Б/Ч
|  | 10458 | С255-5 | 1 | L.100x8 | ГОСТ_8509-93 | 240 | 2.94 | 2.94
|  | 10459 | С255-5 | 1 | L.100x8 | ГОСТ_8509-93 | 240 | 2.94 | 2.94
Ф-274 | Монтажный элемент | --- | С255-5 | 1 | -8 x 430 | ГОСТ 19903-74 | 442 | 11.95 | 11.95 | 271
Ф-275 | Ригель фахверка |  |  | 1 |  |  | 8800 | 285.21 | 285.21 | 272
|  | 10002 | С255-5 | 1 | Тр.кв.180x180x6 | ГОСТ_30245-2003 | 8524 | 273.21 | 273.21 | Б/Ч
|  | 10380 | С255-5 | 2 | -8 x 172 | ГОСТ 19903-74 | 172 | 1.86 | 3.72 | Б/Ч
|  | 10381 | С255-5 | 1 | -8 x 130 | ГОСТ 19903-74 | 160 | 1.31 | 1.31
|  | 10382 | С245-4 | 2 | -6 x 82 | ГОСТ 19903-74 | 130 | 0.5 | 1
|  | 10383 | С255-5 | 1 | -8 x 130 | ГОСТ 19903-74 | 160 | 1.31 | 1.31
|  | 10568 | С255-5 | 1 | L.100x8 | ГОСТ_8509-93 | 150 | 1.84 | 1.84 | Б/Ч
Ф-276 | Ригель фахверка |  |  | 1 |  |  | 11800 | 382.33 | 382.33 | 273
|  | 10017 | С255-5 | 1 | Тр.кв.180x180x6 | ГОСТ_30245-2003 | 11524 | 369.36 | 369.36 | Б/Ч
|  | 10380 | С255-5 | 2 | -8 x 172 | ГОСТ 19903-74 | 172 | 1.86 | 3.72 | Б/Ч
|  | 10381 | С255-5 | 1 | -8 x 130 | ГОСТ 19903-74 | 160 | 1.31 | 1.31
|  | 10382 | С245-4 | 2 | -6 x 82 | ГОСТ 19903-74 | 130 | 0.5 | 1
|  | 10383 | С255-5 | 1 | -8 x 130 | ГОСТ 19903-74 | 160 | 1.31 | 1.31
|  | 10568 | С255-5 | 1 | L.100x8 | ГОСТ_8509-93 | 150 | 1.84 | 1.84 | Б/Ч
Ф-277 | Ригель фахверка |  |  | 3 |  |  | 11800 | 382.33 | 1146.99 | 274
|  | 10017 | С255-5 | 1 | Тр.кв.180x180x6 | ГОСТ_30245-2003 | 11524 | 369.36 | 369.36 | Б/Ч
|  | 10380 | С255-5 | 2 | -8 x 172 | ГОСТ 19903-74 | 172 | 1.86 | 3.72 | Б/Ч
|  | 10381 | С255-5 | 1 | -8 x 130 | ГОСТ 19903-74 | 160 | 1.31 | 1.31
|  | 10382 | С245-4 | 2 | -6 x 82 | ГОСТ 19903-74 | 130 | 0.5 | 1
|  | 10383 | С255-5 | 1 | -8 x 130 | ГОСТ 19903-74 | 160 | 1.31 | 1.31
|  | 10568 | С255-5 | 1 | L.100x8 | ГОСТ_8509-93 | 150 | 1.84 | 1.84 | Б/Ч
Ф-278 | Ригель фахверка |  |  | 1 |  |  | 8800 | 285.21 | 285.21 | 275
|  | 10002 | С255-5 | 1 | Тр.кв.180x180x6 | ГОСТ_30245-2003 | 8524 | 273.21 | 273.21 | Б/Ч
|  | 10380 | С255-5 | 2 | -8 x 172 | ГОСТ 19903-74 | 172 | 1.86 | 3.72 | Б/Ч
|  | 10381 | С255-5 | 1 | -8 x 130 | ГОСТ 19903-74 | 160 | 1.31 | 1.31
|  | 10382 | С245-4 | 2 | -6 x 82 | ГОСТ 19903-74 | 130 | 0.5 | 1
|  | 10383 | С255-5 | 1 | -8 x 130 | ГОСТ 19903-74 | 160 | 1.31 | 1.31
|  | 10568 | С255-5 | 1 | L.100x8 | ГОСТ_8509-93 | 150 | 1.84 | 1.84 | Б/Ч
Ф-279 | Ригель фахверка |  |  | 1 |  |  | 9800 | 317.58 | 317.58 | 276
|  | 10018 | С255-5 | 1 | Тр.кв.180x180x6 | ГОСТ_30245-2003 | 9524 | 305.26 | 305.26 | Б/Ч
|  | 10380 | С255-5 | 2 | -8 x 172 | ГОСТ 19903-74 | 172 | 1.86 | 3.72 | Б/Ч
|  | 10381 | С255-5 | 1 | -8 x 130 | ГОСТ 19903-74 | 160 | 1.31 | 1.31
|  | 10382 | С245-4 | 2 | -6 x 82 | ГОСТ 19903-74 | 130 | 0.5 | 1
|  | 10383 | С255-5 | 1 | -8 x 130 | ГОСТ 19903-74 | 160 | 1.31 | 1.31
|  | 10568 | С255-5 | 1 | L.100x8 | ГОСТ_8509-93 | 150 | 1.84 | 1.84 | Б/Ч
Ф-280 | Стойка фахверка |  |  | 3 |  |  | 3609 | 96.53 | 289.59 | 277
|  | 10191 | С255-5 | 1 | Тр.кв.160x160x5 | ГОСТ_30245-2003 | 3597 | 85.73 | 85.73 | Б/Ч
|  | 10419 | С245-4 | 1 | -6 x 117 | ГОСТ 19903-74 | 117 | 0.64 | 0.64
|  | 10422 | С255-5 | 1 | L.125x8 | ГОСТ_8509-93 | 180 | 2.78 | 2.78
|  | 10456 | С245-4 | 1 | -4 x 152 | ГОСТ 19903-74 | 152 | 0.73 | 0.73 | Б/Ч
|  | 10524 | С255-5 | 1 | -8 x 166 | ГОСТ 19903-74 | 180 | 1.88 | 1.88 | Б/Ч
|  | 10591 | С245-4 | 3 | -6 x 150 | ГОСТ 19903-74 | 180 | 1.27 | 3.81 | Б/Ч
Ф-281 | Стойка фахверка |  |  | 3 |  |  | 3609 | 96.53 | 289.59 | 278
|  | 10191 | С255-5 | 1 | Тр.кв.160x160x5 | ГОСТ_30245-2003 | 3597 | 85.73 | 85.73 | Б/Ч
|  | 10419 | С245-4 | 1 | -6 x 117 | ГОСТ 19903-74 | 117 | 0.64 | 0.64
|  | 10422 | С255-5 | 1 | L.125x8 | ГОСТ_8509-93 | 180 | 2.78 | 2.78
|  | 10456 | С245-4 | 1 | -4 x 152 | ГОСТ 19903-74 | 152 | 0.73 | 0.73 | Б/Ч
|  | 10524 | С255-5 | 1 | -8 x 166 | ГОСТ 19903-74 | 180 | 1.88 | 1.88 | Б/Ч
|  | 10591 | С245-4 | 3 | -6 x 150 | ГОСТ 19903-74 | 180 | 1.27 | 3.81 | Б/Ч
Ф-282 | Ригель фахверка |  |  | 1 |  |  | 2220 | 65.47 | 65.47 | 279
|  | 10236 | С255-5 | 1 | Тр.кв.160x160x5 | ГОСТ_30245-2003 | 2212 | 52.72 | 52.72 | Б/Ч
|  | 10241 | С255-5 | 1 | L.63x5 | ГОСТ_8509-93 | 2212 | 10.64 | 10.64 | Б/Ч
|  | 10456 | С245-4 | 2 | -4 x 152 | ГОСТ 19903-74 | 152 | 0.73 | 1.46 | Б/Ч
Ф-283 | Монтажный элемент |  |  | 10 |  |  | 530 | 40.82 | 408.2 | 280
|  | 10438 | С255-5 | 1 | -10 x 350 | ГОСТ 19903-74 | 240 | 6.59 | 6.59 | Б/Ч
|  | 10439 | С255-5 | 1 | -10 x 240 | ГОСТ 19903-74 | 250 | 4.71 | 4.71
|  | 10457 | С255-5 | 1 | -20 x 350 | ГОСТ 19903-74 | 530 | 29.12 | 29.12
Ф-284 | Стойка фахверка |  |  | 1 |  |  | 1506 | 63.52 | 63.52 | 281
|  | 10058 | С255-5 | 1 | Тр.кв.160x160x5 | ГОСТ_30245-2003 | 1486 | 35.42 | 35.42 | Б/Ч
|  | 10419 | С245-4 | 1 | -6 x 117 | ГОСТ 19903-74 | 117 | 0.64 | 0.64
|  | 10422 | С255-5 | 1 | L.125x8 | ГОСТ_8509-93 | 180 | 2.78 | 2.78
|  | 10456 | С245-4 | 2 | -4 x 152 | ГОСТ 19903-74 | 152 | 0.73 | 1.46 | Б/Ч
|  | 10467 | С245-4 | 1 | -6 x 160 | ГОСТ 19903-74 | 180 | 1.36 | 1.36 | Б/Ч
|  | 10553 | С255-5 | 1 | -10 x 200 | ГОСТ 19903-74 | 236 | 3.71 | 3.71
|  | 10554 | С245-4 | 1 | -6 x 76 | ГОСТ 19903-74 | 100 | 0.36 | 0.36
|  | 10677 | С255-5 | 1 | Тр.кв.160x160x5 | ГОСТ_30245-2003 | 720 | 17.16 | 17.16 | Б/Ч
Ф-285 | Стойка фахверка |  |  | 1 |  |  | 1510 | 53.89 | 53.89 | 282
|  | 10058 | С255-5 | 1 | Тр.кв.160x160x5 | ГОСТ_30245-2003 | 1486 | 35.42 | 35.42 | Б/Ч
|  | 10419 | С245-4 | 1 | -6 x 117 | ГОСТ 19903-74 | 117 | 0.64 | 0.64
|  | 10422 | С255-5 | 1 | L.125x8 | ГОСТ_8509-93 | 180 | 2.78 | 2.78
|  | 10456 | С245-4 | 2 | -4 x 152 | ГОСТ 19903-74 | 152 | 0.73 | 1.46 | Б/Ч
|  | 10467 | С245-4 | 1 | -6 x 160 | ГОСТ 19903-74 | 180 | 1.36 | 1.36 | Б/Ч
|  | 10553 | С255-5 | 1 | -10 x 200 | ГОСТ 19903-74 | 236 | 3.71 | 3.71
|  | 10554 | С245-4 | 1 | -6 x 76 | ГОСТ 19903-74 | 100 | 0.36 | 0.36
|  | 10593 | С255-5 | 1 | Тр.кв.160x160x5 | ГОСТ_30245-2003 | 320 | 7.63 | 7.63 | Б/Ч
Ф-286 | Стойка фахверка |  |  | 1 |  |  | 1500 | 47.53 | 47.53 | 283
|  | 10058 | С255-5 | 1 | Тр.кв.160x160x5 | ГОСТ_30245-2003 | 1486 | 35.42 | 35.42 | Б/Ч
|  | 10419 | С245-4 | 2 | -6 x 117 | ГОСТ 19903-74 | 117 | 0.64 | 1.28
|  | 10422 | С255-5 | 2 | L.125x8 | ГОСТ_8509-93 | 180 | 2.78 | 5.56
|  | 10456 | С245-4 | 1 | -4 x 152 | ГОСТ 19903-74 | 152 | 0.73 | 0.73 | Б/Ч
|  | 10553 | С255-5 | 1 | -10 x 200 | ГОСТ 19903-74 | 236 | 3.71 | 3.71
|  | 10554 | С245-4 | 1 | -6 x 76 | ГОСТ 19903-74 | 100 | 0.36 | 0.36
Ф-287 | Стойка фахверка |  |  | 1 |  |  | 1510 | 54.73 | 54.73 | 284
|  | 10058 | С255-5 | 1 | Тр.кв.160x160x5 | ГОСТ_30245-2003 | 1486 | 35.42 | 35.42 | Б/Ч
|  | 10419 | С245-4 | 1 | -6 x 117 | ГОСТ 19903-74 | 117 | 0.64 | 0.64
|  | 10422 | С255-5 | 1 | L.125x8 | ГОСТ_8509-93 | 180 | 2.78 | 2.78
|  | 10456 | С245-4 | 2 | -4 x 152 | ГОСТ 19903-74 | 152 | 0.73 | 1.46 | Б/Ч
|  | 10463 | С255-5 | 1 | -10 x 200 | ГОСТ 19903-74 | 236 | 3.71 | 3.71
|  | 10537 | С245-4 | 1 | -6 x 76 | ГОСТ 19903-74 | 100 | 0.36 | 0.36
|  | 10597 | С255-5 | 1 | Тр.кв.160x160x5 | ГОСТ_30245-2003 | 355 | 8.46 | 8.46 | Б/Ч
|  | 10598 | С245-4 | 1 | -6 x 160 | ГОСТ 19903-74 | 180 | 1.36 | 1.36
Ф-288 | Стойка фахверка |  |  | 2 |  |  | 1500 | 47.53 | 95.06 | 285
|  | 10058 | С255-5 | 1 | Тр.кв.160x160x5 | ГОСТ_30245-2003 | 1486 | 35.42 | 35.42 | Б/Ч
|  | 10419 | С245-4 | 2 | -6 x 117 | ГОСТ 19903-74 | 117 | 0.64 | 1.28
|  | 10422 | С255-5 | 2 | L.125x8 | ГОСТ_8509-93 | 180 | 2.78 | 5.56
|  | 10456 | С245-4 | 1 | -4 x 152 | ГОСТ 19903-74 | 152 | 0.73 | 0.73 | Б/Ч
|  | 10463 | С255-5 | 1 | -10 x 200 | ГОСТ 19903-74 | 236 | 3.71 | 3.71
|  | 10537 | С245-4 | 1 | -6 x 76 | ГОСТ 19903-74 | 100 | 0.36 | 0.36
Ф-289 | Стойка фахверка |  |  | 1 |  |  | 1510 | 51.54 | 51.54 | 286
|  | 10058 | С255-5 | 1 | Тр.кв.160x160x5 | ГОСТ_30245-2003 | 1486 | 35.42 | 35.42 | Б/Ч
|  | 10419 | С245-4 | 1 | -6 x 117 | ГОСТ 19903-74 | 117 | 0.64 | 0.64
|  | 10422 | С255-5 | 1 | L.125x8 | ГОСТ_8509-93 | 180 | 2.78 | 2.78
|  | 10456 | С245-4 | 2 | -4 x 152 | ГОСТ 19903-74 | 152 | 0.73 | 1.46 | Б/Ч
|  | 10463 | С255-5 | 1 | -10 x 200 | ГОСТ 19903-74 | 236 | 3.71 | 3.71
|  | 10467 | С245-4 | 1 | -6 x 160 | ГОСТ 19903-74 | 180 | 1.36 | 1.36 | Б/Ч
|  | 10601 | С245-4 | 1 | -6 x 76 | ГОСТ 19903-74 | 90 | 0.32 | 0.32
|  | 10676 | С255-5 | 1 | Тр.кв.160x160x5 | ГОСТ_30245-2003 | 224 | 5.34 | 5.34 | Б/Ч
Ф-290 | Монтажный элемент |  |  | 46 |  |  | 150 | 5.35 | 246.1 | 287
|  | 10441 | С255-5 | 1 | -10 x 100 | ГОСТ 19903-74 | 150 | 1.18 | 1.18
|  | 10447 | С255-5 | 1 | -10 x 350 | ГОСТ 19903-74 | 150 | 4.12 | 4.12
Ф-291 | Ригель фахверка |  |  | 1 |  |  | 11330 | 417.45 | 417.45 | 288
|  | 10316 | С255-5 | 1 | Тр.кв.200x200x6 | ГОСТ_30245-2003 | 11198 | 401.11 | 401.11 | Б/Ч
|  | 10404 | С255-5 | 1 | -8 x 120 | ГОСТ 19903-74 | 200 | 1.51 | 1.51
|  | 10405 | С255-5 | 1 | -8 x 192 | ГОСТ 19903-74 | 192 | 2.32 | 2.32 | Б/Ч
|  | 10406 | С245-4 | 1 | -6 x 92 | ГОСТ 19903-74 | 120 | 0.52 | 0.52
|  | 10453 | С245-4 | 1 | -4 x 192 | ГОСТ 19903-74 | 192 | 1.16 | 1.16 | Б/Ч
|  | 10572 | С255-5 | 2 | L.100x8 | ГОСТ_8509-93 | 170 | 2.08 | 4.16 | Б/Ч
|  | 10591 | С245-4 | 2 | -6 x 150 | ГОСТ 19903-74 | 180 | 1.27 | 2.54 | Б/Ч
Ф-292 | Стойка фахверка |  |  | 2 |  |  | 2539 | 46.32 | 92.64 | 289
|  | 10454 | С245-4 | 1 | -4 x 112 | ГОСТ 19903-74 | 112 | 0.39 | 0.39 | Б/Ч
|  | 10580 | С255-5 | 1 | -8 x 126 | ГОСТ 19903-74 | 140 | 1.11 | 1.11 | Б/Ч
|  | 10641 | С255-5 | 1 | Тр.кв.120x120x5 | ГОСТ_30245-2003 | 2527 | 44.36 | 44.36 | Б/Ч
Ф-293 | Ригель фахверка |  |  | 1 |  |  | 10389 | 476.8 | 476.8 | 290
|  | 10043 | С255-5 | 1 | Тр.кв.250x250x6 | ГОСТ_30245-2003 | 10257 | 464.02 | 464.02 | Б/Ч
|  | 10408 | С255-5 | 1 | -8 x 120 | ГОСТ 19903-74 | 250 | 1.88 | 1.88
|  | 10409 | С255-5 | 1 | -8 x 242 | ГОСТ 19903-74 | 242 | 3.68 | 3.68 | Б/Ч
|  | 10410 | С245-4 | 1 | -6 x 116 | ГОСТ 19903-74 | 120 | 0.66 | 0.66
|  | 10450 | С245-4 | 1 | -4 x 242 | ГОСТ 19903-74 | 242 | 1.84 | 1.84 | Б/Ч
Ф-294 | Монтажный элемент |  |  | 11 |  |  | 320 | 4.88 | 53.68 | 291
|  | 10469 | С255-5 | 1 | -8 x 180 | ГОСТ 19903-74 | 320 | 3.62 | 3.62
|  | 10472 | С255-5 | 1 | -8 x 60 | ГОСТ 19903-74 | 320 | 1.21 | 1.21 | Б/Ч
Ф-295 | Монтажный элемент |  |  | 17 |  |  | 620 | 45.82 | 778.94 | 292
|  | 10438 | С255-5 | 1 | -10 x 350 | ГОСТ 19903-74 | 240 | 6.59 | 6.59 | Б/Ч
|  | 10439 | С255-5 | 1 | -10 x 240 | ГОСТ 19903-74 | 250 | 4.71 | 4.71
|  | 10449 | С255-5 | 1 | -20 x 350 | ГОСТ 19903-74 | 620 | 34.07 | 34.07
Ф-296 | Монтажный элемент | --- | С255-5 | 2 | -8 x 430 | ГОСТ 19903-74 | 466 | 12.58 | 25.16 | 293
Ф-297 | Ригель фахверка |  |  | 2 |  |  | 950 | 21.45 | 42.9 | 294
|  | 10644 | С255-5 | 1 | Тр.кв.120x120x5 | ГОСТ_30245-2003 | 950 | 16.67 | 16.67 | Б/Ч
|  | 10714 | С255-5 | 1 | L.63x5 | ГОСТ_8509-93 | 950 | 4.57 | 4.57 | Б/Ч
Ф-298 | Стойка фахверка |  |  | 1 |  |  | 3000 | 99.22 | 99.22 | 295
|  | 10257 | С255-5 | 1 | Тр.кв.160x160x5 | ГОСТ_30245-2003 | 2986 | 71.16 | 71.16 | Б/Ч
|  | 10418 | С255-5 | 3 | L.125x8 | ГОСТ_8509-93 | 200 | 3.09 | 9.27
|  | 10419 | С245-4 | 5 | -6 x 117 | ГОСТ 19903-74 | 117 | 0.64 | 3.2
|  | 10422 | С255-5 | 2 | L.125x8 | ГОСТ_8509-93 | 180 | 2.78 | 5.56
|  | 10456 | С245-4 | 1 | -4 x 152 | ГОСТ 19903-74 | 152 | 0.73 | 0.73 | Б/Ч
|  | 10463 | С255-5 | 1 | -10 x 200 | ГОСТ 19903-74 | 236 | 3.71 | 3.71
|  | 10464 | С245-4 | 1 | -6 x 80 | ГОСТ 19903-74 | 100 | 0.38 | 0.38
|  | 10470 | С255-5 | 1 | -8 x 240 | ГОСТ 19903-74 | 120 | 1.81 | 1.81
|  | 10471 | С255-5 | 2 | -8 x 160 | ГОСТ 19903-74 | 120 | 1.21 | 2.42 | Б/Ч
Ф-299 | Стойка фахверка |  |  | 1 |  |  | 3000 | 99.22 | 99.22 | 296
|  | 10257 | С255-5 | 1 | Тр.кв.160x160x5 | ГОСТ_30245-2003 | 2986 | 71.16 | 71.16 | Б/Ч
|  | 10418 | С255-5 | 3 | L.125x8 | ГОСТ_8509-93 | 200 | 3.09 | 9.27
|  | 10419 | С245-4 | 5 | -6 x 117 | ГОСТ 19903-74 | 117 | 0.64 | 3.2
|  | 10422 | С255-5 | 2 | L.125x8 | ГОСТ_8509-93 | 180 | 2.78 | 5.56
|  | 10456 | С245-4 | 1 | -4 x 152 | ГОСТ 19903-74 | 152 | 0.73 | 0.73 | Б/Ч
|  | 10463 | С255-5 | 1 | -10 x 200 | ГОСТ 19903-74 | 236 | 3.71 | 3.71
|  | 10464 | С245-4 | 1 | -6 x 80 | ГОСТ 19903-74 | 100 | 0.38 | 0.38
|  | 10470 | С255-5 | 1 | -8 x 240 | ГОСТ 19903-74 | 120 | 1.81 | 1.81
|  | 10471 | С255-5 | 2 | -8 x 160 | ГОСТ 19903-74 | 120 | 1.21 | 2.42 | Б/Ч
Ф-300 | Стойка фахверка |  |  | 1 |  |  | 5714 | 167.29 | 167.29 | 297
|  | 10258 | С255-5 | 1 | Тр.кв.160x160x5 | ГОСТ_30245-2003 | 5700 | 135.85 | 135.85 | Б/Ч
|  | 10389 | С255-5 | 1 | -10 x 180 | ГОСТ 19903-74 | 210 | 2.97 | 2.97 | Б/Ч
|  | 10418 | С255-5 | 2 | L.125x8 | ГОСТ_8509-93 | 200 | 3.09 | 6.18
|  | 10419 | С245-4 | 6 | -6 x 117 | ГОСТ 19903-74 | 117 | 0.64 | 3.84
|  | 10422 | С255-5 | 4 | L.125x8 | ГОСТ_8509-93 | 180 | 2.78 | 11.12
|  | 10456 | С245-4 | 1 | -4 x 152 | ГОСТ 19903-74 | 152 | 0.73 | 0.73 | Б/Ч
|  | 10474 | С255-5 | 1 | L.125x8 | ГОСТ_8509-93 | 160 | 2.47 | 2.47
|  | 10475 | С255-5 | 1 | L.125x8 | ГОСТ_8509-93 | 160 | 2.47 | 2.47
Ф-301 | Стойка фахверка |  |  | 1 |  |  | 5714 | 167.29 | 167.29 | 298
|  | 10258 | С255-5 | 1 | Тр.кв.160x160x5 | ГОСТ_30245-2003 | 5700 | 135.85 | 135.85 | Б/Ч
|  | 10389 | С255-5 | 1 | -10 x 180 | ГОСТ 19903-74 | 210 | 2.97 | 2.97 | Б/Ч
|  | 10418 | С255-5 | 2 | L.125x8 | ГОСТ_8509-93 | 200 | 3.09 | 6.18
|  | 10419 | С245-4 | 6 | -6 x 117 | ГОСТ 19903-74 | 117 | 0.64 | 3.84
|  | 10422 | С255-5 | 4 | L.125x8 | ГОСТ_8509-93 | 180 | 2.78 | 11.12
|  | 10456 | С245-4 | 1 | -4 x 152 | ГОСТ 19903-74 | 152 | 0.73 | 0.73 | Б/Ч
|  | 10478 | С255-5 | 1 | L.125x8 | ГОСТ_8509-93 | 160 | 2.47 | 2.47
|  | 10479 | С255-5 | 1 | L.125x8 | ГОСТ_8509-93 | 160 | 2.47 | 2.47
Ф-302 | Ригель фахверка |  |  | 1 |  |  | 2670 | 85.64 | 85.64 | 299
|  | 10189 | С255-5 | 1 | Тр.кв.180x180x6 | ГОСТ_30245-2003 | 2414 | 77.37 | 77.37 | Б/Ч
|  | 10380 | С255-5 | 2 | -8 x 172 | ГОСТ 19903-74 | 172 | 1.86 | 3.72 | Б/Ч
|  | 10406 | С245-4 | 1 | -6 x 92 | ГОСТ 19903-74 | 120 | 0.52 | 0.52
|  | 10407 | С255-5 | 1 | -8 x 120 | ГОСТ 19903-74 | 180 | 1.36 | 1.36
|  | 10420 | С245-4 | 1 | -6 x 82 | ГОСТ 19903-74 | 120 | 0.46 | 0.46
|  | 10421 | С255-5 | 1 | -8 x 120 | ГОСТ 19903-74 | 180 | 1.36 | 1.36
Ф-303 | Ригель фахверка |  |  | 2 |  |  | 6060 | 195.32 | 390.64 | 300
|  | 10190 | С255-5 | 1 | Тр.кв.180x180x6 | ГОСТ_30245-2003 | 5804 | 186.03 | 186.03 | Б/Ч
|  | 10380 | С255-5 | 2 | -8 x 172 | ГОСТ 19903-74 | 172 | 1.86 | 3.72 | Б/Ч
|  | 10407 | С255-5 | 1 | -8 x 120 | ГОСТ 19903-74 | 180 | 1.36 | 1.36
|  | 10420 | С245-4 | 2 | -6 x 82 | ГОСТ 19903-74 | 120 | 0.46 | 0.92
|  | 10421 | С255-5 | 1 | -8 x 120 | ГОСТ 19903-74 | 180 | 1.36 | 1.36
Ф-304 | Ригель фахверка |  |  | 2 |  |  | 2670 | 85.58 | 171.16 | 301
|  | 10189 | С255-5 | 1 | Тр.кв.180x180x6 | ГОСТ_30245-2003 | 2414 | 77.37 | 77.37 | Б/Ч
|  | 10380 | С255-5 | 2 | -8 x 172 | ГОСТ 19903-74 | 172 | 1.86 | 3.72 | Б/Ч
|  | 10407 | С255-5 | 1 | -8 x 120 | ГОСТ 19903-74 | 180 | 1.36 | 1.36
|  | 10420 | С245-4 | 2 | -6 x 82 | ГОСТ 19903-74 | 120 | 0.46 | 0.92
|  | 10421 | С255-5 | 1 | -8 x 120 | ГОСТ 19903-74 | 180 | 1.36 | 1.36
Ф-305 | Ригель фахверка |  |  | 1 |  |  | 6060 | 195.38 | 195.38 | 302
|  | 10190 | С255-5 | 1 | Тр.кв.180x180x6 | ГОСТ_30245-2003 | 5804 | 186.03 | 186.03 | Б/Ч
|  | 10380 | С255-5 | 2 | -8 x 172 | ГОСТ 19903-74 | 172 | 1.86 | 3.72 | Б/Ч
|  | 10406 | С245-4 | 1 | -6 x 92 | ГОСТ 19903-74 | 120 | 0.52 | 0.52
|  | 10407 | С255-5 | 1 | -8 x 120 | ГОСТ 19903-74 | 180 | 1.36 | 1.36
|  | 10420 | С245-4 | 1 | -6 x 82 | ГОСТ 19903-74 | 120 | 0.46 | 0.46
|  | 10421 | С255-5 | 1 | -8 x 120 | ГОСТ 19903-74 | 180 | 1.36 | 1.36
Ф-306 | Ригель фахверка |  |  | 1 |  |  | 2995 | 61.03 | 61.03 | 303
|  | 10271 | С255-5 | 1 | Тр.кв.120x120x5 | ГОСТ_30245-2003 | 2895 | 50.81 | 50.81
|  | 10405 | С255-5 | 1 | -8 x 192 | ГОСТ 19903-74 | 192 | 2.32 | 2.32 | Б/Ч
|  | 10406 | С245-4 | 1 | -6 x 92 | ГОСТ 19903-74 | 120 | 0.52 | 0.52
|  | 10415 | С255-5 | 1 | -8 x 120 | ГОСТ 19903-74 | 200 | 1.51 | 1.51
|  | 10527 | С255-5 | 1 | -8 x 176 | ГОСТ 19903-74 | 350 | 3.87 | 3.87 | Б/Ч
|  | 10528 | С255-5 | 1 | -8 x 139 | ГОСТ 19903-74 | 161 | 1.4 | 1.4
Ф-307 | Ригель фахверка |  |  | 1 |  |  | 2995 | 61.03 | 61.03 | 304
|  | 10271 | С255-5 | 1 | Тр.кв.120x120x5 | ГОСТ_30245-2003 | 2895 | 50.81 | 50.81
|  | 10405 | С255-5 | 1 | -8 x 192 | ГОСТ 19903-74 | 192 | 2.32 | 2.32 | Б/Ч
|  | 10406 | С245-4 | 1 | -6 x 92 | ГОСТ 19903-74 | 120 | 0.52 | 0.52
|  | 10415 | С255-5 | 1 | -8 x 120 | ГОСТ 19903-74 | 200 | 1.51 | 1.51
|  | 10527 | С255-5 | 1 | -8 x 176 | ГОСТ 19903-74 | 350 | 3.87 | 3.87 | Б/Ч
|  | 10528 | С255-5 | 1 | -8 x 139 | ГОСТ 19903-74 | 161 | 1.4 | 1.4
Ф-308 | Ригель фахверка |  |  | 6 |  |  | 1283 | 34.59 | 207.54 | 305
|  | 10591 | С245-4 | 3 | -6 x 150 | ГОСТ 19903-74 | 180 | 1.27 | 3.81 | Б/Ч
|  | 10629 | С255-5 | 1 | Тр.кв.120x120x5 | ГОСТ_30245-2003 | 1250 | 21.94 | 21.94
|  | 10630 | С255-5 | 2 | -8 x 126 | ГОСТ 19903-74 | 200 | 1.58 | 3.16 | Б/Ч
|  | 10632 | С255-5 | 1 | L.63x5 | ГОСТ_8509-93 | 1110 | 5.34 | 5.34 | Б/Ч
Ф-309 | Ригель фахверка |  |  | 33 |  |  | 8770 | 283.07 | 9341.31 | 306
|  | 10024 | С255-5 | 1 | Тр.кв.180x180x6 | ГОСТ_30245-2003 | 8514 | 272.89 | 272.89 | Б/Ч
|  | 10380 | С255-5 | 2 | -8 x 172 | ГОСТ 19903-74 | 172 | 1.86 | 3.72 | Б/Ч
|  | 10407 | С255-5 | 1 | -8 x 120 | ГОСТ 19903-74 | 180 | 1.36 | 1.36
|  | 10420 | С245-4 | 2 | -6 x 83 | ГОСТ 19903-74 | 120 | 0.47 | 0.94
|  | 10421 | С255-5 | 1 | -8 x 120 | ГОСТ 19903-74 | 180 | 1.36 | 1.36
Ф-310 | Ригель фахверка |  |  | 5 |  |  | 8270 | 266.88 | 1334.4 | 307
|  | 10059 | С255-5 | 1 | Тр.кв.180x180x6 | ГОСТ_30245-2003 | 8014 | 256.86 | 256.86 | Б/Ч
|  | 10380 | С255-5 | 2 | -8 x 172 | ГОСТ 19903-74 | 172 | 1.86 | 3.72 | Б/Ч
|  | 10407 | С255-5 | 1 | -8 x 120 | ГОСТ 19903-74 | 180 | 1.36 | 1.36
|  | 10420 | С245-4 | 2 | -6 x 83 | ГОСТ 19903-74 | 120 | 0.47 | 0.94
|  | 10421 | С255-5 | 1 | -8 x 120 | ГОСТ 19903-74 | 180 | 1.36 | 1.36
Ф-311 | Ригель фахверка |  |  | 4 |  |  | 5770 | 185.95 | 743.8 | 308
|  | 10026 | С255-5 | 1 | Тр.кв.180x180x6 | ГОСТ_30245-2003 | 5514 | 176.73 | 176.73 | Б/Ч
|  | 10380 | С255-5 | 2 | -8 x 172 | ГОСТ 19903-74 | 172 | 1.86 | 3.72 | Б/Ч
|  | 10407 | С255-5 | 1 | -8 x 120 | ГОСТ 19903-74 | 180 | 1.36 | 1.36
|  | 10420 | С245-4 | 2 | -6 x 83 | ГОСТ 19903-74 | 120 | 0.47 | 0.94
|  | 10421 | С255-5 | 1 | -8 x 120 | ГОСТ 19903-74 | 180 | 1.36 | 1.36
Ф-312 | Ригель фахверка |  |  | 2 |  |  | 9120 | 294.37 | 588.74 | 309
|  | 10266 | С255-5 | 1 | Тр.кв.180x180x6 | ГОСТ_30245-2003 | 8864 | 284.1 | 284.1 | Б/Ч
|  | 10380 | С255-5 | 2 | -8 x 172 | ГОСТ 19903-74 | 172 | 1.86 | 3.72 | Б/Ч
|  | 10407 | С255-5 | 1 | -8 x 120 | ГОСТ 19903-74 | 180 | 1.36 | 1.36
|  | 10420 | С245-4 | 2 | -6 x 82 | ГОСТ 19903-74 | 120 | 0.46 | 0.92
|  | 10421 | С255-5 | 1 | -8 x 120 | ГОСТ 19903-74 | 180 | 1.36 | 1.36
Ф-313 | Ригель фахверка |  |  | 2 |  |  | 8800 | 253.08 | 506.16 | 310
|  | 10006 | С255-5 | 1 | Тр.кв.160x160x5 | ГОСТ_30245-2003 | 8524 | 203.15 | 203.15 | Б/Ч
|  | 10014 | С255-5 | 1 | L.63x5 | ГОСТ_8509-93 | 8524 | 41.02 | 41.02 | Б/Ч
|  | 10383 | С255-5 | 2 | -8 x 130 | ГОСТ 19903-74 | 160 | 1.31 | 2.62
|  | 10384 | С255-5 | 2 | -8 x 152 | ГОСТ 19903-74 | 152 | 1.45 | 2.9 | Б/Ч
|  | 10385 | С245-4 | 2 | -6 x 72 | ГОСТ 19903-74 | 130 | 0.44 | 0.88
Ф-314 | Ригель фахверка |  |  | 4 |  |  | 11800 | 339.87 | 1359.48 | 311
|  | 10007 | С255-5 | 1 | Тр.кв.160x160x5 | ГОСТ_30245-2003 | 11524 | 274.65 | 274.65 | Б/Ч
|  | 10015 | С255-5 | 1 | L.63x5 | ГОСТ_8509-93 | 11524 | 55.45 | 55.45 | Б/Ч
|  | 10383 | С255-5 | 2 | -8 x 130 | ГОСТ 19903-74 | 160 | 1.31 | 2.62
|  | 10384 | С255-5 | 2 | -8 x 152 | ГОСТ 19903-74 | 152 | 1.45 | 2.9 | Б/Ч
|  | 10385 | С245-4 | 2 | -6 x 72 | ГОСТ 19903-74 | 130 | 0.44 | 0.88
Ф-315 | Ригель фахверка |  |  | 1 |  |  | 5800 | 166.28 | 166.28 | 312
|  | 10005 | С255-5 | 1 | Тр.кв.160x160x5 | ГОСТ_30245-2003 | 5524 | 131.65 | 131.65 | Б/Ч
|  | 10011 | С255-5 | 1 | L.63x5 | ГОСТ_8509-93 | 5524 | 26.58 | 26.58 | Б/Ч
|  | 10383 | С255-5 | 2 | -8 x 130 | ГОСТ 19903-74 | 160 | 1.31 | 2.62
|  | 10384 | С255-5 | 2 | -8 x 152 | ГОСТ 19903-74 | 152 | 1.45 | 2.9 | Б/Ч
|  | 10385 | С245-4 | 2 | -6 x 72 | ГОСТ 19903-74 | 130 | 0.44 | 0.88
Ф-316 | Ригель фахверка |  |  | 1 |  |  | 9800 | 282 | 282 | 313
|  | 10008 | С255-5 | 1 | Тр.кв.160x160x5 | ГОСТ_30245-2003 | 9524 | 226.98 | 226.98 | Б/Ч
|  | 10016 | С255-5 | 1 | L.63x5 | ГОСТ_8509-93 | 9524 | 45.83 | 45.83 | Б/Ч
|  | 10383 | С255-5 | 2 | -8 x 130 | ГОСТ 19903-74 | 160 | 1.31 | 2.62
|  | 10384 | С255-5 | 2 | -8 x 152 | ГОСТ 19903-74 | 152 | 1.45 | 2.9 | Б/Ч
|  | 10385 | С245-4 | 2 | -6 x 72 | ГОСТ 19903-74 | 130 | 0.44 | 0.88
Ф-317 | Ригель фахверка |  |  | 3 |  |  | 2800 | 79.45 | 238.35 | 314
|  | 10524 | С255-5 | 2 | -8 x 166 | ГОСТ 19903-74 | 180 | 1.88 | 3.76 | Б/Ч
|  | 10591 | С245-4 | 3 | -6 x 150 | ГОСТ 19903-74 | 180 | 1.27 | 3.81 | Б/Ч
|  | 10628 | С255-5 | 1 | Тр.кв.160x160x5 | ГОСТ_30245-2003 | 2784 | 66.35 | 66.35 | Б/Ч
|  | 10631 | С255-5 | 1 | L.63x5 | ГОСТ_8509-93 | 986 | 4.74 | 4.74 | Б/Ч
Ф-318 | Монтажный элемент | --- | С255-5 | 14 | -8 x 410 | ГОСТ 19903-74 | 499 | 12.84 | 179.76 | 315
Ф-319 | Стойка фахверка |  |  | 1 |  |  | 5819 | 169.81 | 169.81 | 316
|  | 10259 | С255-5 | 1 | Тр.кв.160x160x5 | ГОСТ_30245-2003 | 5805 | 138.35 | 138.35 | Б/Ч
|  | 10389 | С255-5 | 1 | -10 x 180 | ГОСТ 19903-74 | 210 | 2.97 | 2.97 | Б/Ч
|  | 10418 | С255-5 | 2 | L.125x8 | ГОСТ_8509-93 | 200 | 3.09 | 6.18
|  | 10419 | С245-4 | 6 | -6 x 117 | ГОСТ 19903-74 | 117 | 0.64 | 3.84
|  | 10422 | С255-5 | 4 | L.125x8 | ГОСТ_8509-93 | 180 | 2.78 | 11.12
|  | 10456 | С245-4 | 1 | -4 x 152 | ГОСТ 19903-74 | 152 | 0.73 | 0.73 | Б/Ч
|  | 10478 | С255-5 | 1 | L.125x8 | ГОСТ_8509-93 | 160 | 2.47 | 2.47
|  | 10479 | С255-5 | 1 | L.125x8 | ГОСТ_8509-93 | 160 | 2.47 | 2.47
Ф-320 | Стойка фахверка |  |  | 1 |  |  | 5820 | 169.83 | 169.83 | 317
|  | 10259 | С255-5 | 1 | Тр.кв.160x160x5 | ГОСТ_30245-2003 | 5806 | 138.37 | 138.37 | Б/Ч
|  | 10389 | С255-5 | 1 | -10 x 180 | ГОСТ 19903-74 | 210 | 2.97 | 2.97 | Б/Ч
|  | 10418 | С255-5 | 2 | L.125x8 | ГОСТ_8509-93 | 200 | 3.09 | 6.18
|  | 10419 | С245-4 | 6 | -6 x 117 | ГОСТ 19903-74 | 117 | 0.64 | 3.84
|  | 10422 | С255-5 | 4 | L.125x8 | ГОСТ_8509-93 | 180 | 2.78 | 11.12
|  | 10456 | С245-4 | 1 | -4 x 152 | ГОСТ 19903-74 | 152 | 0.73 | 0.73 | Б/Ч
|  | 10474 | С255-5 | 1 | L.125x8 | ГОСТ_8509-93 | 160 | 2.47 | 2.47
|  | 10475 | С255-5 | 1 | L.125x8 | ГОСТ_8509-93 | 160 | 2.47 | 2.47
Ф-321 | Монтажный элемент | --- | С255-5 | 12 | -8 x 100 | ГОСТ 19903-74 | 220 | 1.38 | 16.56 | 318
Ф-322 | Стойка фахверка |  |  | 7 |  |  | 330 | 11.58 | 81.06 | 319
|  | 10524 | С255-5 | 1 | -8 x 166 | ГОСТ 19903-74 | 180 | 1.88 | 1.88 | Б/Ч
|  | 10602 | С255-5 | 1 | Тр.кв.160x160x5 | ГОСТ_30245-2003 | 312 | 7.44 | 7.44
|  | 10603 | С255-5 | 1 | -8 x 180 | ГОСТ 19903-74 | 190 | 2.15 | 2.15 | Б/Ч
Ф-323 | Ригель фахверка |  |  | 1 |  |  | 8800 | 252.9 | 252.9 | 320
|  | 10006 | С255-5 | 1 | Тр.кв.160x160x5 | ГОСТ_30245-2003 | 8524 | 203.15 | 203.15 | Б/Ч
|  | 10009 | С255-5 | 1 | L.63x5 | ГОСТ_8509-93 | 8524 | 41.02 | 41.02
|  | 10383 | С255-5 | 1 | -8 x 130 | ГОСТ 19903-74 | 160 | 1.31 | 1.31
|  | 10384 | С255-5 | 2 | -8 x 152 | ГОСТ 19903-74 | 152 | 1.45 | 2.9 | Б/Ч
|  | 10385 | С245-4 | 2 | -6 x 72 | ГОСТ 19903-74 | 130 | 0.44 | 0.88
|  | 10388 | С255-5 | 1 | -8 x 130 | ГОСТ 19903-74 | 140 | 1.14 | 1.14
Ф-324 | Ригель фахверка |  |  | 1 |  |  | 11800 | 339.69 | 339.69 | 321
|  | 10007 | С255-5 | 1 | Тр.кв.160x160x5 | ГОСТ_30245-2003 | 11524 | 274.65 | 274.65 | Б/Ч
|  | 10010 | С255-5 | 1 | L.63x5 | ГОСТ_8509-93 | 11524 | 55.45 | 55.45
|  | 10383 | С255-5 | 1 | -8 x 130 | ГОСТ 19903-74 | 160 | 1.31 | 1.31
|  | 10384 | С255-5 | 2 | -8 x 152 | ГОСТ 19903-74 | 152 | 1.45 | 2.9 | Б/Ч
|  | 10385 | С245-4 | 2 | -6 x 72 | ГОСТ 19903-74 | 130 | 0.44 | 0.88
|  | 10388 | С255-5 | 1 | -8 x 130 | ГОСТ 19903-74 | 140 | 1.14 | 1.14
Ф-325 | Ригель фахверка |  |  | 3 |  |  | 11800 | 339.52 | 1018.56 | 322
|  | 10007 | С255-5 | 1 | Тр.кв.160x160x5 | ГОСТ_30245-2003 | 11524 | 274.65 | 274.65 | Б/Ч
|  | 10010 | С255-5 | 1 | L.63x5 | ГОСТ_8509-93 | 11524 | 55.45 | 55.45
|  | 10384 | С255-5 | 2 | -8 x 152 | ГОСТ 19903-74 | 152 | 1.45 | 2.9 | Б/Ч
|  | 10385 | С245-4 | 2 | -6 x 72 | ГОСТ 19903-74 | 130 | 0.44 | 0.88
|  | 10388 | С255-5 | 2 | -8 x 130 | ГОСТ 19903-74 | 140 | 1.14 | 2.28
Ф-326 | Ригель фахверка |  |  | 1 |  |  | 5800 | 165.93 | 165.93 | 323
|  | 10005 | С255-5 | 1 | Тр.кв.160x160x5 | ГОСТ_30245-2003 | 5524 | 131.65 | 131.65 | Б/Ч
|  | 10011 | С255-5 | 1 | L.63x5 | ГОСТ_8509-93 | 5524 | 26.58 | 26.58 | Б/Ч
|  | 10384 | С255-5 | 2 | -8 x 152 | ГОСТ 19903-74 | 152 | 1.45 | 2.9 | Б/Ч
|  | 10385 | С245-4 | 2 | -6 x 72 | ГОСТ 19903-74 | 130 | 0.44 | 0.88
|  | 10388 | С255-5 | 2 | -8 x 130 | ГОСТ 19903-74 | 140 | 1.14 | 2.28
Ф-327 | Ригель фахверка |  |  | 1 |  |  | 8800 | 252.73 | 252.73 | 324
|  | 10006 | С255-5 | 1 | Тр.кв.160x160x5 | ГОСТ_30245-2003 | 8524 | 203.15 | 203.15 | Б/Ч
|  | 10012 | С255-5 | 1 | L.63x5 | ГОСТ_8509-93 | 8524 | 41.02 | 41.02
|  | 10384 | С255-5 | 2 | -8 x 152 | ГОСТ 19903-74 | 152 | 1.45 | 2.9 | Б/Ч
|  | 10385 | С245-4 | 2 | -6 x 72 | ГОСТ 19903-74 | 130 | 0.44 | 0.88
|  | 10388 | С255-5 | 2 | -8 x 130 | ГОСТ 19903-74 | 140 | 1.14 | 2.28
Ф-328 | Ригель фахверка |  |  | 1 |  |  | 9800 | 281.83 | 281.83 | 325
|  | 10008 | С255-5 | 1 | Тр.кв.160x160x5 | ГОСТ_30245-2003 | 9524 | 226.98 | 226.98 | Б/Ч
|  | 10013 | С255-5 | 1 | L.63x5 | ГОСТ_8509-93 | 9524 | 45.83 | 45.83
|  | 10383 | С255-5 | 1 | -8 x 130 | ГОСТ 19903-74 | 160 | 1.31 | 1.31
|  | 10384 | С255-5 | 2 | -8 x 152 | ГОСТ 19903-74 | 152 | 1.45 | 2.9 | Б/Ч
|  | 10385 | С245-4 | 2 | -6 x 72 | ГОСТ 19903-74 | 130 | 0.44 | 0.88
|  | 10388 | С255-5 | 1 | -8 x 130 | ГОСТ 19903-74 | 140 | 1.14 | 1.14
Ф-329 | Монтажный элемент |  |  | 1 |  |  | 530 | 36.52 | 36.52 | 326
|  | 10658 | С255-5 | 1 | -10 x 310 | ГОСТ 19903-74 | 240 | 5.84 | 5.84 | Б/Ч
|  | 10659 | С255-5 | 1 | -20 x 310 | ГОСТ 19903-74 | 530 | 25.8 | 25.8
|  | 10660 | С255-5 | 1 | -10 x 240 | ГОСТ 19903-74 | 240 | 4.52 | 4.52
Ф-330 | Монтажный элемент |  |  | 1 |  |  | 530 | 36.52 | 36.52 | 327
|  | 10658 | С255-5 | 1 | -10 x 310 | ГОСТ 19903-74 | 240 | 5.84 | 5.84 | Б/Ч
|  | 10659 | С255-5 | 1 | -20 x 310 | ГОСТ 19903-74 | 530 | 25.8 | 25.8
|  | 10660 | С255-5 | 1 | -10 x 240 | ГОСТ 19903-74 | 240 | 4.52 | 4.52
Ф-331 | Ригель фахверка |  |  | 1 |  |  | 8920 | 406.73 | 406.73 | 328
|  | 10101 | С255-5 | 1 | Тр.кв.200x200x6 | ГОСТ_30245-2003 | 8664 | 310.34 | 310.34 | Б/Ч
|  | 10404 | С255-5 | 1 | -8 x 120 | ГОСТ 19903-74 | 200 | 1.51 | 1.51
|  | 10405 | С255-5 | 2 | -8 x 192 | ГОСТ 19903-74 | 192 | 2.32 | 4.64 | Б/Ч
|  | 10410 | С245-4 | 2 | -6 x 117 | ГОСТ 19903-74 | 120 | 0.66 | 1.32
|  | 10415 | С255-5 | 1 | -8 x 120 | ГОСТ 19903-74 | 200 | 1.51 | 1.51
|  | 10727 | С255-5 | 2 | L.63x5 | ГОСТ_8509-93 | 8664 | 41.69 | 83.38 | Б/Ч
Ф-332 | Ригель фахверка |  |  | 1 |  |  | 11920 | 661.74 | 661.74 | 329
|  | 10100 | С255-5 | 1 | Тр.кв.250x250x6 | ГОСТ_30245-2003 | 11664 | 527.67 | 527.67 | Б/Ч
|  | 10111 | С255-5 | 1 | L.63x5 | ГОСТ_8509-93 | 11664 | 56.13 | 56.13 | Б/Ч
|  | 10244 | С255-5 | 1 | L.63x5 | ГОСТ_8509-93 | 2567 | 12.35 | 12.35 | Б/Ч
|  | 10408 | С255-5 | 1 | -8 x 120 | ГОСТ 19903-74 | 250 | 1.88 | 1.88
|  | 10409 | С255-5 | 2 | -8 x 242 | ГОСТ 19903-74 | 242 | 3.68 | 7.36 | Б/Ч
|  | 10410 | С245-4 | 1 | -6 x 117 | ГОСТ 19903-74 | 120 | 0.66 | 0.66
|  | 10416 | С255-5 | 1 | -8 x 120 | ГОСТ 19903-74 | 250 | 1.88 | 1.88
|  | 10425 | С245-4 | 1 | -6 x 120 | ГОСТ 19903-74 | 142 | 0.8 | 0.8
|  | 10578 | С255-5 | 2 | L.100x8 | ГОСТ_8509-93 | 220 | 2.69 | 5.38 | Б/Ч
|  | 10701 | С255-5 | 1 | L.63x5 | ГОСТ_8509-93 | 2680 | 12.9 | 12.9 | Б/Ч
|  | 10702 | С255-5 | 1 | L.63x5 | ГОСТ_8509-93 | 5857 | 28.18 | 28.18 | Б/Ч
Ф-333 | Ригель фахверка |  |  | 2 |  |  | 8920 | 406.16 | 812.32 | 330
|  | 10101 | С255-5 | 1 | Тр.кв.200x200x6 | ГОСТ_30245-2003 | 8664 | 310.34 | 310.34 | Б/Ч
|  | 10110 | С255-5 | 2 | L.63x5 | ГОСТ_8509-93 | 8664 | 41.69 | 83.38 | Б/Ч
|  | 10404 | С255-5 | 1 | -8 x 120 | ГОСТ 19903-74 | 200 | 1.51 | 1.51
|  | 10405 | С255-5 | 2 | -8 x 192 | ГОСТ 19903-74 | 192 | 2.32 | 4.64 | Б/Ч
|  | 10415 | С255-5 | 1 | -8 x 120 | ГОСТ 19903-74 | 200 | 1.51 | 1.51
|  | 10417 | С245-4 | 2 | -6 x 67 | ГОСТ 19903-74 | 120 | 0.38 | 0.76
Ф-334 | Ригель фахверка |  |  | 2 |  |  | 11920 | 661.6 | 1323.2 | 331
|  | 10100 | С255-5 | 1 | Тр.кв.250x250x6 | ГОСТ_30245-2003 | 11664 | 527.67 | 527.67 | Б/Ч
|  | 10111 | С255-5 | 1 | L.63x5 | ГОСТ_8509-93 | 11664 | 56.13 | 56.13 | Б/Ч
|  | 10244 | С255-5 | 1 | L.63x5 | ГОСТ_8509-93 | 2567 | 12.35 | 12.35 | Б/Ч
|  | 10408 | С255-5 | 1 | -8 x 120 | ГОСТ 19903-74 | 250 | 1.88 | 1.88
|  | 10409 | С255-5 | 2 | -8 x 242 | ГОСТ 19903-74 | 242 | 3.68 | 7.36 | Б/Ч
|  | 10410 | С245-4 | 2 | -6 x 117 | ГОСТ 19903-74 | 120 | 0.66 | 1.32
|  | 10416 | С255-5 | 1 | -8 x 120 | ГОСТ 19903-74 | 250 | 1.88 | 1.88
|  | 10578 | С255-5 | 2 | L.100x8 | ГОСТ_8509-93 | 220 | 2.69 | 5.38 | Б/Ч
|  | 10701 | С255-5 | 1 | L.63x5 | ГОСТ_8509-93 | 2680 | 12.9 | 12.9 | Б/Ч
|  | 10702 | С255-5 | 1 | L.63x5 | ГОСТ_8509-93 | 5857 | 28.18 | 28.18 | Б/Ч
Ф-335 | Ригель фахверка |  |  | 1 |  |  | 9530 | 379.9 | 379.9 | 332
|  | 10102 | С255-5 | 1 | Тр.кв.200x200x6 | ГОСТ_30245-2003 | 9398 | 336.63 | 336.63 | Б/Ч
|  | 10112 | С255-5 | 2 | L.63x5 | ГОСТ_8509-93 | 922 | 4.44 | 8.88 | Б/Ч
|  | 10404 | С255-5 | 1 | -8 x 120 | ГОСТ 19903-74 | 200 | 1.51 | 1.51
|  | 10405 | С255-5 | 1 | -8 x 192 | ГОСТ 19903-74 | 192 | 2.32 | 2.32 | Б/Ч
|  | 10417 | С245-4 | 1 | -6 x 67 | ГОСТ 19903-74 | 120 | 0.38 | 0.38
|  | 10453 | С245-4 | 1 | -4 x 192 | ГОСТ 19903-74 | 192 | 1.16 | 1.16 | Б/Ч
|  | 10574 | С255-5 | 2 | L.100x8 | ГОСТ_8509-93 | 100 | 1.22 | 2.44 | Б/Ч
|  | 10591 | С245-4 | 11 | -6 x 150 | ГОСТ 19903-74 | 180 | 1.27 | 13.97 | Б/Ч
|  | 10706 | С255-5 | 1 | L.63x5 | ГОСТ_8509-93 | 1840 | 8.85 | 8.85
Ф-336 | Ригель фахверка |  |  | 1 |  |  | 12510 | 694.03 | 694.03 | 333
|  | 10314 | С255-5 | 1 | Тр.кв.250x250x6 | ГОСТ_30245-2003 | 12378 | 559.98 | 559.98 | Б/Ч
|  | 10330 | С255-5 | 1 | L.63x5 | ГОСТ_8509-93 | 12378 | 59.56 | 59.56 | Б/Ч
|  | 10408 | С255-5 | 1 | -8 x 120 | ГОСТ 19903-74 | 250 | 1.88 | 1.88
|  | 10409 | С255-5 | 1 | -8 x 242 | ГОСТ 19903-74 | 242 | 3.68 | 3.68 | Б/Ч
|  | 10410 | С245-4 | 1 | -6 x 117 | ГОСТ 19903-74 | 120 | 0.66 | 0.66
|  | 10450 | С245-4 | 1 | -4 x 242 | ГОСТ 19903-74 | 242 | 1.84 | 1.84 | Б/Ч
|  | 10675 | С255-5 | 1 | L.63x5 | ГОСТ_8509-93 | 12378 | 59.56 | 59.56
Ф-337 | Ригель фахверка |  |  | 3 |  |  | 11920 | 658.89 | 1976.67 | 334
|  | 10100 | С255-5 | 1 | Тр.кв.250x250x6 | ГОСТ_30245-2003 | 11664 | 527.67 | 527.67 | Б/Ч
|  | 10111 | С255-5 | 2 | L.63x5 | ГОСТ_8509-93 | 11664 | 56.13 | 112.26 | Б/Ч
|  | 10408 | С255-5 | 1 | -8 x 120 | ГОСТ 19903-74 | 250 | 1.88 | 1.88
|  | 10409 | С255-5 | 2 | -8 x 242 | ГОСТ 19903-74 | 242 | 3.68 | 7.36 | Б/Ч
|  | 10410 | С245-4 | 2 | -6 x 117 | ГОСТ 19903-74 | 120 | 0.66 | 1.32
|  | 10416 | С255-5 | 1 | -8 x 120 | ГОСТ 19903-74 | 250 | 1.88 | 1.88
Ф-338 | Ригель фахверка |  |  | 1 |  |  | 11330 | 628.65 | 628.65 | 335
|  | 10317 | С255-5 | 1 | Тр.кв.250x250x6 | ГОСТ_30245-2003 | 11198 | 506.59 | 506.59 | Б/Ч
|  | 10332 | С255-5 | 1 | L.63x5 | ГОСТ_8509-93 | 11198 | 53.89 | 53.89 | Б/Ч
|  | 10408 | С255-5 | 1 | -8 x 120 | ГОСТ 19903-74 | 250 | 1.88 | 1.88
|  | 10409 | С255-5 | 1 | -8 x 242 | ГОСТ 19903-74 | 242 | 3.68 | 3.68 | Б/Ч
|  | 10410 | С245-4 | 1 | -6 x 117 | ГОСТ 19903-74 | 120 | 0.66 | 0.66
|  | 10450 | С245-4 | 1 | -4 x 242 | ГОСТ 19903-74 | 242 | 1.84 | 1.84 | Б/Ч
|  | 10650 | С255-5 | 1 | L.63x5 | ГОСТ_8509-93 | 11198 | 53.89 | 53.89
Ф-339 | Ригель фахверка |  |  | 1 |  |  | 12410 | 688.49 | 688.49 | 336
|  | 10301 | С255-5 | 1 | Тр.кв.250x250x6 | ГОСТ_30245-2003 | 12278 | 555.45 | 555.45 | Б/Ч
|  | 10312 | С255-5 | 1 | L.63x5 | ГОСТ_8509-93 | 12278 | 59.08 | 59.08 | Б/Ч
|  | 10354 | С255-5 | 1 | L.63x5 | ГОСТ_8509-93 | 12278 | 59.08 | 59.08
|  | 10408 | С255-5 | 1 | -8 x 120 | ГОСТ 19903-74 | 250 | 1.88 | 1.88
|  | 10409 | С255-5 | 1 | -8 x 242 | ГОСТ 19903-74 | 242 | 3.68 | 3.68 | Б/Ч
|  | 10410 | С245-4 | 1 | -6 x 117 | ГОСТ 19903-74 | 120 | 0.66 | 0.66
|  | 10450 | С245-4 | 1 | -4 x 242 | ГОСТ 19903-74 | 242 | 1.84 | 1.84 | Б/Ч
Ф-340 | Ригель фахверка |  |  | 1 |  |  | 12230 | 684.51 | 684.51 | 337
|  | 10300 | С255-5 | 1 | Тр.кв.250x250x6 | ГОСТ_30245-2003 | 12098 | 547.31 | 547.31 | Б/Ч
|  | 10311 | С255-5 | 1 | L.63x5 | ГОСТ_8509-93 | 12098 | 58.22 | 58.22 | Б/Ч
|  | 10350 | С255-5 | 1 | L.63x5 | ГОСТ_8509-93 | 3121 | 15.02 | 15.02
|  | 10409 | С255-5 | 1 | -8 x 242 | ГОСТ 19903-74 | 242 | 3.68 | 3.68 | Б/Ч
|  | 10410 | С245-4 | 1 | -6 x 117 | ГОСТ 19903-74 | 120 | 0.66 | 0.66
|  | 10416 | С255-5 | 1 | -8 x 120 | ГОСТ 19903-74 | 250 | 1.88 | 1.88
|  | 10450 | С245-4 | 1 | -4 x 242 | ГОСТ 19903-74 | 242 | 1.84 | 1.84 | Б/Ч
|  | 10458 | С255-5 | 1 | L.100x8 | ГОСТ_8509-93 | 240 | 2.94 | 2.94
|  | 10578 | С255-5 | 2 | L.100x8 | ГОСТ_8509-93 | 220 | 2.69 | 5.38 | Б/Ч
|  | 10646 | С255-5 | 1 | L.63x5 | ГОСТ_8509-93 | 7657 | 36.85 | 36.85 | Б/Ч
|  | 10713 | С255-5 | 1 | L.63x5 | ГОСТ_8509-93 | 820 | 3.95 | 3.95 | Б/Ч
Ф-341 | Монтажный элемент | --- | С255-5 | 40 | L.100x8 | ГОСТ_8509-93 | 160 | 1.96 | 78.4 | 338
Ф-342 | Ригель фахверка |  |  | 1 |  |  | 12323 | 406.64 | 406.64 | 339
|  | 10448 | С245-4 | 2 | -4 x 172 | ГОСТ 19903-74 | 172 | 0.93 | 1.86 | Б/Ч
|  | 10654 | С255-5 | 1 | Тр.кв.180x180x6 | ГОСТ_30245-2003 | 12315 | 394.71 | 394.71 | Б/Ч
|  | 10661 | С255-5 | 1 | L.100x8 | ГОСТ_8509-93 | 215 | 2.63 | 2.63
|  | 10662 | С245-4 | 2 | -6 x 90 | ГОСТ 19903-74 | 92 | 0.39 | 0.78
|  | 10678 | С255-5 | 1 | L.100x8 | ГОСТ_8509-93 | 215 | 2.63 | 2.63
Ф-343 | Ригель фахверка |  |  | 2 |  |  | 8800 | 211.65 | 423.3 | 340
|  | 10006 | С255-5 | 1 | Тр.кв.160x160x5 | ГОСТ_30245-2003 | 8524 | 203.15 | 203.15 | Б/Ч
|  | 10383 | С255-5 | 2 | -8 x 130 | ГОСТ 19903-74 | 160 | 1.31 | 2.62
|  | 10384 | С255-5 | 2 | -8 x 152 | ГОСТ 19903-74 | 152 | 1.45 | 2.9 | Б/Ч
|  | 10385 | С245-4 | 2 | -6 x 72 | ГОСТ 19903-74 | 130 | 0.44 | 0.88
Ф-344 | Ригель фахверка |  |  | 4 |  |  | 11800 | 283.86 | 1135.44 | 341
|  | 10007 | С255-5 | 1 | Тр.кв.160x160x5 | ГОСТ_30245-2003 | 11524 | 274.65 | 274.65 | Б/Ч
|  | 10383 | С255-5 | 2 | -8 x 130 | ГОСТ 19903-74 | 160 | 1.31 | 2.62
|  | 10384 | С255-5 | 2 | -8 x 152 | ГОСТ 19903-74 | 152 | 1.45 | 2.9 | Б/Ч
|  | 10385 | С245-4 | 2 | -6 x 72 | ГОСТ 19903-74 | 130 | 0.44 | 0.88
Ф-345 | Ригель фахверка |  |  | 1 |  |  | 9800 | 235.71 | 235.71 | 342
|  | 10008 | С255-5 | 1 | Тр.кв.160x160x5 | ГОСТ_30245-2003 | 9524 | 226.98 | 226.98 | Б/Ч
|  | 10383 | С255-5 | 2 | -8 x 130 | ГОСТ 19903-74 | 160 | 1.31 | 2.62
|  | 10384 | С255-5 | 2 | -8 x 152 | ГОСТ 19903-74 | 152 | 1.45 | 2.9 | Б/Ч
|  | 10385 | С245-4 | 2 | -6 x 72 | ГОСТ 19903-74 | 130 | 0.44 | 0.88
Ф-346 | Стойка фахверка |  |  | 1 |  |  | 5184 | 146.99 | 146.99 | 343
|  | 10260 | С255-5 | 1 | Тр.кв.160x160x5 | ГОСТ_30245-2003 | 5170 | 123.21 | 123.21 | Б/Ч
|  | 10389 | С255-5 | 1 | -10 x 180 | ГОСТ 19903-74 | 210 | 2.97 | 2.97 | Б/Ч
|  | 10419 | С245-4 | 4 | -6 x 117 | ГОСТ 19903-74 | 117 | 0.64 | 2.56
|  | 10422 | С255-5 | 4 | L.125x8 | ГОСТ_8509-93 | 180 | 2.78 | 11.12
|  | 10456 | С245-4 | 1 | -4 x 152 | ГОСТ 19903-74 | 152 | 0.73 | 0.73 | Б/Ч
|  | 10478 | С255-5 | 1 | L.125x8 | ГОСТ_8509-93 | 160 | 2.47 | 2.47
|  | 10479 | С255-5 | 1 | L.125x8 | ГОСТ_8509-93 | 160 | 2.47 | 2.47
Ф-347 | Стойка фахверка |  |  | 1 |  |  | 5184 | 146.99 | 146.99 | 344
|  | 10260 | С255-5 | 1 | Тр.кв.160x160x5 | ГОСТ_30245-2003 | 5170 | 123.21 | 123.21 | Б/Ч
|  | 10389 | С255-5 | 1 | -10 x 180 | ГОСТ 19903-74 | 210 | 2.97 | 2.97 | Б/Ч
|  | 10419 | С245-4 | 4 | -6 x 117 | ГОСТ 19903-74 | 117 | 0.64 | 2.56
|  | 10422 | С255-5 | 4 | L.125x8 | ГОСТ_8509-93 | 180 | 2.78 | 11.12
|  | 10456 | С245-4 | 1 | -4 x 152 | ГОСТ 19903-74 | 152 | 0.73 | 0.73 | Б/Ч
|  | 10474 | С255-5 | 1 | L.125x8 | ГОСТ_8509-93 | 160 | 2.47 | 2.47
|  | 10475 | С255-5 | 1 | L.125x8 | ГОСТ_8509-93 | 160 | 2.47 | 2.47
Ф-348 | Монтажный элемент | --- | С255-5 | 1 | -8 x 410 | ГОСТ 19903-74 | 499 | 12.84 | 12.84 | 345
Ф-349 | Монтажный элемент | --- | С255-5 | 1 | -8 x 410 | ГОСТ 19903-74 | 499 | 12.84 | 12.84 | 346
Ф-350 | Стойка фахверка |  |  | 1 |  |  | 4345 | 148.49 | 148.49 | 347
|  | 10357 | С255-5 | 1 | Тр.кв.160x160x5 | ГОСТ_30245-2003 | 4325 | 103.06 | 103.06 | Б/Ч
|  | 10358 | С255-5 | 2 | Тр.кв.160x160x5 | ГОСТ_30245-2003 | 510 | 12.15 | 24.3 | Б/Ч
|  | 10389 | С255-5 | 1 | -10 x 180 | ГОСТ 19903-74 | 210 | 2.97 | 2.97 | Б/Ч
|  | 10419 | С245-4 | 2 | -6 x 117 | ГОСТ 19903-74 | 117 | 0.64 | 1.28
|  | 10422 | С255-5 | 2 | L.125x8 | ГОСТ_8509-93 | 180 | 2.78 | 5.56
|  | 10456 | С245-4 | 3 | -4 x 152 | ГОСТ 19903-74 | 152 | 0.73 | 2.19 | Б/Ч
|  | 10467 | С245-4 | 2 | -6 x 160 | ГОСТ 19903-74 | 180 | 1.36 | 2.72 | Б/Ч
|  | 10478 | С255-5 | 1 | L.125x8 | ГОСТ_8509-93 | 160 | 2.47 | 2.47
|  | 10479 | С255-5 | 1 | L.125x8 | ГОСТ_8509-93 | 160 | 2.47 | 2.47
Ф-351 | Стойка фахверка |  |  | 1 |  |  | 4349 | 151.63 | 151.63 | 348
|  | 10261 | С255-5 | 1 | Тр.кв.160x160x5 | ГОСТ_30245-2003 | 4335 | 103.31 | 103.31 | Б/Ч
|  | 10265 | С255-5 | 2 | Тр.кв.160x160x5 | ГОСТ_30245-2003 | 570 | 13.58 | 27.16 | Б/Ч
|  | 10389 | С255-5 | 1 | -10 x 180 | ГОСТ 19903-74 | 210 | 2.97 | 2.97 | Б/Ч
|  | 10419 | С245-4 | 2 | -6 x 117 | ГОСТ 19903-74 | 117 | 0.64 | 1.28
|  | 10422 | С255-5 | 2 | L.125x8 | ГОСТ_8509-93 | 180 | 2.78 | 5.56
|  | 10456 | С245-4 | 3 | -4 x 152 | ГОСТ 19903-74 | 152 | 0.73 | 2.19 | Б/Ч
|  | 10467 | С245-4 | 2 | -6 x 160 | ГОСТ 19903-74 | 180 | 1.36 | 2.72 | Б/Ч
|  | 10474 | С255-5 | 1 | L.125x8 | ГОСТ_8509-93 | 160 | 2.47 | 2.47
|  | 10475 | С255-5 | 1 | L.125x8 | ГОСТ_8509-93 | 160 | 2.47 | 2.47
Ф-352 | Ригель фахверка |  |  | 1 |  |  | 2220 | 54.72 | 54.72 | 349
|  | 10236 | С255-5 | 1 | Тр.кв.160x160x5 | ГОСТ_30245-2003 | 2212 | 52.72 | 52.72 | Б/Ч
|  | 10456 | С245-4 | 2 | -4 x 152 | ГОСТ 19903-74 | 152 | 0.73 | 1.46 | Б/Ч
Ф-353 | Ригель фахверка |  |  | 1 |  |  | 9227 | 299.16 | 299.16 | 350
|  | 10262 | С255-5 | 1 | Тр.кв.180x180x6 | ГОСТ_30245-2003 | 8990 | 288.14 | 288.14
|  | 10405 | С255-5 | 1 | -8 x 192 | ГОСТ 19903-74 | 192 | 2.32 | 2.32 | Б/Ч
|  | 10406 | С245-4 | 1 | -6 x 92 | ГОСТ 19903-74 | 120 | 0.52 | 0.52
|  | 10407 | С255-5 | 1 | -8 x 120 | ГОСТ 19903-74 | 180 | 1.36 | 1.36
|  | 10531 | С255-5 | 1 | -8 x 172 | ГОСТ 19903-74 | 174 | 1.88 | 1.88 | Б/Ч
|  | 10532 | С245-4 | 1 | -6 x 84 | ГОСТ 19903-74 | 120 | 0.47 | 0.47
|  | 10533 | С255-5 | 1 | -8 x 120 | ГОСТ 19903-74 | 200 | 1.51 | 1.51
Ф-354 | Ригель фахверка |  |  | 1 |  |  | 10539 | 341.5 | 341.5 | 351
|  | 10042 | С255-5 | 1 | Тр.кв.180x180x6 | ГОСТ_30245-2003 | 10407 | 333.56 | 333.56 | Б/Ч
|  | 10380 | С255-5 | 1 | -8 x 172 | ГОСТ 19903-74 | 172 | 1.86 | 1.86 | Б/Ч
|  | 10407 | С255-5 | 1 | -8 x 120 | ГОСТ 19903-74 | 180 | 1.36 | 1.36
|  | 10442 | С245-4 | 1 | -6 x 73 | ГОСТ 19903-74 | 120 | 0.41 | 0.41
|  | 10448 | С245-4 | 1 | -4 x 172 | ГОСТ 19903-74 | 172 | 0.93 | 0.93 | Б/Ч
Ф-355 | Ригель фахверка |  |  | 1 |  |  | 9227 | 299.16 | 299.16 | 352
|  | 10262 | С255-5 | 1 | Тр.кв.180x180x6 | ГОСТ_30245-2003 | 8990 | 288.14 | 288.14
|  | 10405 | С255-5 | 1 | -8 x 192 | ГОСТ 19903-74 | 192 | 2.32 | 2.32 | Б/Ч
|  | 10406 | С245-4 | 1 | -6 x 92 | ГОСТ 19903-74 | 120 | 0.52 | 0.52
|  | 10407 | С255-5 | 1 | -8 x 120 | ГОСТ 19903-74 | 180 | 1.36 | 1.36
|  | 10531 | С255-5 | 1 | -8 x 172 | ГОСТ 19903-74 | 174 | 1.88 | 1.88 | Б/Ч
|  | 10532 | С245-4 | 1 | -6 x 84 | ГОСТ 19903-74 | 120 | 0.47 | 0.47
|  | 10533 | С255-5 | 1 | -8 x 120 | ГОСТ 19903-74 | 200 | 1.51 | 1.51
Ф-356 | Монтажный элемент |  |  | 13 |  |  | 550 | 41.94 | 545.22 | 353
|  | 10438 | С255-5 | 1 | -10 x 350 | ГОСТ 19903-74 | 240 | 6.59 | 6.59 | Б/Ч
|  | 10439 | С255-5 | 1 | -10 x 240 | ГОСТ 19903-74 | 250 | 4.71 | 4.71
|  | 10440 | С255-5 | 1 | -20 x 350 | ГОСТ 19903-74 | 550 | 30.22 | 30.22
Ф-357 | Ригель фахверка |  |  | 2 |  |  | 8828 | 285.42 | 570.84 | 354
|  | 10263 | С255-5 | 1 | Тр.кв.180x180x6 | ГОСТ_30245-2003 | 8586 | 275.21 | 275.21
|  | 10380 | С255-5 | 2 | -8 x 172 | ГОСТ 19903-74 | 173 | 1.87 | 3.73 | Б/Ч
|  | 10407 | С255-5 | 1 | -8 x 120 | ГОСТ 19903-74 | 180 | 1.36 | 1.36
|  | 10420 | С245-4 | 2 | -6 x 83 | ГОСТ 19903-74 | 120 | 0.47 | 0.93
|  | 10421 | С255-5 | 1 | -8 x 120 | ГОСТ 19903-74 | 180 | 1.36 | 1.36
Ф-358 | Стойка фахверка |  |  | 1 |  |  | 4539 | 119.22 | 119.22 | 355
|  | 10418 | С255-5 | 1 | L.125x8 | ГОСТ_8509-93 | 200 | 3.09 | 3.09
|  | 10419 | С245-4 | 1 | -6 x 117 | ГОСТ 19903-74 | 117 | 0.64 | 0.64
|  | 10456 | С245-4 | 1 | -4 x 152 | ГОСТ 19903-74 | 152 | 0.73 | 0.73 | Б/Ч
|  | 10524 | С255-5 | 1 | -8 x 166 | ГОСТ 19903-74 | 180 | 1.88 | 1.88 | Б/Ч
|  | 10591 | С245-4 | 3 | -6 x 150 | ГОСТ 19903-74 | 180 | 1.27 | 3.81 | Б/Ч
|  | 10639 | С255-5 | 1 | Тр.кв.160x160x5 | ГОСТ_30245-2003 | 4527 | 107.89 | 107.89 | Б/Ч
Ф-359 | Стойка фахверка |  |  | 1 |  |  | 4539 | 118.91 | 118.91 | 356
|  | 10419 | С245-4 | 1 | -6 x 117 | ГОСТ 19903-74 | 117 | 0.64 | 0.64
|  | 10422 | С255-5 | 1 | L.125x8 | ГОСТ_8509-93 | 180 | 2.78 | 2.78
|  | 10456 | С245-4 | 1 | -4 x 152 | ГОСТ 19903-74 | 152 | 0.73 | 0.73 | Б/Ч
|  | 10524 | С255-5 | 1 | -8 x 166 | ГОСТ 19903-74 | 180 | 1.88 | 1.88 | Б/Ч
|  | 10591 | С245-4 | 3 | -6 x 150 | ГОСТ 19903-74 | 180 | 1.27 | 3.81 | Б/Ч
|  | 10639 | С255-5 | 1 | Тр.кв.160x160x5 | ГОСТ_30245-2003 | 4527 | 107.89 | 107.89 | Б/Ч
Ф-360 | Ригель фахверка |  |  | 2 |  |  | 9634 | 312.31 | 624.62 | 357
|  | 10179 | С255-5 | 1 | Тр.кв.180x180x6 | ГОСТ_30245-2003 | 9502 | 304.55 | 304.55 | Б/Ч
|  | 10380 | С255-5 | 1 | -8 x 172 | ГОСТ 19903-74 | 172 | 1.86 | 1.86 | Б/Ч
|  | 10406 | С245-4 | 1 | -6 x 92 | ГОСТ 19903-74 | 120 | 0.52 | 0.52
|  | 10407 | С255-5 | 1 | -8 x 120 | ГОСТ 19903-74 | 180 | 1.36 | 1.36
|  | 10448 | С245-4 | 1 | -4 x 172 | ГОСТ 19903-74 | 172 | 0.93 | 0.93 | Б/Ч
Ф-361 | Ригель фахверка |  |  | 1 |  |  | 9324 | 302.28 | 302.28 | 358
|  | 10186 | С255-5 | 1 | Тр.кв.180x180x6 | ГОСТ_30245-2003 | 9192 | 294.62 | 294.62 | Б/Ч
|  | 10380 | С255-5 | 1 | -8 x 172 | ГОСТ 19903-74 | 172 | 1.86 | 1.86 | Б/Ч
|  | 10406 | С245-4 | 1 | -6 x 92 | ГОСТ 19903-74 | 120 | 0.52 | 0.52
|  | 10407 | С255-5 | 1 | -8 x 120 | ГОСТ 19903-74 | 180 | 1.36 | 1.36
|  | 10448 | С245-4 | 1 | -4 x 172 | ГОСТ 19903-74 | 172 | 0.93 | 0.93 | Б/Ч
Ф-362 | Ригель фахверка |  |  | 1 |  |  | 8880 | 320.79 | 320.79 | 359
|  | 10404 | С255-5 | 1 | -8 x 120 | ГОСТ 19903-74 | 200 | 1.51 | 1.51
|  | 10405 | С255-5 | 2 | -8 x 192 | ГОСТ 19903-74 | 192 | 2.32 | 4.64 | Б/Ч
|  | 10406 | С245-4 | 2 | -6 x 92 | ГОСТ 19903-74 | 120 | 0.52 | 1.04
|  | 10415 | С255-5 | 1 | -8 x 120 | ГОСТ 19903-74 | 200 | 1.51 | 1.51
|  | 10640 | С255-5 | 1 | Тр.кв.200x200x6 | ГОСТ_30245-2003 | 8624 | 308.91 | 308.91 | Б/Ч
Ф-363 | Ригель фахверка |  |  | 1 |  |  | 1690 | 58.06 | 58.06 | 360
|  | 10302 | С255-5 | 1 | Тр.кв.180x180x6 | ГОСТ_30245-2003 | 1558 | 49.94 | 49.94 | Б/Ч
|  | 10380 | С255-5 | 1 | -8 x 172 | ГОСТ 19903-74 | 172 | 1.86 | 1.86 | Б/Ч
|  | 10420 | С245-4 | 1 | -6 x 82 | ГОСТ 19903-74 | 120 | 0.46 | 0.46
|  | 10421 | С255-5 | 1 | -8 x 120 | ГОСТ 19903-74 | 180 | 1.36 | 1.36
|  | 10448 | С245-4 | 1 | -4 x 172 | ГОСТ 19903-74 | 172 | 0.93 | 0.93 | Б/Ч
|  | 10458 | С255-5 | 1 | L.100x8 | ГОСТ_8509-93 | 240 | 2.94 | 2.94
Ф-364 | Ригель фахверка |  |  | 2 |  |  | 8775 | 283.34 | 566.68 | 361
|  | 10264 | С255-5 | 1 | Тр.кв.180x180x6 | ГОСТ_30245-2003 | 8523 | 273.17 | 273.17
|  | 10380 | С255-5 | 2 | -8 x 172 | ГОСТ 19903-74 | 172 | 1.86 | 3.72 | Б/Ч
|  | 10407 | С255-5 | 1 | -8 x 120 | ГОСТ 19903-74 | 180 | 1.36 | 1.36
|  | 10420 | С245-4 | 2 | -6 x 82 | ГОСТ 19903-74 | 120 | 0.46 | 0.92
|  | 10421 | С255-5 | 1 | -8 x 120 | ГОСТ 19903-74 | 180 | 1.36 | 1.36
Ф-365 | Ригель фахверка |  |  | 2 |  |  | 2220 | 76.21 | 152.42 | 362
|  | 10236 | С255-5 | 1 | Тр.кв.160x160x5 | ГОСТ_30245-2003 | 2212 | 52.72 | 52.72 | Б/Ч
|  | 10241 | С255-5 | 2 | L.63x5 | ГОСТ_8509-93 | 2212 | 10.64 | 21.28 | Б/Ч
|  | 10456 | С245-4 | 2 | -4 x 152 | ГОСТ 19903-74 | 152 | 0.73 | 1.46 | Б/Ч
Ф-366 | Ригель фахверка |  |  | 1 |  |  | 10315 | 334.25 | 334.25 | 363
|  | 10041 | С255-5 | 1 | Тр.кв.180x180x6 | ГОСТ_30245-2003 | 10183 | 326.38 | 326.38 | Б/Ч
|  | 10380 | С255-5 | 1 | -8 x 172 | ГОСТ 19903-74 | 172 | 1.86 | 1.86 | Б/Ч
|  | 10407 | С255-5 | 1 | -8 x 120 | ГОСТ 19903-74 | 180 | 1.36 | 1.36
|  | 10442 | С245-4 | 1 | -6 x 72 | ГОСТ 19903-74 | 120 | 0.41 | 0.41
|  | 10448 | С245-4 | 1 | -4 x 172 | ГОСТ 19903-74 | 172 | 0.93 | 0.93 | Б/Ч
Ф-367 | Ригель фахверка |  |  | 1 |  |  | 8830 | 360.51 | 360.51 | 364
|  | 10039 | С255-5 | 1 | Тр.кв.200x200x6 | ГОСТ_30245-2003 | 8574 | 307.12 | 307.12 | Б/Ч
|  | 10046 | С255-5 | 1 | L.63x5 | ГОСТ_8509-93 | 8574 | 41.26 | 41.26 | Б/Ч
|  | 10404 | С255-5 | 1 | -8 x 120 | ГОСТ 19903-74 | 200 | 1.51 | 1.51
|  | 10405 | С255-5 | 2 | -8 x 192 | ГОСТ 19903-74 | 192 | 2.32 | 4.64 | Б/Ч
|  | 10406 | С245-4 | 1 | -6 x 92 | ГОСТ 19903-74 | 120 | 0.52 | 0.52
|  | 10415 | С255-5 | 1 | -8 x 120 | ГОСТ 19903-74 | 200 | 1.51 | 1.51
|  | 10417 | С245-4 | 1 | -6 x 67 | ГОСТ 19903-74 | 120 | 0.38 | 0.38
Ф-368 | Ригель фахверка |  |  | 4 |  |  | 11830 | 597.65 | 2390.6 | 365
|  | 10038 | С255-5 | 1 | Тр.кв.250x250x6 | ГОСТ_30245-2003 | 11574 | 523.6 | 523.6 | Б/Ч
|  | 10045 | С255-5 | 1 | L.63x5 | ГОСТ_8509-93 | 11574 | 55.69 | 55.69 | Б/Ч
|  | 10408 | С255-5 | 1 | -8 x 120 | ГОСТ 19903-74 | 250 | 1.88 | 1.88
|  | 10409 | С255-5 | 2 | -8 x 242 | ГОСТ 19903-74 | 242 | 3.68 | 7.36 | Б/Ч
|  | 10410 | С245-4 | 2 | -6 x 117 | ГОСТ 19903-74 | 120 | 0.66 | 1.32
|  | 10416 | С255-5 | 1 | -8 x 120 | ГОСТ 19903-74 | 250 | 1.88 | 1.88
Ф-369 | Ригель фахверка |  |  | 1 |  |  | 5830 | 237.25 | 237.25 | 366
|  | 10034 | С255-5 | 1 | Тр.кв.200x200x6 | ГОСТ_30245-2003 | 5574 | 199.66 | 199.66 | Б/Ч
|  | 10047 | С255-5 | 1 | L.63x5 | ГОСТ_8509-93 | 5574 | 26.82 | 26.82 | Б/Ч
|  | 10404 | С255-5 | 1 | -8 x 120 | ГОСТ 19903-74 | 200 | 1.51 | 1.51
|  | 10405 | С255-5 | 2 | -8 x 192 | ГОСТ 19903-74 | 192 | 2.32 | 4.64 | Б/Ч
|  | 10415 | С255-5 | 1 | -8 x 120 | ГОСТ 19903-74 | 200 | 1.51 | 1.51
|  | 10417 | С245-4 | 2 | -6 x 67 | ГОСТ 19903-74 | 120 | 0.38 | 0.76
Ф-370 | Ригель фахверка |  |  | 1 |  |  | 8830 | 360.37 | 360.37 | 367
|  | 10039 | С255-5 | 1 | Тр.кв.200x200x6 | ГОСТ_30245-2003 | 8574 | 307.12 | 307.12 | Б/Ч
|  | 10046 | С255-5 | 1 | L.63x5 | ГОСТ_8509-93 | 8574 | 41.26 | 41.26 | Б/Ч
|  | 10404 | С255-5 | 1 | -8 x 120 | ГОСТ 19903-74 | 200 | 1.51 | 1.51
|  | 10405 | С255-5 | 2 | -8 x 192 | ГОСТ 19903-74 | 192 | 2.32 | 4.64 | Б/Ч
|  | 10415 | С255-5 | 1 | -8 x 120 | ГОСТ 19903-74 | 200 | 1.51 | 1.51
|  | 10417 | С245-4 | 2 | -6 x 67 | ГОСТ 19903-74 | 120 | 0.38 | 0.76
Ф-371 | Ригель фахверка |  |  | 1 |  |  | 10485 | 531.51 | 531.51 | 368
|  | 10035 | С255-5 | 1 | Тр.кв.250x250x6 | ГОСТ_30245-2003 | 10353 | 468.37 | 468.37 | Б/Ч
|  | 10044 | С255-5 | 1 | L.63x5 | ГОСТ_8509-93 | 10353 | 49.82 | 49.82 | Б/Ч
|  | 10408 | С255-5 | 1 | -8 x 120 | ГОСТ 19903-74 | 250 | 1.88 | 1.88
|  | 10409 | С255-5 | 1 | -8 x 242 | ГОСТ 19903-74 | 242 | 3.68 | 3.68 | Б/Ч
|  | 10410 | С245-4 | 1 | -6 x 117 | ГОСТ 19903-74 | 120 | 0.66 | 0.66
|  | 10450 | С245-4 | 1 | -4 x 242 | ГОСТ 19903-74 | 242 | 1.84 | 1.84 | Б/Ч
Ф-372 | Столик |  |  | 7 |  |  | 270 | 40.64 | 284.48 | 369
|  | 10429 | С255-5 | 1 | -10 x 215 | ГОСТ 19903-74 | 250 | 4.22 | 4.22
|  | 10430 | С255-5 | 1 | -20 x 350 | ГОСТ 19903-74 | 450 | 24.73 | 24.73
|  | 10431 | С255-5 | 1 | -10 x 225 | ГОСТ 19903-74 | 250 | 4.42 | 4.42
|  | 10433 | С255-5 | 1 | -10 x 350 | ГОСТ 19903-74 | 250 | 6.87 | 6.87
Ф-373 | Столик |  |  | 16 |  |  | 270 | 40.64 | 650.24 | 370
|  | 10429 | С255-5 | 1 | -10 x 215 | ГОСТ 19903-74 | 250 | 4.22 | 4.22
|  | 10430 | С255-5 | 1 | -20 x 350 | ГОСТ 19903-74 | 450 | 24.73 | 24.73
|  | 10431 | С255-5 | 1 | -10 x 225 | ГОСТ 19903-74 | 250 | 4.42 | 4.42
|  | 10432 | С255-5 | 1 | -10 x 350 | ГОСТ 19903-74 | 250 | 6.87 | 6.87
Ф-374 | Столик |  |  | 12 |  |  | 270 | 40.64 | 487.68 | 371
|  | 10429 | С255-5 | 1 | -10 x 215 | ГОСТ 19903-74 | 250 | 4.22 | 4.22
|  | 10430 | С255-5 | 1 | -20 x 350 | ГОСТ 19903-74 | 450 | 24.73 | 24.73
|  | 10431 | С255-5 | 1 | -10 x 225 | ГОСТ 19903-74 | 250 | 4.42 | 4.42
|  | 10435 | С255-5 | 1 | -10 x 350 | ГОСТ 19903-74 | 250 | 6.87 | 6.87
Ф-375 | Столик |  |  | 15 |  |  | 270 | 40.64 | 609.6 | 372
|  | 10429 | С255-5 | 1 | -10 x 215 | ГОСТ 19903-74 | 250 | 4.22 | 4.22
|  | 10430 | С255-5 | 1 | -20 x 350 | ГОСТ 19903-74 | 450 | 24.73 | 24.73
|  | 10431 | С255-5 | 1 | -10 x 225 | ГОСТ 19903-74 | 250 | 4.42 | 4.42
|  | 10432 | С255-5 | 1 | -10 x 350 | ГОСТ 19903-74 | 250 | 6.87 | 6.87
Ф-376 | Ригель фахверка |  |  | 1 |  |  | 1050 | 29.45 | 29.45 | 373
|  | 10188 | С255-5 | 1 | Тр.кв.120x120x5 | ГОСТ_30245-2003 | 1034 | 18.15 | 18.15 | Б/Ч
|  | 10210 | С255-5 | 1 | L.63x5 | ГОСТ_8509-93 | 1034 | 4.98 | 4.98 | Б/Ч
|  | 10580 | С255-5 | 2 | -8 x 126 | ГОСТ 19903-74 | 140 | 1.11 | 2.22 | Б/Ч
|  | 10591 | С245-4 | 3 | -6 x 150 | ГОСТ 19903-74 | 180 | 1.27 | 3.81 | Б/Ч
Ф-377 | Стойка фахверка |  |  | 1 |  |  | 3589 | 97.64 | 97.64 | 374
|  | 10187 | С255-5 | 1 | Тр.кв.160x160x5 | ГОСТ_30245-2003 | 3577 | 85.25 | 85.25 | Б/Ч
|  | 10418 | С255-5 | 1 | L.125x8 | ГОСТ_8509-93 | 200 | 3.09 | 3.09
|  | 10419 | С245-4 | 1 | -6 x 117 | ГОСТ 19903-74 | 117 | 0.64 | 0.64
|  | 10456 | С245-4 | 1 | -4 x 152 | ГОСТ 19903-74 | 152 | 0.73 | 0.73 | Б/Ч
|  | 10524 | С255-5 | 1 | -8 x 166 | ГОСТ 19903-74 | 180 | 1.88 | 1.88 | Б/Ч
|  | 10591 | С245-4 | 4 | -6 x 150 | ГОСТ 19903-74 | 180 | 1.27 | 5.08 | Б/Ч
Ф-378 | Стойка фахверка |  |  | 1 |  |  | 3589 | 97.64 | 97.64 | 375
|  | 10187 | С255-5 | 1 | Тр.кв.160x160x5 | ГОСТ_30245-2003 | 3577 | 85.25 | 85.25 | Б/Ч
|  | 10418 | С255-5 | 1 | L.125x8 | ГОСТ_8509-93 | 200 | 3.09 | 3.09
|  | 10419 | С245-4 | 1 | -6 x 117 | ГОСТ 19903-74 | 117 | 0.64 | 0.64
|  | 10456 | С245-4 | 1 | -4 x 152 | ГОСТ 19903-74 | 152 | 0.73 | 0.73 | Б/Ч
|  | 10524 | С255-5 | 1 | -8 x 166 | ГОСТ 19903-74 | 180 | 1.88 | 1.88 | Б/Ч
|  | 10591 | С245-4 | 4 | -6 x 150 | ГОСТ 19903-74 | 180 | 1.27 | 5.08 | Б/Ч
Ф-379 | Ригель фахверка |  |  | 1 |  |  | 9634 | 363.58 | 363.58 | 376
|  | 10183 | С255-5 | 1 | Тр.кв.200x200x6 | ГОСТ_30245-2003 | 9502 | 340.36 | 340.36 | Б/Ч
|  | 10404 | С255-5 | 1 | -8 x 120 | ГОСТ 19903-74 | 200 | 1.51 | 1.51
|  | 10405 | С255-5 | 1 | -8 x 192 | ГОСТ 19903-74 | 192 | 2.32 | 2.32 | Б/Ч
|  | 10410 | С245-4 | 1 | -6 x 117 | ГОСТ 19903-74 | 120 | 0.66 | 0.66
|  | 10453 | С245-4 | 1 | -4 x 192 | ГОСТ 19903-74 | 192 | 1.16 | 1.16 | Б/Ч
|  | 10591 | С245-4 | 11 | -6 x 150 | ГОСТ 19903-74 | 180 | 1.27 | 13.97 | Б/Ч
Ф-380 | Ригель фахверка |  |  | 1 |  |  | 11920 | 571.17 | 571.17 | 377
|  | 10100 | С255-5 | 1 | Тр.кв.250x250x6 | ГОСТ_30245-2003 | 11664 | 527.67 | 527.67 | Б/Ч
|  | 10408 | С255-5 | 1 | -8 x 120 | ГОСТ 19903-74 | 250 | 1.88 | 1.88
|  | 10409 | С255-5 | 2 | -8 x 242 | ГОСТ 19903-74 | 242 | 3.68 | 7.36 | Б/Ч
|  | 10410 | С245-4 | 2 | -6 x 117 | ГОСТ 19903-74 | 120 | 0.66 | 1.32
|  | 10416 | С255-5 | 1 | -8 x 120 | ГОСТ 19903-74 | 250 | 1.88 | 1.88
|  | 10591 | С245-4 | 20 | -6 x 150 | ГОСТ 19903-74 | 180 | 1.27 | 25.4 | Б/Ч
Ф-381 | Ригель фахверка |  |  | 1 |  |  | 8920 | 341.61 | 341.61 | 378
|  | 10101 | С255-5 | 1 | Тр.кв.200x200x6 | ГОСТ_30245-2003 | 8664 | 310.34 | 310.34 | Б/Ч
|  | 10404 | С255-5 | 1 | -8 x 120 | ГОСТ 19903-74 | 200 | 1.51 | 1.51
|  | 10405 | С255-5 | 2 | -8 x 192 | ГОСТ 19903-74 | 192 | 2.32 | 4.64 | Б/Ч
|  | 10406 | С245-4 | 1 | -6 x 92 | ГОСТ 19903-74 | 120 | 0.52 | 0.52
|  | 10410 | С245-4 | 1 | -6 x 117 | ГОСТ 19903-74 | 120 | 0.66 | 0.66
|  | 10415 | С255-5 | 1 | -8 x 120 | ГОСТ 19903-74 | 200 | 1.51 | 1.51
|  | 10591 | С245-4 | 15 | -6 x 150 | ГОСТ 19903-74 | 180 | 1.27 | 19.05 | Б/Ч
Ф-382 | Ригель фахверка |  |  | 1 |  |  | 3355 | 126.03 | 126.03 | 379
|  | 10184 | С255-5 | 1 | Тр.кв.200x200x6 | ГОСТ_30245-2003 | 3099 | 111 | 111 | Б/Ч
|  | 10404 | С255-5 | 1 | -8 x 120 | ГОСТ 19903-74 | 200 | 1.51 | 1.51
|  | 10405 | С255-5 | 2 | -8 x 192 | ГОСТ 19903-74 | 192 | 2.32 | 4.64 | Б/Ч
|  | 10406 | С245-4 | 2 | -6 x 92 | ГОСТ 19903-74 | 120 | 0.52 | 1.04
|  | 10415 | С255-5 | 1 | -8 x 120 | ГОСТ 19903-74 | 200 | 1.51 | 1.51
|  | 10591 | С245-4 | 4 | -6 x 150 | ГОСТ 19903-74 | 180 | 1.27 | 5.08 | Б/Ч
Ф-383 | Ригель фахверка |  |  | 1 |  |  | 7125 | 270.11 | 270.11 | 380
|  | 10185 | С255-5 | 1 | Тр.кв.200x200x6 | ГОСТ_30245-2003 | 6869 | 246.04 | 246.04 | Б/Ч
|  | 10404 | С255-5 | 1 | -8 x 120 | ГОСТ 19903-74 | 200 | 1.51 | 1.51
|  | 10405 | С255-5 | 2 | -8 x 192 | ГОСТ 19903-74 | 192 | 2.32 | 4.64 | Б/Ч
|  | 10406 | С245-4 | 2 | -6 x 92 | ГОСТ 19903-74 | 120 | 0.52 | 1.04
|  | 10415 | С255-5 | 1 | -8 x 120 | ГОСТ 19903-74 | 200 | 1.51 | 1.51
|  | 10591 | С245-4 | 10 | -6 x 150 | ГОСТ 19903-74 | 180 | 1.27 | 12.7 | Б/Ч
Ф-384 | Ригель фахверка |  |  | 1 |  |  | 8920 | 341.61 | 341.61 | 381
|  | 10101 | С255-5 | 1 | Тр.кв.200x200x6 | ГОСТ_30245-2003 | 8664 | 310.34 | 310.34 | Б/Ч
|  | 10404 | С255-5 | 1 | -8 x 120 | ГОСТ 19903-74 | 200 | 1.51 | 1.51
|  | 10405 | С255-5 | 2 | -8 x 192 | ГОСТ 19903-74 | 192 | 2.32 | 4.64 | Б/Ч
|  | 10406 | С245-4 | 1 | -6 x 92 | ГОСТ 19903-74 | 120 | 0.52 | 0.52
|  | 10410 | С245-4 | 1 | -6 x 117 | ГОСТ 19903-74 | 120 | 0.66 | 0.66
|  | 10415 | С255-5 | 1 | -8 x 120 | ГОСТ 19903-74 | 200 | 1.51 | 1.51
|  | 10591 | С245-4 | 15 | -6 x 150 | ГОСТ 19903-74 | 180 | 1.27 | 19.05 | Б/Ч
Ф-385 | Ригель фахверка |  |  | 1 |  |  | 11920 | 569.88 | 569.88 | 382
|  | 10100 | С255-5 | 1 | Тр.кв.250x250x6 | ГОСТ_30245-2003 | 11664 | 527.67 | 527.67 | Б/Ч
|  | 10408 | С255-5 | 1 | -8 x 120 | ГОСТ 19903-74 | 250 | 1.88 | 1.88
|  | 10409 | С255-5 | 2 | -8 x 242 | ГОСТ 19903-74 | 242 | 3.68 | 7.36 | Б/Ч
|  | 10410 | С245-4 | 2 | -6 x 117 | ГОСТ 19903-74 | 120 | 0.66 | 1.32
|  | 10416 | С255-5 | 1 | -8 x 120 | ГОСТ 19903-74 | 250 | 1.88 | 1.88
|  | 10591 | С245-4 | 19 | -6 x 150 | ГОСТ 19903-74 | 180 | 1.27 | 24.13 | Б/Ч
Ф-386 | Ригель фахверка |  |  | 1 |  |  | 9274 | 350.55 | 350.55 | 383
|  | 10081 | С255-5 | 1 | Тр.кв.200x200x6 | ГОСТ_30245-2003 | 9142 | 327.46 | 327.46 | Б/Ч
|  | 10404 | С255-5 | 1 | -8 x 120 | ГОСТ 19903-74 | 200 | 1.51 | 1.51
|  | 10405 | С255-5 | 1 | -8 x 192 | ГОСТ 19903-74 | 192 | 2.32 | 2.32 | Б/Ч
|  | 10410 | С245-4 | 1 | -6 x 117 | ГОСТ 19903-74 | 120 | 0.66 | 0.66
|  | 10453 | С245-4 | 1 | -4 x 192 | ГОСТ 19903-74 | 192 | 1.16 | 1.16 | Б/Ч
|  | 10591 | С245-4 | 11 | -6 x 150 | ГОСТ 19903-74 | 180 | 1.27 | 13.97 | Б/Ч
Ф-387 | Ригель фахверка |  |  | 1 |  |  | 12230 | 680.85 | 680.85 | 384
|  | 10300 | С255-5 | 1 | Тр.кв.250x250x6 | ГОСТ_30245-2003 | 12098 | 547.31 | 547.31 | Б/Ч
|  | 10311 | С255-5 | 1 | L.63x5 | ГОСТ_8509-93 | 12098 | 58.22 | 58.22 | Б/Ч
|  | 10331 | С255-5 | 1 | L.63x5 | ГОСТ_8509-93 | 5896 | 28.37 | 28.37 | Б/Ч
|  | 10409 | С255-5 | 1 | -8 x 242 | ГОСТ 19903-74 | 242 | 3.68 | 3.68 | Б/Ч
|  | 10410 | С245-4 | 1 | -6 x 117 | ГОСТ 19903-74 | 120 | 0.66 | 0.66
|  | 10416 | С255-5 | 1 | -8 x 120 | ГОСТ 19903-74 | 250 | 1.88 | 1.88
|  | 10450 | С245-4 | 1 | -4 x 242 | ГОСТ 19903-74 | 242 | 1.84 | 1.84 | Б/Ч
|  | 10458 | С255-5 | 1 | L.100x8 | ГОСТ_8509-93 | 240 | 2.94 | 2.94
|  | 10578 | С255-5 | 2 | L.100x8 | ГОСТ_8509-93 | 220 | 2.69 | 5.38 | Б/Ч
|  | 10647 | С255-5 | 1 | L.63x5 | ГОСТ_8509-93 | 4952 | 23.83 | 23.83 | Б/Ч
Ф-388 | Ригель фахверка |  |  | 1 |  |  | 960 | 19.58 | 19.58 | 385
|  | 10591 | С245-4 | 2 | -6 x 150 | ГОСТ 19903-74 | 180 | 1.27 | 2.54 | Б/Ч
|  | 10643 | С255-5 | 1 | Тр.кв.120x120x5 | ГОСТ_30245-2003 | 960 | 16.85 | 16.85 | Б/Ч
Ф-389 | Ригель фахверка |  |  | 1 |  |  | 9634 | 387.55 | 387.55 | 386
|  | 10183 | С255-5 | 1 | Тр.кв.200x200x6 | ГОСТ_30245-2003 | 9502 | 340.36 | 340.36 | Б/Ч
|  | 10404 | С255-5 | 1 | -8 x 120 | ГОСТ 19903-74 | 200 | 1.51 | 1.51
|  | 10405 | С255-5 | 1 | -8 x 192 | ГОСТ 19903-74 | 192 | 2.32 | 2.32 | Б/Ч
|  | 10417 | С245-4 | 1 | -6 x 67 | ГОСТ 19903-74 | 120 | 0.38 | 0.38
|  | 10453 | С245-4 | 1 | -4 x 192 | ГОСТ 19903-74 | 192 | 1.16 | 1.16 | Б/Ч
|  | 10574 | С255-5 | 2 | L.100x8 | ГОСТ_8509-93 | 100 | 1.22 | 2.44 | Б/Ч
|  | 10591 | С245-4 | 11 | -6 x 150 | ГОСТ 19903-74 | 180 | 1.27 | 13.97 | Б/Ч
|  | 10703 | С255-5 | 2 | L.63x5 | ГОСТ_8509-93 | 1362 | 6.55 | 13.1 | Б/Ч
|  | 10704 | С255-5 | 1 | L.63x5 | ГОСТ_8509-93 | 1760 | 8.47 | 8.47
Ф-390 | Ригель фахверка |  |  | 1 |  |  | 11920 | 572.4 | 572.4 | 387
|  | 10100 | С255-5 | 1 | Тр.кв.250x250x6 | ГОСТ_30245-2003 | 11664 | 527.67 | 527.67 | Б/Ч
|  | 10408 | С255-5 | 1 | -8 x 120 | ГОСТ 19903-74 | 250 | 1.88 | 1.88
|  | 10409 | С255-5 | 2 | -8 x 242 | ГОСТ 19903-74 | 242 | 3.68 | 7.36 | Б/Ч
|  | 10410 | С245-4 | 2 | -6 x 117 | ГОСТ 19903-74 | 120 | 0.66 | 1.32
|  | 10416 | С255-5 | 1 | -8 x 120 | ГОСТ 19903-74 | 250 | 1.88 | 1.88
|  | 10576 | С255-5 | 1 | L.100x8 | ГОСТ_8509-93 | 100 | 1.22 | 1.22
|  | 10591 | С245-4 | 20 | -6 x 150 | ГОСТ 19903-74 | 180 | 1.27 | 25.4 | Б/Ч
Ф-391 | Ригель фахверка |  |  | 1 |  |  | 8920 | 341.19 | 341.19 | 388
|  | 10101 | С255-5 | 1 | Тр.кв.200x200x6 | ГОСТ_30245-2003 | 8664 | 310.34 | 310.34 | Б/Ч
|  | 10404 | С255-5 | 1 | -8 x 120 | ГОСТ 19903-74 | 200 | 1.51 | 1.51
|  | 10405 | С255-5 | 2 | -8 x 192 | ГОСТ 19903-74 | 192 | 2.32 | 4.64 | Б/Ч
|  | 10415 | С255-5 | 1 | -8 x 120 | ГОСТ 19903-74 | 200 | 1.51 | 1.51
|  | 10417 | С245-4 | 2 | -6 x 67 | ГОСТ 19903-74 | 120 | 0.38 | 0.76
|  | 10591 | С245-4 | 15 | -6 x 150 | ГОСТ 19903-74 | 180 | 1.27 | 19.05 | Б/Ч
Ф-392 | Ригель фахверка |  |  | 1 |  |  | 11920 | 594.95 | 594.95 | 389
|  | 10100 | С255-5 | 1 | Тр.кв.250x250x6 | ГОСТ_30245-2003 | 11664 | 527.67 | 527.67 | Б/Ч
|  | 10286 | С255-5 | 2 | L.63x5 | ГОСТ_8509-93 | 850 | 4.09 | 8.18 | Б/Ч
|  | 10408 | С255-5 | 1 | -8 x 120 | ГОСТ 19903-74 | 250 | 1.88 | 1.88
|  | 10409 | С255-5 | 2 | -8 x 242 | ГОСТ 19903-74 | 242 | 3.68 | 7.36 | Б/Ч
|  | 10410 | С245-4 | 2 | -6 x 117 | ГОСТ 19903-74 | 120 | 0.66 | 1.32
|  | 10416 | С255-5 | 1 | -8 x 120 | ГОСТ 19903-74 | 250 | 1.88 | 1.88
|  | 10574 | С255-5 | 2 | L.100x8 | ГОСТ_8509-93 | 100 | 1.22 | 2.44 | Б/Ч
|  | 10578 | С255-5 | 2 | L.100x8 | ГОСТ_8509-93 | 220 | 2.69 | 5.38 | Б/Ч
|  | 10591 | С245-4 | 17 | -6 x 150 | ГОСТ 19903-74 | 180 | 1.27 | 21.59 | Б/Ч
|  | 10700 | С255-5 | 2 | L.63x5 | ГОСТ_8509-93 | 1180 | 5.68 | 11.36 | Б/Ч
Ф-393 | Ригель фахверка |  |  | 1 |  |  | 8920 | 341.19 | 341.19 | 390
|  | 10101 | С255-5 | 1 | Тр.кв.200x200x6 | ГОСТ_30245-2003 | 8664 | 310.34 | 310.34 | Б/Ч
|  | 10404 | С255-5 | 1 | -8 x 120 | ГОСТ 19903-74 | 200 | 1.51 | 1.51
|  | 10405 | С255-5 | 2 | -8 x 192 | ГОСТ 19903-74 | 192 | 2.32 | 4.64 | Б/Ч
|  | 10415 | С255-5 | 1 | -8 x 120 | ГОСТ 19903-74 | 200 | 1.51 | 1.51
|  | 10417 | С245-4 | 2 | -6 x 67 | ГОСТ 19903-74 | 120 | 0.38 | 0.76
|  | 10591 | С245-4 | 15 | -6 x 150 | ГОСТ 19903-74 | 180 | 1.27 | 19.05 | Б/Ч
Ф-394 | Ригель фахверка |  |  | 1 |  |  | 11920 | 571.11 | 571.11 | 391
|  | 10100 | С255-5 | 1 | Тр.кв.250x250x6 | ГОСТ_30245-2003 | 11664 | 527.67 | 527.67 | Б/Ч
|  | 10408 | С255-5 | 1 | -8 x 120 | ГОСТ 19903-74 | 250 | 1.88 | 1.88
|  | 10409 | С255-5 | 2 | -8 x 242 | ГОСТ 19903-74 | 242 | 3.68 | 7.36 | Б/Ч
|  | 10410 | С245-4 | 2 | -6 x 117 | ГОСТ 19903-74 | 120 | 0.66 | 1.32
|  | 10416 | С255-5 | 1 | -8 x 120 | ГОСТ 19903-74 | 250 | 1.88 | 1.88
|  | 10574 | С255-5 | 1 | L.100x8 | ГОСТ_8509-93 | 100 | 1.22 | 1.22 | Б/Ч
|  | 10591 | С245-4 | 19 | -6 x 150 | ГОСТ 19903-74 | 180 | 1.27 | 24.13 | Б/Ч
Ф-395 | Стойка фахверка |  |  | 1 |  |  | 2589 | 52.33 | 52.33 | 392
|  | 10454 | С245-4 | 1 | -4 x 112 | ГОСТ 19903-74 | 112 | 0.39 | 0.39 | Б/Ч
|  | 10580 | С255-5 | 1 | -8 x 126 | ГОСТ 19903-74 | 140 | 1.11 | 1.11 | Б/Ч
|  | 10591 | С245-4 | 4 | -6 x 150 | ГОСТ 19903-74 | 180 | 1.27 | 5.08 | Б/Ч
|  | 10638 | С255-5 | 1 | Тр.кв.120x120x5 | ГОСТ_30245-2003 | 2577 | 45.23 | 45.23 | Б/Ч
Ф-396 | Ригель фахверка |  |  | 1 |  |  | 12220 | 619.22 | 619.22 | 393
|  | 10347 | С255-5 | 1 | Тр.кв.250x250x6 | ГОСТ_30245-2003 | 12088 | 546.86 | 546.86 | Б/Ч
|  | 10348 | С255-5 | 1 | L.63x5 | ГОСТ_8509-93 | 12088 | 58.17 | 58.17 | Б/Ч
|  | 10408 | С255-5 | 1 | -8 x 120 | ГОСТ 19903-74 | 250 | 1.88 | 1.88
|  | 10409 | С255-5 | 1 | -8 x 242 | ГОСТ 19903-74 | 242 | 3.68 | 3.68 | Б/Ч
|  | 10410 | С245-4 | 1 | -6 x 117 | ГОСТ 19903-74 | 120 | 0.66 | 0.66
|  | 10450 | С245-4 | 1 | -4 x 242 | ГОСТ 19903-74 | 242 | 1.84 | 1.84 | Б/Ч
Ф-397 | Ригель фахверка |  |  | 1 |  |  | 8920 | 364.2 | 364.2 | 394
|  | 10101 | С255-5 | 1 | Тр.кв.200x200x6 | ГОСТ_30245-2003 | 8664 | 310.34 | 310.34 | Б/Ч
|  | 10110 | С255-5 | 1 | L.63x5 | ГОСТ_8509-93 | 8664 | 41.69 | 41.69 | Б/Ч
|  | 10404 | С255-5 | 1 | -8 x 120 | ГОСТ 19903-74 | 200 | 1.51 | 1.51
|  | 10405 | С255-5 | 2 | -8 x 192 | ГОСТ 19903-74 | 192 | 2.32 | 4.64 | Б/Ч
|  | 10406 | С245-4 | 1 | -6 x 92 | ГОСТ 19903-74 | 120 | 0.52 | 0.52
|  | 10415 | С255-5 | 1 | -8 x 120 | ГОСТ 19903-74 | 200 | 1.51 | 1.51
|  | 10417 | С245-4 | 1 | -6 x 67 | ГОСТ 19903-74 | 120 | 0.38 | 0.38
Ф-398 | Ригель фахверка |  |  | 1 |  |  | 8860 | 361.87 | 361.87 | 395
|  | 10048 | С255-5 | 1 | L.63x5 | ГОСТ_8509-93 | 8604 | 41.4 | 41.4 | Б/Ч
|  | 10346 | С255-5 | 1 | Тр.кв.200x200x6 | ГОСТ_30245-2003 | 8604 | 308.19 | 308.19 | Б/Ч
|  | 10404 | С255-5 | 1 | -8 x 120 | ГОСТ 19903-74 | 200 | 1.51 | 1.51
|  | 10405 | С255-5 | 2 | -8 x 192 | ГОСТ 19903-74 | 192 | 2.32 | 4.64 | Б/Ч
|  | 10406 | С245-4 | 2 | -6 x 92 | ГОСТ 19903-74 | 120 | 0.52 | 1.04
|  | 10415 | С255-5 | 1 | -8 x 120 | ГОСТ 19903-74 | 200 | 1.51 | 1.51
Ф-399 | Ригель фахверка |  |  | 1 |  |  | 8930 | 366.62 | 366.62 | 396
|  | 10345 | С255-5 | 1 | Тр.кв.200x200x6 | ГОСТ_30245-2003 | 8798 | 315.14 | 315.14 | Б/Ч
|  | 10349 | С255-5 | 1 | L.63x5 | ГОСТ_8509-93 | 8798 | 42.34 | 42.34 | Б/Ч
|  | 10404 | С255-5 | 1 | -8 x 120 | ГОСТ 19903-74 | 200 | 1.51 | 1.51
|  | 10405 | С255-5 | 1 | -8 x 192 | ГОСТ 19903-74 | 192 | 2.32 | 2.32 | Б/Ч
|  | 10406 | С245-4 | 1 | -6 x 92 | ГОСТ 19903-74 | 120 | 0.52 | 0.52
|  | 10453 | С245-4 | 1 | -4 x 192 | ГОСТ 19903-74 | 192 | 1.16 | 1.16 | Б/Ч
Ф-400 | Ригель фахверка |  |  | 1 |  |  | 1964 | 48.56 | 48.56 | 397
|  | 10240 | С255-5 | 1 | Тр.кв.160x160x5 | ГОСТ_30245-2003 | 1956 | 46.62 | 46.62 | Б/Ч
|  | 10456 | С245-4 | 2 | -4 x 152 | ГОСТ 19903-74 | 152 | 0.73 | 1.46 | Б/Ч
Ф-401 | Монтажный элемент |  |  | 6 |  |  | 570 | 43.05 | 258.3 | 398
|  | 10438 | С255-5 | 1 | -10 x 350 | ГОСТ 19903-74 | 240 | 6.59 | 6.59 | Б/Ч
|  | 10439 | С255-5 | 1 | -10 x 240 | ГОСТ 19903-74 | 250 | 4.71 | 4.71
|  | 10455 | С255-5 | 1 | -20 x 350 | ГОСТ 19903-74 | 570 | 31.32 | 31.32
Ф-402 | Столик |  |  | 2 |  |  | 270 | 40.64 | 81.28 | 399
|  | 10429 | С255-5 | 1 | -10 x 215 | ГОСТ 19903-74 | 250 | 4.22 | 4.22
|  | 10430 | С255-5 | 1 | -20 x 350 | ГОСТ 19903-74 | 450 | 24.73 | 24.73
|  | 10431 | С255-5 | 1 | -10 x 225 | ГОСТ 19903-74 | 250 | 4.42 | 4.42
|  | 10444 | С255-5 | 1 | -10 x 350 | ГОСТ 19903-74 | 250 | 6.87 | 6.87
Ф-403 | Ригель фахверка |  |  | 1 |  |  | 12510 | 578.85 | 578.85 | 400
|  | 10314 | С255-5 | 1 | Тр.кв.250x250x6 | ГОСТ_30245-2003 | 12378 | 559.98 | 559.98 | Б/Ч
|  | 10408 | С255-5 | 1 | -8 x 120 | ГОСТ 19903-74 | 250 | 1.88 | 1.88
|  | 10409 | С255-5 | 1 | -8 x 242 | ГОСТ 19903-74 | 242 | 3.68 | 3.68 | Б/Ч
|  | 10410 | С245-4 | 1 | -6 x 117 | ГОСТ 19903-74 | 120 | 0.66 | 0.66
|  | 10450 | С245-4 | 1 | -4 x 242 | ГОСТ 19903-74 | 242 | 1.84 | 1.84 | Б/Ч
|  | 10591 | С245-4 | 4 | -6 x 150 | ГОСТ 19903-74 | 180 | 1.27 | 5.08 | Б/Ч
Ф-404 | Ригель фахверка |  |  | 1 |  |  | 11920 | 550.64 | 550.64 | 401
|  | 10100 | С255-5 | 1 | Тр.кв.250x250x6 | ГОСТ_30245-2003 | 11664 | 527.67 | 527.67 | Б/Ч
|  | 10408 | С255-5 | 1 | -8 x 120 | ГОСТ 19903-74 | 250 | 1.88 | 1.88
|  | 10409 | С255-5 | 2 | -8 x 242 | ГОСТ 19903-74 | 242 | 3.68 | 7.36 | Б/Ч
|  | 10410 | С245-4 | 2 | -6 x 117 | ГОСТ 19903-74 | 120 | 0.66 | 1.32
|  | 10416 | С255-5 | 1 | -8 x 120 | ГОСТ 19903-74 | 250 | 1.88 | 1.88
|  | 10591 | С245-4 | 4 | -6 x 150 | ГОСТ 19903-74 | 180 | 1.27 | 5.08 | Б/Ч
Ф-405 | Ригель фахверка |  |  | 1 |  |  | 11330 | 410.83 | 410.83 | 402
|  | 10316 | С255-5 | 1 | Тр.кв.200x200x6 | ГОСТ_30245-2003 | 11198 | 401.11 | 401.11 | Б/Ч
|  | 10404 | С255-5 | 1 | -8 x 120 | ГОСТ 19903-74 | 200 | 1.51 | 1.51
|  | 10405 | С255-5 | 1 | -8 x 192 | ГОСТ 19903-74 | 192 | 2.32 | 2.32 | Б/Ч
|  | 10410 | С245-4 | 1 | -6 x 117 | ГОСТ 19903-74 | 120 | 0.66 | 0.66
|  | 10453 | С245-4 | 1 | -4 x 192 | ГОСТ 19903-74 | 192 | 1.16 | 1.16 | Б/Ч
Ф-406 | Столик |  |  | 1 |  |  | 270 | 40.64 | 40.64 | 403
|  | 10429 | С255-5 | 1 | -10 x 215 | ГОСТ 19903-74 | 250 | 4.22 | 4.22
|  | 10430 | С255-5 | 1 | -20 x 350 | ГОСТ 19903-74 | 450 | 24.73 | 24.73
|  | 10431 | С255-5 | 1 | -10 x 225 | ГОСТ 19903-74 | 250 | 4.42 | 4.42
|  | 10445 | С255-5 | 1 | -10 x 350 | ГОСТ 19903-74 | 250 | 6.87 | 6.87
Ф-407 | Ригель фахверка |  |  | 2 |  |  | 10485 | 581.83 | 1163.66 | 404
|  | 10035 | С255-5 | 1 | Тр.кв.250x250x6 | ГОСТ_30245-2003 | 10353 | 468.37 | 468.37 | Б/Ч
|  | 10044 | С255-5 | 2 | L.63x5 | ГОСТ_8509-93 | 10353 | 49.82 | 99.64 | Б/Ч
|  | 10408 | С255-5 | 1 | -8 x 120 | ГОСТ 19903-74 | 250 | 1.88 | 1.88
|  | 10409 | С255-5 | 1 | -8 x 242 | ГОСТ 19903-74 | 242 | 3.68 | 3.68 | Б/Ч
|  | 10410 | С245-4 | 1 | -6 x 117 | ГОСТ 19903-74 | 120 | 0.66 | 0.66
|  | 10450 | С245-4 | 1 | -4 x 242 | ГОСТ 19903-74 | 242 | 1.84 | 1.84 | Б/Ч
Ф-408 | Ригель фахверка |  |  | 2 |  |  | 8830 | 402.61 | 805.22 | 405
|  | 10039 | С255-5 | 1 | Тр.кв.200x200x6 | ГОСТ_30245-2003 | 8574 | 307.12 | 307.12 | Б/Ч
|  | 10046 | С255-5 | 2 | L.63x5 | ГОСТ_8509-93 | 8574 | 41.26 | 82.52 | Б/Ч
|  | 10404 | С255-5 | 1 | -8 x 120 | ГОСТ 19903-74 | 200 | 1.51 | 1.51
|  | 10405 | С255-5 | 2 | -8 x 192 | ГОСТ 19903-74 | 192 | 2.32 | 4.64 | Б/Ч
|  | 10410 | С245-4 | 2 | -6 x 117 | ГОСТ 19903-74 | 120 | 0.66 | 1.32
|  | 10415 | С255-5 | 1 | -8 x 120 | ГОСТ 19903-74 | 200 | 1.51 | 1.51
Ф-409 | Ригель фахверка |  |  | 4 |  |  | 11830 | 653.89 | 2615.56 | 406
|  | 10038 | С255-5 | 1 | Тр.кв.250x250x6 | ГОСТ_30245-2003 | 11574 | 523.6 | 523.6 | Б/Ч
|  | 10045 | С255-5 | 2 | L.63x5 | ГОСТ_8509-93 | 11574 | 55.69 | 111.38 | Б/Ч
|  | 10408 | С255-5 | 1 | -8 x 120 | ГОСТ 19903-74 | 250 | 1.88 | 1.88
|  | 10409 | С255-5 | 2 | -8 x 242 | ГОСТ 19903-74 | 242 | 3.68 | 7.36 | Б/Ч
|  | 10410 | С245-4 | 2 | -6 x 117 | ГОСТ 19903-74 | 120 | 0.66 | 1.32
|  | 10416 | С255-5 | 1 | -8 x 120 | ГОСТ 19903-74 | 250 | 1.88 | 1.88
Ф-410 | Ригель фахверка |  |  | 1 |  |  | 11830 | 653.75 | 653.75 | 407
|  | 10038 | С255-5 | 1 | Тр.кв.250x250x6 | ГОСТ_30245-2003 | 11574 | 523.6 | 523.6 | Б/Ч
|  | 10045 | С255-5 | 2 | L.63x5 | ГОСТ_8509-93 | 11574 | 55.69 | 111.38 | Б/Ч
|  | 10406 | С245-4 | 1 | -6 x 92 | ГОСТ 19903-74 | 120 | 0.52 | 0.52
|  | 10408 | С255-5 | 1 | -8 x 120 | ГОСТ 19903-74 | 250 | 1.88 | 1.88
|  | 10409 | С255-5 | 2 | -8 x 242 | ГОСТ 19903-74 | 242 | 3.68 | 7.36 | Б/Ч
|  | 10410 | С245-4 | 1 | -6 x 117 | ГОСТ 19903-74 | 120 | 0.66 | 0.66
|  | 10416 | С255-5 | 1 | -8 x 120 | ГОСТ 19903-74 | 250 | 1.88 | 1.88
Ф-411 | Ригель фахверка |  |  | 1 |  |  | 5830 | 264.76 | 264.76 | 408
|  | 10034 | С255-5 | 1 | Тр.кв.200x200x6 | ГОСТ_30245-2003 | 5574 | 199.66 | 199.66 | Б/Ч
|  | 10047 | С255-5 | 2 | L.63x5 | ГОСТ_8509-93 | 5574 | 26.82 | 53.64 | Б/Ч
|  | 10404 | С255-5 | 1 | -8 x 120 | ГОСТ 19903-74 | 200 | 1.51 | 1.51
|  | 10405 | С255-5 | 2 | -8 x 192 | ГОСТ 19903-74 | 192 | 2.32 | 4.64 | Б/Ч
|  | 10406 | С245-4 | 1 | -6 x 92 | ГОСТ 19903-74 | 120 | 0.52 | 0.52
|  | 10410 | С245-4 | 1 | -6 x 117 | ГОСТ 19903-74 | 120 | 0.66 | 0.66
|  | 10415 | С255-5 | 1 | -8 x 120 | ГОСТ 19903-74 | 200 | 1.51 | 1.51
Ф-412 | Ригель фахверка |  |  | 1 |  |  | 10485 | 581.83 | 581.83 | 409
|  | 10035 | С255-5 | 1 | Тр.кв.250x250x6 | ГОСТ_30245-2003 | 10353 | 468.37 | 468.37 | Б/Ч
|  | 10044 | С255-5 | 2 | L.63x5 | ГОСТ_8509-93 | 10353 | 49.82 | 99.64 | Б/Ч
|  | 10408 | С255-5 | 1 | -8 x 120 | ГОСТ 19903-74 | 250 | 1.88 | 1.88
|  | 10409 | С255-5 | 1 | -8 x 242 | ГОСТ 19903-74 | 242 | 3.68 | 3.68 | Б/Ч
|  | 10410 | С245-4 | 1 | -6 x 117 | ГОСТ 19903-74 | 120 | 0.66 | 0.66
|  | 10450 | С245-4 | 1 | -4 x 242 | ГОСТ 19903-74 | 242 | 1.84 | 1.84 | Б/Ч
Ф-413 | Монтажный элемент | --- | С255-5 | 1 | -8 x 430 | ГОСТ 19903-74 | 511 | 13.79 | 13.79 | 410
Ф-414 | Монтажный элемент | --- | С255-5 | 1 | -8 x 430 | ГОСТ 19903-74 | 496 | 13.39 | 13.39 | 411
Ф-415 | Стойка фахверка |  |  | 2 |  |  | 1989 | 25.54 | 51.08 | 412
|  | 10327 | С255-5 | 1 | Тр.кв.80x80x4 | ГОСТ_30245-2003 | 1977 | 18.24 | 18.24 | Б/Ч
|  | 10570 | С255-5 | 1 | -8 x 86 | ГОСТ 19903-74 | 100 | 0.54 | 0.54 | Б/Ч
|  | 10575 | С245-4 | 1 | -4 x 72 | ГОСТ 19903-74 | 72 | 0.16 | 0.16 | Б/Ч
|  | 10591 | С245-4 | 5 | -6 x 150 | ГОСТ 19903-74 | 180 | 1.27 | 6.35 | Б/Ч
Ф-416 | Стойка фахверка |  |  | 2 |  |  | 1989 | 25.54 | 51.08 | 413
|  | 10327 | С255-5 | 1 | Тр.кв.80x80x4 | ГОСТ_30245-2003 | 1977 | 18.24 | 18.24 | Б/Ч
|  | 10570 | С255-5 | 1 | -8 x 86 | ГОСТ 19903-74 | 100 | 0.54 | 0.54 | Б/Ч
|  | 10575 | С245-4 | 1 | -4 x 72 | ГОСТ 19903-74 | 72 | 0.16 | 0.16 | Б/Ч
|  | 10591 | С245-4 | 5 | -6 x 150 | ГОСТ 19903-74 | 180 | 1.27 | 6.35 | Б/Ч
Ф-417 | Ригель фахверка |  |  | 3 |  |  | 12335 | 447.05 | 1341.15 | 414
|  | 10299 | С255-5 | 1 | Тр.кв.200x200x6 | ГОСТ_30245-2003 | 12203 | 437.11 | 437.11 | Б/Ч
|  | 10404 | С255-5 | 1 | -8 x 120 | ГОСТ 19903-74 | 200 | 1.51 | 1.51
|  | 10405 | С255-5 | 1 | -8 x 192 | ГОСТ 19903-74 | 192 | 2.32 | 2.32 | Б/Ч
|  | 10406 | С245-4 | 1 | -6 x 92 | ГОСТ 19903-74 | 120 | 0.52 | 0.52
|  | 10453 | С245-4 | 1 | -4 x 192 | ГОСТ 19903-74 | 192 | 1.16 | 1.16 | Б/Ч
Ф-418 | Ригель фахверка |  |  | 31 |  |  | 11770 | 425.34 | 13185.54 | 415
|  | 10025 | С255-5 | 1 | Тр.кв.200x200x6 | ГОСТ_30245-2003 | 11514 | 412.43 | 412.43 | Б/Ч
|  | 10404 | С255-5 | 1 | -8 x 120 | ГОСТ 19903-74 | 200 | 1.51 | 1.51
|  | 10405 | С255-5 | 2 | -8 x 192 | ГОСТ 19903-74 | 192 | 2.32 | 4.64 | Б/Ч
|  | 10406 | С245-4 | 2 | -6 x 92 | ГОСТ 19903-74 | 120 | 0.52 | 1.04
|  | 10415 | С255-5 | 1 | -8 x 120 | ГОСТ 19903-74 | 200 | 1.51 | 1.51
Ф-419 | Ригель фахверка |  |  | 1 |  |  | 11620 | 424.11 | 424.11 | 416
|  | 10298 | С255-5 | 1 | Тр.кв.200x200x6 | ГОСТ_30245-2003 | 11364 | 407.05 | 407.05 | Б/Ч
|  | 10404 | С255-5 | 1 | -8 x 120 | ГОСТ 19903-74 | 200 | 1.51 | 1.51
|  | 10405 | С255-5 | 2 | -8 x 192 | ГОСТ 19903-74 | 192 | 2.32 | 4.64 | Б/Ч
|  | 10406 | С245-4 | 2 | -6 x 92 | ГОСТ 19903-74 | 120 | 0.52 | 1.04
|  | 10415 | С255-5 | 1 | -8 x 120 | ГОСТ 19903-74 | 200 | 1.51 | 1.51
|  | 10572 | С255-5 | 2 | L.100x8 | ГОСТ_8509-93 | 170 | 2.08 | 4.16 | Б/Ч
Ф-420 | Ригель фахверка |  |  | 1 |  |  | 12510 | 581.32 | 581.32 | 417
|  | 10314 | С255-5 | 1 | Тр.кв.250x250x6 | ГОСТ_30245-2003 | 12378 | 559.98 | 559.98 | Б/Ч
|  | 10408 | С255-5 | 1 | -8 x 120 | ГОСТ 19903-74 | 250 | 1.88 | 1.88
|  | 10409 | С255-5 | 1 | -8 x 242 | ГОСТ 19903-74 | 242 | 3.68 | 3.68 | Б/Ч
|  | 10410 | С245-4 | 1 | -6 x 117 | ГОСТ 19903-74 | 120 | 0.66 | 0.66
|  | 10450 | С245-4 | 1 | -4 x 242 | ГОСТ 19903-74 | 242 | 1.84 | 1.84 | Б/Ч
|  | 10574 | С255-5 | 2 | L.100x8 | ГОСТ_8509-93 | 100 | 1.22 | 2.44 | Б/Ч
|  | 10591 | С245-4 | 4 | -6 x 150 | ГОСТ 19903-74 | 180 | 1.27 | 5.08 | Б/Ч
Ф-421 | Ригель фахверка |  |  | 1 |  |  | 11920 | 553.11 | 553.11 | 418
|  | 10100 | С255-5 | 1 | Тр.кв.250x250x6 | ГОСТ_30245-2003 | 11664 | 527.67 | 527.67 | Б/Ч
|  | 10408 | С255-5 | 1 | -8 x 120 | ГОСТ 19903-74 | 250 | 1.88 | 1.88
|  | 10409 | С255-5 | 2 | -8 x 242 | ГОСТ 19903-74 | 242 | 3.68 | 7.36 | Б/Ч
|  | 10410 | С245-4 | 2 | -6 x 117 | ГОСТ 19903-74 | 120 | 0.66 | 1.32
|  | 10416 | С255-5 | 1 | -8 x 120 | ГОСТ 19903-74 | 250 | 1.88 | 1.88
|  | 10574 | С255-5 | 2 | L.100x8 | ГОСТ_8509-93 | 100 | 1.22 | 2.44 | Б/Ч
|  | 10591 | С245-4 | 4 | -6 x 150 | ГОСТ 19903-74 | 180 | 1.27 | 5.08 | Б/Ч
Ф-422 | Ригель фахверка |  |  | 1 |  |  | 11330 | 410.54 | 410.54 | 419
|  | 10316 | С255-5 | 1 | Тр.кв.200x200x6 | ГОСТ_30245-2003 | 11198 | 401.11 | 401.11 | Б/Ч
|  | 10404 | С255-5 | 1 | -8 x 120 | ГОСТ 19903-74 | 200 | 1.51 | 1.51
|  | 10405 | С255-5 | 1 | -8 x 192 | ГОСТ 19903-74 | 192 | 2.32 | 2.32 | Б/Ч
|  | 10417 | С245-4 | 1 | -6 x 67 | ГОСТ 19903-74 | 120 | 0.38 | 0.38
|  | 10453 | С245-4 | 1 | -4 x 192 | ГОСТ 19903-74 | 192 | 1.16 | 1.16 | Б/Ч
Ф-423 | Столик |  |  | 1 |  |  | 270 | 40.64 | 40.64 | 420
|  | 10429 | С255-5 | 1 | -10 x 215 | ГОСТ 19903-74 | 250 | 4.22 | 4.22
|  | 10430 | С255-5 | 1 | -20 x 350 | ГОСТ 19903-74 | 450 | 24.73 | 24.73
|  | 10431 | С255-5 | 1 | -10 x 225 | ГОСТ 19903-74 | 250 | 4.42 | 4.42
|  | 10446 | С255-5 | 1 | -10 x 350 | ГОСТ 19903-74 | 250 | 6.87 | 6.87
Ф-424 | Столик |  |  | 8 |  |  | 270 | 40.64 | 325.12 | 421
|  | 10428 | С255-5 | 1 | -10 x 350 | ГОСТ 19903-74 | 250 | 6.87 | 6.87
|  | 10429 | С255-5 | 1 | -10 x 215 | ГОСТ 19903-74 | 250 | 4.22 | 4.22
|  | 10430 | С255-5 | 1 | -20 x 350 | ГОСТ 19903-74 | 450 | 24.73 | 24.73
|  | 10431 | С255-5 | 1 | -10 x 225 | ГОСТ 19903-74 | 250 | 4.42 | 4.42
Ф-425 | Ригель фахверка |  |  | 1 |  |  | 12490 | 452.65 | 452.65 | 422
|  | 10344 | С255-5 | 1 | Тр.кв.200x200x6 | ГОСТ_30245-2003 | 12358 | 442.66 | 442.66 | Б/Ч
|  | 10404 | С255-5 | 1 | -8 x 120 | ГОСТ 19903-74 | 200 | 1.51 | 1.51
|  | 10405 | С255-5 | 1 | -8 x 192 | ГОСТ 19903-74 | 192 | 2.32 | 2.32 | Б/Ч
|  | 10406 | С245-4 | 1 | -6 x 92 | ГОСТ 19903-74 | 120 | 0.52 | 0.52
|  | 10453 | С245-4 | 1 | -4 x 192 | ГОСТ 19903-74 | 192 | 1.16 | 1.16 | Б/Ч
Ф-426 | Ригель фахверка |  |  | 1 |  |  | 8890 | 286.99 | 286.99 | 423
|  | 10343 | С255-5 | 1 | Тр.кв.180x180x6 | ГОСТ_30245-2003 | 8634 | 276.73 | 276.73 | Б/Ч
|  | 10380 | С255-5 | 2 | -8 x 172 | ГОСТ 19903-74 | 172 | 1.86 | 3.72 | Б/Ч
|  | 10406 | С245-4 | 1 | -6 x 92 | ГОСТ 19903-74 | 120 | 0.52 | 0.52
|  | 10407 | С255-5 | 1 | -8 x 120 | ГОСТ 19903-74 | 180 | 1.36 | 1.36
|  | 10420 | С245-4 | 1 | -6 x 82 | ГОСТ 19903-74 | 120 | 0.46 | 0.46
|  | 10421 | С255-5 | 1 | -8 x 120 | ГОСТ 19903-74 | 180 | 1.36 | 1.36
Ф-427 | Ригель фахверка |  |  | 2 |  |  | 8830 | 284.99 | 569.98 | 424
|  | 10032 | С255-5 | 1 | Тр.кв.180x180x6 | ГОСТ_30245-2003 | 8574 | 274.81 | 274.81 | Б/Ч
|  | 10380 | С255-5 | 2 | -8 x 172 | ГОСТ 19903-74 | 172 | 1.86 | 3.72 | Б/Ч
|  | 10407 | С255-5 | 1 | -8 x 120 | ГОСТ 19903-74 | 180 | 1.36 | 1.36
|  | 10420 | С245-4 | 2 | -6 x 82 | ГОСТ 19903-74 | 120 | 0.46 | 0.92
|  | 10421 | С255-5 | 1 | -8 x 120 | ГОСТ 19903-74 | 180 | 1.36 | 1.36
Ф-428 | Ригель фахверка |  |  | 1 |  |  | 8915 | 288.98 | 288.98 | 425
|  | 10342 | С255-5 | 1 | Тр.кв.180x180x6 | ГОСТ_30245-2003 | 8783 | 281.51 | 281.51 | Б/Ч
|  | 10380 | С255-5 | 1 | -8 x 172 | ГОСТ 19903-74 | 172 | 1.86 | 1.86 | Б/Ч
|  | 10407 | С255-5 | 1 | -8 x 120 | ГОСТ 19903-74 | 180 | 1.36 | 1.36
|  | 10420 | С245-4 | 1 | -6 x 82 | ГОСТ 19903-74 | 120 | 0.46 | 0.46
|  | 10448 | С245-4 | 1 | -4 x 172 | ГОСТ 19903-74 | 172 | 0.93 | 0.93 | Б/Ч
Ф-429 | Столик |  |  | 8 |  |  | 270 | 40.64 | 325.12 | 426
|  | 10429 | С255-5 | 1 | -10 x 215 | ГОСТ 19903-74 | 250 | 4.22 | 4.22
|  | 10430 | С255-5 | 1 | -20 x 350 | ГОСТ 19903-74 | 450 | 24.73 | 24.73
|  | 10431 | С255-5 | 1 | -10 x 225 | ГОСТ 19903-74 | 250 | 4.42 | 4.42
|  | 10436 | С255-5 | 1 | -10 x 350 | ГОСТ 19903-74 | 250 | 6.87 | 6.87
Ф-430 | Столик |  |  | 6 |  |  | 270 | 40.64 | 243.84 | 427
|  | 10429 | С255-5 | 1 | -10 x 215 | ГОСТ 19903-74 | 250 | 4.22 | 4.22
|  | 10430 | С255-5 | 1 | -20 x 350 | ГОСТ 19903-74 | 450 | 24.73 | 24.73
|  | 10431 | С255-5 | 1 | -10 x 225 | ГОСТ 19903-74 | 250 | 4.42 | 4.42
|  | 10433 | С255-5 | 1 | -10 x 350 | ГОСТ 19903-74 | 250 | 6.87 | 6.87
Ф-431 | Уголок | --- | С255-5 | 1 | L.100x8 | ГОСТ_8509-93 | 10400 | 127.36 | 127.36 | 428
Ф-432 | Уголок | --- | С255-5 | 1 | L.100x8 | ГОСТ_8509-93 | 8550 | 104.7 | 104.7 | 429
Ф-433 | Ригель фахверка |  |  | 1 |  |  | 10315 | 334.3 | 334.3 | 430
|  | 10041 | С255-5 | 1 | Тр.кв.180x180x6 | ГОСТ_30245-2003 | 10183 | 326.38 | 326.38 | Б/Ч
|  | 10380 | С255-5 | 1 | -8 x 172 | ГОСТ 19903-74 | 172 | 1.86 | 1.86 | Б/Ч
|  | 10407 | С255-5 | 1 | -8 x 120 | ГОСТ 19903-74 | 180 | 1.36 | 1.36
|  | 10420 | С245-4 | 1 | -6 x 82 | ГОСТ 19903-74 | 120 | 0.46 | 0.46
|  | 10448 | С245-4 | 1 | -4 x 172 | ГОСТ 19903-74 | 172 | 0.93 | 0.93 | Б/Ч
Ф-434 | Ригель фахверка |  |  | 2 |  |  | 8830 | 285.05 | 570.1 | 431
|  | 10032 | С255-5 | 1 | Тр.кв.180x180x6 | ГОСТ_30245-2003 | 8574 | 274.81 | 274.81 | Б/Ч
|  | 10380 | С255-5 | 2 | -8 x 172 | ГОСТ 19903-74 | 172 | 1.86 | 3.72 | Б/Ч
|  | 10406 | С245-4 | 1 | -6 x 92 | ГОСТ 19903-74 | 120 | 0.52 | 0.52
|  | 10407 | С255-5 | 1 | -8 x 120 | ГОСТ 19903-74 | 180 | 1.36 | 1.36
|  | 10420 | С245-4 | 1 | -6 x 82 | ГОСТ 19903-74 | 120 | 0.46 | 0.46
|  | 10421 | С255-5 | 1 | -8 x 120 | ГОСТ 19903-74 | 180 | 1.36 | 1.36
Ф-435 | Ригель фахверка |  |  | 11 |  |  | 11830 | 427.51 | 4702.61 | 432
|  | 10033 | С255-5 | 1 | Тр.кв.200x200x6 | ГОСТ_30245-2003 | 11574 | 414.58 | 414.58 | Б/Ч
|  | 10404 | С255-5 | 1 | -8 x 120 | ГОСТ 19903-74 | 200 | 1.51 | 1.51
|  | 10405 | С255-5 | 2 | -8 x 192 | ГОСТ 19903-74 | 192 | 2.32 | 4.64 | Б/Ч
|  | 10406 | С245-4 | 2 | -6 x 92 | ГОСТ 19903-74 | 120 | 0.52 | 1.04
|  | 10415 | С255-5 | 1 | -8 x 120 | ГОСТ 19903-74 | 200 | 1.51 | 1.51
Ф-436 | Ригель фахверка |  |  | 1 |  |  | 11830 | 427.45 | 427.45 | 433
|  | 10033 | С255-5 | 1 | Тр.кв.200x200x6 | ГОСТ_30245-2003 | 11574 | 414.58 | 414.58 | Б/Ч
|  | 10404 | С255-5 | 1 | -8 x 120 | ГОСТ 19903-74 | 200 | 1.51 | 1.51
|  | 10405 | С255-5 | 2 | -8 x 192 | ГОСТ 19903-74 | 192 | 2.32 | 4.64 | Б/Ч
|  | 10406 | С245-4 | 1 | -6 x 92 | ГОСТ 19903-74 | 120 | 0.52 | 0.52
|  | 10415 | С255-5 | 1 | -8 x 120 | ГОСТ 19903-74 | 200 | 1.51 | 1.51
|  | 10420 | С245-4 | 1 | -6 x 82 | ГОСТ 19903-74 | 120 | 0.46 | 0.46
Ф-437 | Ригель фахверка |  |  | 1 |  |  | 5830 | 187.94 | 187.94 | 434
|  | 10040 | С255-5 | 1 | Тр.кв.180x180x6 | ГОСТ_30245-2003 | 5574 | 178.66 | 178.66 | Б/Ч
|  | 10380 | С255-5 | 2 | -8 x 172 | ГОСТ 19903-74 | 172 | 1.86 | 3.72 | Б/Ч
|  | 10406 | С245-4 | 1 | -6 x 92 | ГОСТ 19903-74 | 120 | 0.52 | 0.52
|  | 10407 | С255-5 | 1 | -8 x 120 | ГОСТ 19903-74 | 180 | 1.36 | 1.36
|  | 10420 | С245-4 | 1 | -6 x 82 | ГОСТ 19903-74 | 120 | 0.46 | 0.46
|  | 10421 | С255-5 | 1 | -8 x 120 | ГОСТ 19903-74 | 180 | 1.36 | 1.36
Ф-438 | Ригель фахверка |  |  | 2 |  |  | 8830 | 285.05 | 570.1 | 435
|  | 10032 | С255-5 | 1 | Тр.кв.180x180x6 | ГОСТ_30245-2003 | 8574 | 274.81 | 274.81 | Б/Ч
|  | 10380 | С255-5 | 2 | -8 x 172 | ГОСТ 19903-74 | 172 | 1.86 | 3.72 | Б/Ч
|  | 10406 | С245-4 | 1 | -6 x 92 | ГОСТ 19903-74 | 120 | 0.52 | 0.52
|  | 10407 | С255-5 | 1 | -8 x 120 | ГОСТ 19903-74 | 180 | 1.36 | 1.36
|  | 10420 | С245-4 | 1 | -6 x 82 | ГОСТ 19903-74 | 120 | 0.46 | 0.46
|  | 10421 | С255-5 | 1 | -8 x 120 | ГОСТ 19903-74 | 180 | 1.36 | 1.36
Ф-439 | Ригель фахверка |  |  | 2 |  |  | 11930 | 602.72 | 1205.44 | 436
|  | 10120 | С255-5 | 1 | Тр.кв.250x250x6 | ГОСТ_30245-2003 | 11674 | 528.13 | 528.13 | Б/Ч
|  | 10121 | С255-5 | 1 | L.63x5 | ГОСТ_8509-93 | 11674 | 56.18 | 56.18 | Б/Ч
|  | 10408 | С255-5 | 1 | -8 x 120 | ГОСТ 19903-74 | 250 | 1.88 | 1.88
|  | 10409 | С255-5 | 2 | -8 x 242 | ГОСТ 19903-74 | 242 | 3.68 | 7.36 | Б/Ч
|  | 10410 | С245-4 | 2 | -6 x 117 | ГОСТ 19903-74 | 120 | 0.66 | 1.32
|  | 10416 | С255-5 | 1 | -8 x 120 | ГОСТ 19903-74 | 250 | 1.88 | 1.88
Ф-440 | Стойка фахверка |  |  | 1 |  |  | 5364 | 183.33 | 183.33 | 437
|  | 10173 | С255-5 | 3 | Тр.кв.160x160x5 | ГОСТ_30245-2003 | 330 | 7.86 | 23.58 | Б/Ч
|  | 10296 | С255-5 | 1 | Тр.кв.160x160x5 | ГОСТ_30245-2003 | 5350 | 127.5 | 127.5 | Б/Ч
|  | 10418 | С255-5 | 3 | L.125x8 | ГОСТ_8509-93 | 200 | 3.09 | 9.27
|  | 10419 | С245-4 | 3 | -6 x 117 | ГОСТ 19903-74 | 117 | 0.64 | 1.92
|  | 10456 | С245-4 | 4 | -4 x 152 | ГОСТ 19903-74 | 152 | 0.73 | 2.92 | Б/Ч
|  | 10463 | С255-5 | 1 | -10 x 200 | ГОСТ 19903-74 | 236 | 3.71 | 3.71
|  | 10464 | С245-4 | 1 | -6 x 80 | ГОСТ 19903-74 | 100 | 0.38 | 0.38
|  | 10467 | С245-4 | 3 | -6 x 160 | ГОСТ 19903-74 | 180 | 1.36 | 4.08 | Б/Ч
|  | 10470 | С255-5 | 1 | -8 x 240 | ГОСТ 19903-74 | 120 | 1.81 | 1.81
|  | 10471 | С255-5 | 2 | -8 x 160 | ГОСТ 19903-74 | 120 | 1.21 | 2.42 | Б/Ч
|  | 10543 | С255-5 | 2 | L.100x8 | ГОСТ_8509-93 | 160 | 1.96 | 3.92 | Б/Ч
Ф-441 | Стойка фахверка |  |  | 1 |  |  | 5164 | 155.3 | 155.3 | 438
|  | 10297 | С255-5 | 1 | Тр.кв.160x160x5 | ГОСТ_30245-2003 | 5150 | 122.74 | 122.74 | Б/Ч
|  | 10389 | С255-5 | 1 | -10 x 180 | ГОСТ 19903-74 | 210 | 2.97 | 2.97 | Б/Ч
|  | 10418 | С255-5 | 6 | L.125x8 | ГОСТ_8509-93 | 200 | 3.09 | 18.54
|  | 10419 | С245-4 | 6 | -6 x 117 | ГОСТ 19903-74 | 117 | 0.64 | 3.84
|  | 10456 | С245-4 | 1 | -4 x 152 | ГОСТ 19903-74 | 152 | 0.73 | 0.73 | Б/Ч
|  | 10478 | С255-5 | 1 | L.125x8 | ГОСТ_8509-93 | 160 | 2.47 | 2.47
|  | 10479 | С255-5 | 1 | L.125x8 | ГОСТ_8509-93 | 160 | 2.47 | 2.47
Ф-442 | Стойка фахверка |  |  | 1 |  |  | 5164 | 155.3 | 155.3 | 439
|  | 10297 | С255-5 | 1 | Тр.кв.160x160x5 | ГОСТ_30245-2003 | 5150 | 122.74 | 122.74 | Б/Ч
|  | 10389 | С255-5 | 1 | -10 x 180 | ГОСТ 19903-74 | 210 | 2.97 | 2.97 | Б/Ч
|  | 10418 | С255-5 | 6 | L.125x8 | ГОСТ_8509-93 | 200 | 3.09 | 18.54
|  | 10419 | С245-4 | 6 | -6 x 117 | ГОСТ 19903-74 | 117 | 0.64 | 3.84
|  | 10456 | С245-4 | 1 | -4 x 152 | ГОСТ 19903-74 | 152 | 0.73 | 0.73 | Б/Ч
|  | 10474 | С255-5 | 1 | L.125x8 | ГОСТ_8509-93 | 160 | 2.47 | 2.47
|  | 10475 | С255-5 | 1 | L.125x8 | ГОСТ_8509-93 | 160 | 2.47 | 2.47
Ф-443 | Ригель фахверка |  |  | 2 |  |  | 11620 | 419.91 | 839.82 | 440
|  | 10298 | С255-5 | 1 | Тр.кв.200x200x6 | ГОСТ_30245-2003 | 11364 | 407.05 | 407.05 | Б/Ч
|  | 10404 | С255-5 | 1 | -8 x 120 | ГОСТ 19903-74 | 200 | 1.51 | 1.51
|  | 10405 | С255-5 | 2 | -8 x 192 | ГОСТ 19903-74 | 192 | 2.32 | 4.64 | Б/Ч
|  | 10406 | С245-4 | 2 | -6 x 92 | ГОСТ 19903-74 | 120 | 0.52 | 1.04
|  | 10415 | С255-5 | 1 | -8 x 120 | ГОСТ 19903-74 | 200 | 1.51 | 1.51
Ф-444 | Монтажный элемент | --- | С255-5 | 16 | L.100x8 | ГОСТ_8509-93 | 275 | 3.37 | 53.92 | 441
Ф-445 | Стойка фахверка |  |  | 1 |  |  | 3424 | 128.97 | 128.97 | 442
|  | 10178 | С255-5 | 1 | Тр.кв.160x160x5 | ГОСТ_30245-2003 | 3410 | 81.27 | 81.27 | Б/Ч
|  | 10181 | С255-5 | 2 | Тр.кв.160x160x5 | ГОСТ_30245-2003 | 580 | 13.82 | 27.64 | Б/Ч
|  | 10419 | С245-4 | 2 | -6 x 117 | ГОСТ 19903-74 | 117 | 0.64 | 1.28
|  | 10422 | С255-5 | 2 | L.125x8 | ГОСТ_8509-93 | 180 | 2.78 | 5.56
|  | 10456 | С245-4 | 3 | -4 x 152 | ГОСТ 19903-74 | 152 | 0.73 | 2.19 | Б/Ч
|  | 10463 | С255-5 | 1 | -10 x 200 | ГОСТ 19903-74 | 236 | 3.71 | 3.71
|  | 10464 | С245-4 | 1 | -6 x 80 | ГОСТ 19903-74 | 100 | 0.38 | 0.38
|  | 10466 | С255-5 | 2 | L.100x8 | ГОСТ_8509-93 | 120 | 1.47 | 2.94 | Б/Ч
|  | 10467 | С245-4 | 2 | -6 x 160 | ГОСТ 19903-74 | 180 | 1.36 | 2.72 | Б/Ч
Ф-446 | Стойка фахверка |  |  | 3 |  |  | 3424 | 104.36 | 313.08 | 443
|  | 10178 | С255-5 | 1 | Тр.кв.160x160x5 | ГОСТ_30245-2003 | 3410 | 81.27 | 81.27 | Б/Ч
|  | 10418 | С255-5 | 2 | L.125x8 | ГОСТ_8509-93 | 200 | 3.09 | 6.18
|  | 10419 | С245-4 | 4 | -6 x 117 | ГОСТ 19903-74 | 117 | 0.64 | 2.56
|  | 10422 | С255-5 | 2 | L.125x8 | ГОСТ_8509-93 | 180 | 2.78 | 5.56
|  | 10456 | С245-4 | 1 | -4 x 152 | ГОСТ 19903-74 | 152 | 0.73 | 0.73 | Б/Ч
|  | 10463 | С255-5 | 1 | -10 x 200 | ГОСТ 19903-74 | 236 | 3.71 | 3.71
|  | 10464 | С245-4 | 1 | -6 x 80 | ГОСТ 19903-74 | 100 | 0.38 | 0.38
|  | 10466 | С255-5 | 2 | L.100x8 | ГОСТ_8509-93 | 120 | 1.47 | 2.94 | Б/Ч
Ф-447 | Стойка фахверка |  |  | 3 |  |  | 3424 | 104.36 | 313.08 | 444
|  | 10178 | С255-5 | 1 | Тр.кв.160x160x5 | ГОСТ_30245-2003 | 3410 | 81.27 | 81.27 | Б/Ч
|  | 10418 | С255-5 | 2 | L.125x8 | ГОСТ_8509-93 | 200 | 3.09 | 6.18
|  | 10419 | С245-4 | 4 | -6 x 117 | ГОСТ 19903-74 | 117 | 0.64 | 2.56
|  | 10422 | С255-5 | 2 | L.125x8 | ГОСТ_8509-93 | 180 | 2.78 | 5.56
|  | 10456 | С245-4 | 1 | -4 x 152 | ГОСТ 19903-74 | 152 | 0.73 | 0.73 | Б/Ч
|  | 10463 | С255-5 | 1 | -10 x 200 | ГОСТ 19903-74 | 236 | 3.71 | 3.71
|  | 10464 | С245-4 | 1 | -6 x 80 | ГОСТ 19903-74 | 100 | 0.38 | 0.38
|  | 10466 | С255-5 | 2 | L.100x8 | ГОСТ_8509-93 | 120 | 1.47 | 2.94 | Б/Ч
Ф-448 | Стойка фахверка |  |  | 1 |  |  | 3424 | 115.98 | 115.98 | 445
|  | 10178 | С255-5 | 1 | Тр.кв.160x160x5 | ГОСТ_30245-2003 | 3410 | 81.27 | 81.27 | Б/Ч
|  | 10182 | С255-5 | 2 | Тр.кв.160x160x5 | ГОСТ_30245-2003 | 310 | 7.39 | 14.78 | Б/Ч
|  | 10419 | С245-4 | 2 | -6 x 117 | ГОСТ 19903-74 | 117 | 0.64 | 1.28
|  | 10422 | С255-5 | 2 | L.125x8 | ГОСТ_8509-93 | 180 | 2.78 | 5.56
|  | 10456 | С245-4 | 3 | -4 x 152 | ГОСТ 19903-74 | 152 | 0.73 | 2.19 | Б/Ч
|  | 10463 | С255-5 | 1 | -10 x 200 | ГОСТ 19903-74 | 236 | 3.71 | 3.71
|  | 10464 | С245-4 | 1 | -6 x 80 | ГОСТ 19903-74 | 100 | 0.38 | 0.38
|  | 10466 | С255-5 | 2 | L.100x8 | ГОСТ_8509-93 | 120 | 1.47 | 2.94 | Б/Ч
|  | 10467 | С245-4 | 2 | -6 x 160 | ГОСТ 19903-74 | 180 | 1.36 | 2.72 | Б/Ч
Ф-449 | Ригель фахверка |  |  | 1 |  |  | 12460 | 631.34 | 631.34 | 446
|  | 10159 | С255-5 | 1 | Тр.кв.250x250x6 | ГОСТ_30245-2003 | 12328 | 557.71 | 557.71 | Б/Ч
|  | 10165 | С255-5 | 1 | L.63x5 | ГОСТ_8509-93 | 12328 | 59.32 | 59.32 | Б/Ч
|  | 10408 | С255-5 | 1 | -8 x 120 | ГОСТ 19903-74 | 250 | 1.88 | 1.88
|  | 10409 | С255-5 | 1 | -8 x 242 | ГОСТ 19903-74 | 242 | 3.68 | 3.68 | Б/Ч
|  | 10410 | С245-4 | 1 | -6 x 117 | ГОСТ 19903-74 | 120 | 0.66 | 0.66
|  | 10450 | С245-4 | 1 | -4 x 242 | ГОСТ 19903-74 | 242 | 1.84 | 1.84 | Б/Ч
Ф-451 | Ригель фахверка |  |  | 1 |  |  | 12730 | 645 | 645 | 447
|  | 10161 | С255-5 | 1 | Тр.кв.250x250x6 | ГОСТ_30245-2003 | 12598 | 569.93 | 569.93 | Б/Ч
|  | 10166 | С255-5 | 1 | L.63x5 | ГОСТ_8509-93 | 12598 | 60.62 | 60.62 | Б/Ч
|  | 10408 | С255-5 | 1 | -8 x 120 | ГОСТ 19903-74 | 250 | 1.88 | 1.88
|  | 10409 | С255-5 | 1 | -8 x 242 | ГОСТ 19903-74 | 242 | 3.68 | 3.68 | Б/Ч
|  | 10410 | С245-4 | 1 | -6 x 117 | ГОСТ 19903-74 | 120 | 0.66 | 0.66
|  | 10450 | С245-4 | 1 | -4 x 242 | ГОСТ 19903-74 | 242 | 1.84 | 1.84 | Б/Ч
Ф-452 | Ригель фахверка |  |  | 1 |  |  | 9270 | 388 | 388 | 448
|  | 10130 | С255-5 | 1 | Тр.кв.200x200x6 | ГОСТ_30245-2003 | 9262 | 331.76 | 331.76 | Б/Ч
|  | 10144 | С255-5 | 1 | L.63x5 | ГОСТ_8509-93 | 9262 | 44.57 | 44.57 | Б/Ч
|  | 10453 | С245-4 | 2 | -4 x 192 | ГОСТ 19903-74 | 192 | 1.16 | 2.32 | Б/Ч
|  | 10458 | С255-5 | 1 | L.100x8 | ГОСТ_8509-93 | 240 | 2.94 | 2.94
|  | 10460 | С255-5 | 1 | L.100x8 | ГОСТ_8509-93 | 210 | 2.57 | 2.57
Ф-453 | Ригель фахверка |  |  | 3 |  |  | 11940 | 612.1 | 1836.3 | 449
|  | 10132 | С255-5 | 1 | Тр.кв.250x250x6 | ГОСТ_30245-2003 | 11932 | 539.8 | 539.8 | Б/Ч
|  | 10143 | С255-5 | 1 | L.63x5 | ГОСТ_8509-93 | 11932 | 57.42 | 57.42 | Б/Ч
|  | 10450 | С245-4 | 2 | -4 x 242 | ГОСТ 19903-74 | 242 | 1.84 | 3.68 | Б/Ч
|  | 10460 | С255-5 | 1 | L.100x8 | ГОСТ_8509-93 | 210 | 2.57 | 2.57
|  | 10461 | С255-5 | 1 | L.100x8 | ГОСТ_8509-93 | 210 | 2.57 | 2.57
Ф-454 | Ригель фахверка |  |  | 2 |  |  | 8940 | 374.08 | 748.16 | 450
|  | 10131 | С255-5 | 1 | Тр.кв.200x200x6 | ГОСТ_30245-2003 | 8932 | 319.94 | 319.94 | Б/Ч
|  | 10145 | С255-5 | 1 | L.63x5 | ГОСТ_8509-93 | 8932 | 42.98 | 42.98 | Б/Ч
|  | 10453 | С245-4 | 2 | -4 x 192 | ГОСТ 19903-74 | 192 | 1.16 | 2.32 | Б/Ч
|  | 10460 | С255-5 | 1 | L.100x8 | ГОСТ_8509-93 | 210 | 2.57 | 2.57
|  | 10461 | С255-5 | 1 | L.100x8 | ГОСТ_8509-93 | 210 | 2.57 | 2.57
Ф-455 | Ригель фахверка |  |  | 1 |  |  | 9540 | 399.08 | 399.08 | 451
|  | 10139 | С255-5 | 1 | Тр.кв.200x200x6 | ГОСТ_30245-2003 | 9532 | 341.43 | 341.43 | Б/Ч
|  | 10146 | С255-5 | 1 | L.63x5 | ГОСТ_8509-93 | 9532 | 45.87 | 45.87 | Б/Ч
|  | 10453 | С245-4 | 2 | -4 x 192 | ГОСТ 19903-74 | 192 | 1.16 | 2.32 | Б/Ч
|  | 10459 | С255-5 | 1 | L.100x8 | ГОСТ_8509-93 | 240 | 2.94 | 2.94
|  | 10461 | С255-5 | 1 | L.100x8 | ГОСТ_8509-93 | 210 | 2.57 | 2.57
Ф-456 | Ригель фахверка |  |  | 2 |  |  | 12520 | 453.73 | 907.46 | 452
|  | 10234 | С255-5 | 1 | Тр.кв.200x200x6 | ГОСТ_30245-2003 | 12388 | 443.73 | 443.73 | Б/Ч
|  | 10404 | С255-5 | 1 | -8 x 120 | ГОСТ 19903-74 | 200 | 1.51 | 1.51
|  | 10405 | С255-5 | 1 | -8 x 192 | ГОСТ 19903-74 | 192 | 2.32 | 2.32 | Б/Ч
|  | 10406 | С245-4 | 1 | -6 x 92 | ГОСТ 19903-74 | 120 | 0.52 | 0.52
|  | 10453 | С245-4 | 1 | -4 x 192 | ГОСТ 19903-74 | 192 | 1.16 | 1.16 | Б/Ч
Ф-457 | Ригель фахверка |  |  | 1 |  |  | 8980 | 289.91 | 289.91 | 453
|  | 10340 | С255-5 | 1 | Тр.кв.180x180x6 | ГОСТ_30245-2003 | 8724 | 279.62 | 279.62 | Б/Ч
|  | 10380 | С255-5 | 2 | -8 x 172 | ГОСТ 19903-74 | 172 | 1.86 | 3.72 | Б/Ч
|  | 10406 | С245-4 | 1 | -6 x 92 | ГОСТ 19903-74 | 120 | 0.52 | 0.52
|  | 10407 | С255-5 | 1 | -8 x 120 | ГОСТ 19903-74 | 180 | 1.36 | 1.36
|  | 10420 | С245-4 | 1 | -6 x 82 | ГОСТ 19903-74 | 120 | 0.46 | 0.46
|  | 10421 | С255-5 | 1 | -8 x 120 | ГОСТ 19903-74 | 180 | 1.36 | 1.36
Ф-458 | Ригель фахверка |  |  | 1 |  |  | 8960 | 290.44 | 290.44 | 454
|  | 10232 | С255-5 | 1 | Тр.кв.180x180x6 | ГОСТ_30245-2003 | 8828 | 282.95 | 282.95 | Б/Ч
|  | 10380 | С255-5 | 1 | -8 x 172 | ГОСТ 19903-74 | 172 | 1.86 | 1.86 | Б/Ч
|  | 10407 | С255-5 | 1 | -8 x 120 | ГОСТ 19903-74 | 180 | 1.36 | 1.36
|  | 10420 | С245-4 | 1 | -6 x 82 | ГОСТ 19903-74 | 120 | 0.46 | 0.46
|  | 10448 | С245-4 | 1 | -4 x 172 | ГОСТ 19903-74 | 172 | 0.93 | 0.93 | Б/Ч
Ф-459 | Ригель фахверка |  |  | 2 |  |  | 11980 | 432.94 | 865.88 | 455
|  | 10231 | С255-5 | 1 | Тр.кв.200x200x6 | ГОСТ_30245-2003 | 11724 | 419.95 | 419.95 | Б/Ч
|  | 10404 | С255-5 | 1 | -8 x 120 | ГОСТ 19903-74 | 200 | 1.51 | 1.51
|  | 10405 | С255-5 | 2 | -8 x 192 | ГОСТ 19903-74 | 192 | 2.32 | 4.64 | Б/Ч
|  | 10406 | С245-4 | 2 | -6 x 92 | ГОСТ 19903-74 | 120 | 0.52 | 1.04
|  | 10415 | С255-5 | 1 | -8 x 120 | ГОСТ 19903-74 | 200 | 1.51 | 1.51
Ф-460 | Ригель фахверка |  |  | 2 |  |  | 5920 | 190.85 | 381.7 | 456
|  | 10079 | С255-5 | 1 | Тр.кв.180x180x6 | ГОСТ_30245-2003 | 5664 | 181.54 | 181.54 | Б/Ч
|  | 10380 | С255-5 | 2 | -8 x 172 | ГОСТ 19903-74 | 172 | 1.86 | 3.72 | Б/Ч
|  | 10406 | С245-4 | 1 | -6 x 92 | ГОСТ 19903-74 | 120 | 0.52 | 0.52
|  | 10407 | С255-5 | 1 | -8 x 120 | ГОСТ 19903-74 | 180 | 1.36 | 1.36
|  | 10420 | С245-4 | 1 | -6 x 82 | ГОСТ 19903-74 | 120 | 0.46 | 0.46
|  | 10421 | С255-5 | 1 | -8 x 120 | ГОСТ 19903-74 | 180 | 1.36 | 1.36
Ф-461 | Ригель фахверка |  |  | 1 |  |  | 8510 | 275.87 | 275.87 | 457
|  | 10235 | С255-5 | 1 | Тр.кв.180x180x6 | ГОСТ_30245-2003 | 8378 | 268.53 | 268.53 | Б/Ч
|  | 10380 | С255-5 | 1 | -8 x 172 | ГОСТ 19903-74 | 172 | 1.86 | 1.86 | Б/Ч
|  | 10407 | С255-5 | 1 | -8 x 120 | ГОСТ 19903-74 | 180 | 1.36 | 1.36
|  | 10420 | С245-4 | 1 | -6 x 82 | ГОСТ 19903-74 | 120 | 0.46 | 0.46
|  | 10448 | С245-4 | 1 | -4 x 172 | ГОСТ 19903-74 | 172 | 0.93 | 0.93 | Б/Ч
Ф-462 | Ригель фахверка |  |  | 5 |  |  | 10485 | 339.8 | 1699 | 458
|  | 10031 | С255-5 | 1 | Тр.кв.180x180x6 | ГОСТ_30245-2003 | 10353 | 331.83 | 331.83 | Б/Ч
|  | 10380 | С255-5 | 1 | -8 x 172 | ГОСТ 19903-74 | 172 | 1.86 | 1.86 | Б/Ч
|  | 10407 | С255-5 | 1 | -8 x 120 | ГОСТ 19903-74 | 180 | 1.36 | 1.36
|  | 10420 | С245-4 | 1 | -6 x 82 | ГОСТ 19903-74 | 120 | 0.46 | 0.46
|  | 10448 | С245-4 | 1 | -4 x 172 | ГОСТ 19903-74 | 172 | 0.93 | 0.93 | Б/Ч
Ф-463 | Ригель фахверка |  |  | 1 |  |  | 8830 | 284.94 | 284.94 | 459
|  | 10032 | С255-5 | 1 | Тр.кв.180x180x6 | ГОСТ_30245-2003 | 8574 | 274.81 | 274.81 | Б/Ч
|  | 10380 | С255-5 | 2 | -8 x 172 | ГОСТ 19903-74 | 172 | 1.86 | 3.72 | Б/Ч
|  | 10407 | С255-5 | 1 | -8 x 120 | ГОСТ 19903-74 | 180 | 1.36 | 1.36
|  | 10420 | С245-4 | 1 | -6 x 82 | ГОСТ 19903-74 | 120 | 0.46 | 0.46
|  | 10421 | С255-5 | 1 | -8 x 120 | ГОСТ 19903-74 | 180 | 1.36 | 1.36
|  | 10442 | С245-4 | 1 | -6 x 72 | ГОСТ 19903-74 | 120 | 0.41 | 0.41
Ф-464 | Ригель фахверка |  |  | 1 |  |  | 5830 | 187.83 | 187.83 | 460
|  | 10040 | С255-5 | 1 | Тр.кв.180x180x6 | ГОСТ_30245-2003 | 5574 | 178.66 | 178.66 | Б/Ч
|  | 10380 | С255-5 | 2 | -8 x 172 | ГОСТ 19903-74 | 172 | 1.86 | 3.72 | Б/Ч
|  | 10407 | С255-5 | 1 | -8 x 120 | ГОСТ 19903-74 | 180 | 1.36 | 1.36
|  | 10420 | С245-4 | 1 | -6 x 82 | ГОСТ 19903-74 | 120 | 0.46 | 0.46
|  | 10421 | С255-5 | 1 | -8 x 120 | ГОСТ 19903-74 | 180 | 1.36 | 1.36
|  | 10442 | С245-4 | 1 | -6 x 72 | ГОСТ 19903-74 | 120 | 0.41 | 0.41
Ф-465 | Ригель фахверка |  |  | 1 |  |  | 11830 | 427.57 | 427.57 | 461
|  | 10033 | С255-5 | 1 | Тр.кв.200x200x6 | ГОСТ_30245-2003 | 11574 | 414.58 | 414.58 | Б/Ч
|  | 10404 | С255-5 | 1 | -8 x 120 | ГОСТ 19903-74 | 200 | 1.51 | 1.51
|  | 10405 | С255-5 | 2 | -8 x 192 | ГОСТ 19903-74 | 192 | 2.32 | 4.64 | Б/Ч
|  | 10406 | С245-4 | 1 | -6 x 92 | ГОСТ 19903-74 | 120 | 0.52 | 0.52
|  | 10415 | С255-5 | 1 | -8 x 120 | ГОСТ 19903-74 | 200 | 1.51 | 1.51
|  | 10443 | С245-4 | 1 | -6 x 102 | ГОСТ 19903-74 | 120 | 0.58 | 0.58
Ф-466 | Ригель фахверка |  |  | 1 |  |  | 8830 | 284.94 | 284.94 | 462
|  | 10032 | С255-5 | 1 | Тр.кв.180x180x6 | ГОСТ_30245-2003 | 8574 | 274.81 | 274.81 | Б/Ч
|  | 10380 | С255-5 | 2 | -8 x 172 | ГОСТ 19903-74 | 172 | 1.86 | 3.72 | Б/Ч
|  | 10407 | С255-5 | 1 | -8 x 120 | ГОСТ 19903-74 | 180 | 1.36 | 1.36
|  | 10420 | С245-4 | 1 | -6 x 82 | ГОСТ 19903-74 | 120 | 0.46 | 0.46
|  | 10421 | С255-5 | 1 | -8 x 120 | ГОСТ 19903-74 | 180 | 1.36 | 1.36
|  | 10442 | С245-4 | 1 | -6 x 72 | ГОСТ 19903-74 | 120 | 0.41 | 0.41
Ф-467 | Ригель фахверка |  |  | 1 |  |  | 12510 | 598.08 | 598.08 | 463
|  | 10314 | С255-5 | 1 | Тр.кв.250x250x6 | ГОСТ_30245-2003 | 12378 | 559.98 | 559.98 | Б/Ч
|  | 10408 | С255-5 | 1 | -8 x 120 | ГОСТ 19903-74 | 250 | 1.88 | 1.88
|  | 10409 | С255-5 | 1 | -8 x 242 | ГОСТ 19903-74 | 242 | 3.68 | 3.68 | Б/Ч
|  | 10413 | С245-4 | 1 | -6 x 115 | ГОСТ 19903-74 | 120 | 0.65 | 0.65
|  | 10450 | С245-4 | 1 | -4 x 242 | ГОСТ 19903-74 | 242 | 1.84 | 1.84 | Б/Ч
|  | 10591 | С245-4 | 19 | -6 x 150 | ГОСТ 19903-74 | 180 | 1.27 | 24.13 | Б/Ч
Ф-468 | Ригель фахверка |  |  | 1 |  |  | 11920 | 571.18 | 571.18 | 464
|  | 10100 | С255-5 | 1 | Тр.кв.250x250x6 | ГОСТ_30245-2003 | 11664 | 527.67 | 527.67 | Б/Ч
|  | 10408 | С255-5 | 1 | -8 x 120 | ГОСТ 19903-74 | 250 | 1.88 | 1.88
|  | 10409 | С255-5 | 2 | -8 x 242 | ГОСТ 19903-74 | 242 | 3.68 | 7.36 | Б/Ч
|  | 10411 | С245-4 | 1 | -6 x 120 | ГОСТ 19903-74 | 120 | 0.68 | 0.68
|  | 10413 | С245-4 | 1 | -6 x 115 | ГОСТ 19903-74 | 120 | 0.65 | 0.65
|  | 10416 | С255-5 | 1 | -8 x 120 | ГОСТ 19903-74 | 250 | 1.88 | 1.88
|  | 10591 | С245-4 | 20 | -6 x 150 | ГОСТ 19903-74 | 180 | 1.27 | 25.4 | Б/Ч
Ф-469 | Ригель фахверка |  |  | 1 |  |  | 12730 | 609.44 | 609.44 | 465
|  | 10161 | С255-5 | 1 | Тр.кв.250x250x6 | ГОСТ_30245-2003 | 12598 | 569.93 | 569.93 | Б/Ч
|  | 10408 | С255-5 | 1 | -8 x 120 | ГОСТ 19903-74 | 250 | 1.88 | 1.88
|  | 10409 | С255-5 | 1 | -8 x 242 | ГОСТ 19903-74 | 242 | 3.68 | 3.68 | Б/Ч
|  | 10411 | С245-4 | 1 | -6 x 120 | ГОСТ 19903-74 | 120 | 0.68 | 0.68
|  | 10450 | С245-4 | 1 | -4 x 242 | ГОСТ 19903-74 | 242 | 1.84 | 1.84 | Б/Ч
|  | 10591 | С245-4 | 20 | -6 x 150 | ГОСТ 19903-74 | 180 | 1.27 | 25.4 | Б/Ч
Ф-471 | Ригель фахверка |  |  | 1 |  |  | 9915 | 406.9 | 406.9 | 466
|  | 10117 | С255-5 | 1 | Тр.кв.200x200x6 | ГОСТ_30245-2003 | 9783 | 350.42 | 350.42 | Б/Ч
|  | 10124 | С255-5 | 1 | L.63x5 | ГОСТ_8509-93 | 9783 | 47.08 | 47.08 | Б/Ч
|  | 10404 | С255-5 | 1 | -8 x 120 | ГОСТ 19903-74 | 200 | 1.51 | 1.51
|  | 10405 | С255-5 | 1 | -8 x 192 | ГОСТ 19903-74 | 192 | 2.32 | 2.32 | Б/Ч
|  | 10417 | С245-4 | 1 | -6 x 67 | ГОСТ 19903-74 | 120 | 0.38 | 0.38
|  | 10453 | С245-4 | 1 | -4 x 192 | ГОСТ 19903-74 | 192 | 1.16 | 1.16 | Б/Ч
Ф-472 | Ригель фахверка |  |  | 1 |  |  | 11930 | 602.72 | 602.72 | 467
|  | 10120 | С255-5 | 1 | Тр.кв.250x250x6 | ГОСТ_30245-2003 | 11674 | 528.13 | 528.13 | Б/Ч
|  | 10121 | С255-5 | 1 | L.63x5 | ГОСТ_8509-93 | 11674 | 56.18 | 56.18 | Б/Ч
|  | 10408 | С255-5 | 1 | -8 x 120 | ГОСТ 19903-74 | 250 | 1.88 | 1.88
|  | 10409 | С255-5 | 2 | -8 x 242 | ГОСТ 19903-74 | 242 | 3.68 | 7.36 | Б/Ч
|  | 10410 | С245-4 | 2 | -6 x 117 | ГОСТ 19903-74 | 120 | 0.66 | 1.32
|  | 10416 | С255-5 | 1 | -8 x 120 | ГОСТ 19903-74 | 250 | 1.88 | 1.88
Ф-473 | Ригель фахверка |  |  | 2 |  |  | 8930 | 364.47 | 728.94 | 468
|  | 10118 | С255-5 | 1 | Тр.кв.200x200x6 | ГОСТ_30245-2003 | 8674 | 310.7 | 310.7 | Б/Ч
|  | 10123 | С255-5 | 1 | L.63x5 | ГОСТ_8509-93 | 8674 | 41.74 | 41.74 | Б/Ч
|  | 10404 | С255-5 | 1 | -8 x 120 | ГОСТ 19903-74 | 200 | 1.51 | 1.51
|  | 10405 | С255-5 | 2 | -8 x 192 | ГОСТ 19903-74 | 192 | 2.32 | 4.64 | Б/Ч
|  | 10415 | С255-5 | 1 | -8 x 120 | ГОСТ 19903-74 | 200 | 1.51 | 1.51
|  | 10417 | С245-4 | 2 | -6 x 67 | ГОСТ 19903-74 | 120 | 0.38 | 0.76
Ф-474 | Ригель фахверка |  |  | 1 |  |  | 10015 | 411 | 411 | 469
|  | 10119 | С255-5 | 1 | Тр.кв.200x200x6 | ГОСТ_30245-2003 | 9883 | 354 | 354 | Б/Ч
|  | 10122 | С255-5 | 1 | L.63x5 | ГОСТ_8509-93 | 9883 | 47.56 | 47.56 | Б/Ч
|  | 10404 | С255-5 | 1 | -8 x 120 | ГОСТ 19903-74 | 200 | 1.51 | 1.51
|  | 10405 | С255-5 | 1 | -8 x 192 | ГОСТ 19903-74 | 192 | 2.32 | 2.32 | Б/Ч
|  | 10417 | С245-4 | 1 | -6 x 67 | ГОСТ 19903-74 | 120 | 0.38 | 0.38
|  | 10453 | С245-4 | 1 | -4 x 192 | ГОСТ 19903-74 | 192 | 1.16 | 1.16 | Б/Ч
Ф-475 | Ригель фахверка |  |  | 1 |  |  | 12264 | 680.41 | 680.41 | 470
|  | 10233 | С255-5 | 1 | Тр.кв.250x250x6 | ГОСТ_30245-2003 | 12132 | 548.85 | 548.85 | Б/Ч
|  | 10249 | С255-5 | 2 | L.63x5 | ГОСТ_8509-93 | 12132 | 58.38 | 116.76 | Б/Ч
|  | 10408 | С255-5 | 1 | -8 x 120 | ГОСТ 19903-74 | 250 | 1.88 | 1.88
|  | 10409 | С255-5 | 1 | -8 x 242 | ГОСТ 19903-74 | 242 | 3.68 | 3.68 | Б/Ч
|  | 10410 | С245-4 | 1 | -6 x 117 | ГОСТ 19903-74 | 120 | 0.66 | 0.66
|  | 10450 | С245-4 | 1 | -4 x 242 | ГОСТ 19903-74 | 242 | 1.84 | 1.84 | Б/Ч
Ф-476 | Ригель фахверка |  |  | 1 |  |  | 11980 | 662.23 | 662.23 | 471
|  | 10228 | С255-5 | 1 | Тр.кв.250x250x6 | ГОСТ_30245-2003 | 11724 | 530.39 | 530.39 | Б/Ч
|  | 10250 | С255-5 | 2 | L.63x5 | ГОСТ_8509-93 | 11724 | 56.42 | 112.84 | Б/Ч
|  | 10408 | С255-5 | 1 | -8 x 120 | ГОСТ 19903-74 | 250 | 1.88 | 1.88
|  | 10409 | С255-5 | 2 | -8 x 242 | ГОСТ 19903-74 | 242 | 3.68 | 7.36 | Б/Ч
|  | 10410 | С245-4 | 2 | -6 x 117 | ГОСТ 19903-74 | 120 | 0.66 | 1.32
|  | 10416 | С255-5 | 1 | -8 x 120 | ГОСТ 19903-74 | 250 | 1.88 | 1.88
Ф-477 | Ригель фахверка |  |  | 1 |  |  | 5920 | 268.9 | 268.9 | 472
|  | 10082 | С255-5 | 1 | Тр.кв.200x200x6 | ГОСТ_30245-2003 | 5664 | 202.88 | 202.88 | Б/Ч
|  | 10242 | С255-5 | 2 | L.63x5 | ГОСТ_8509-93 | 5664 | 27.26 | 54.52 | Б/Ч
|  | 10404 | С255-5 | 1 | -8 x 120 | ГОСТ 19903-74 | 200 | 1.51 | 1.51
|  | 10405 | С255-5 | 2 | -8 x 192 | ГОСТ 19903-74 | 192 | 2.32 | 4.64 | Б/Ч
|  | 10406 | С245-4 | 1 | -6 x 92 | ГОСТ 19903-74 | 120 | 0.52 | 0.52
|  | 10410 | С245-4 | 1 | -6 x 117 | ГОСТ 19903-74 | 120 | 0.66 | 0.66
|  | 10415 | С255-5 | 1 | -8 x 120 | ГОСТ 19903-74 | 200 | 1.51 | 1.51
Ф-478 | Ригель фахверка |  |  | 1 |  |  | 8960 | 413.72 | 413.72 | 473
|  | 10229 | С255-5 | 1 | Тр.кв.200x200x6 | ГОСТ_30245-2003 | 8828 | 316.21 | 316.21 | Б/Ч
|  | 10310 | С255-5 | 2 | L.63x5 | ГОСТ_8509-93 | 8828 | 42.48 | 84.96 | Б/Ч
|  | 10404 | С255-5 | 1 | -8 x 120 | ГОСТ 19903-74 | 200 | 1.51 | 1.51
|  | 10405 | С255-5 | 1 | -8 x 192 | ГОСТ 19903-74 | 192 | 2.32 | 2.32 | Б/Ч
|  | 10406 | С245-4 | 1 | -6 x 92 | ГОСТ 19903-74 | 120 | 0.52 | 0.52
|  | 10453 | С245-4 | 1 | -4 x 192 | ГОСТ 19903-74 | 192 | 1.16 | 1.16 | Б/Ч
|  | 10459 | С255-5 | 1 | L.100x8 | ГОСТ_8509-93 | 240 | 2.94 | 2.94
Ф-479 | Ригель фахверка |  |  | 1 |  |  | 12460 | 691.25 | 691.25 | 474
|  | 10159 | С255-5 | 1 | Тр.кв.250x250x6 | ГОСТ_30245-2003 | 12328 | 557.71 | 557.71 | Б/Ч
|  | 10165 | С255-5 | 2 | L.63x5 | ГОСТ_8509-93 | 12328 | 59.32 | 118.64 | Б/Ч
|  | 10408 | С255-5 | 1 | -8 x 120 | ГОСТ 19903-74 | 250 | 1.88 | 1.88
|  | 10409 | С255-5 | 1 | -8 x 242 | ГОСТ 19903-74 | 242 | 3.68 | 3.68 | Б/Ч
|  | 10410 | С245-4 | 1 | -6 x 117 | ГОСТ 19903-74 | 120 | 0.66 | 0.66
|  | 10450 | С245-4 | 1 | -4 x 242 | ГОСТ 19903-74 | 242 | 1.84 | 1.84 | Б/Ч
Ф-480 | Ригель фахверка |  |  | 1 |  |  | 12730 | 706.22 | 706.22 | 475
|  | 10161 | С255-5 | 1 | Тр.кв.250x250x6 | ГОСТ_30245-2003 | 12598 | 569.93 | 569.93 | Б/Ч
|  | 10166 | С255-5 | 2 | L.63x5 | ГОСТ_8509-93 | 12598 | 60.62 | 121.24 | Б/Ч
|  | 10408 | С255-5 | 1 | -8 x 120 | ГОСТ 19903-74 | 250 | 1.88 | 1.88
|  | 10409 | С255-5 | 1 | -8 x 242 | ГОСТ 19903-74 | 242 | 3.68 | 3.68 | Б/Ч
|  | 10410 | С245-4 | 1 | -6 x 117 | ГОСТ 19903-74 | 120 | 0.66 | 0.66
|  | 10450 | С245-4 | 1 | -4 x 242 | ГОСТ 19903-74 | 242 | 1.84 | 1.84 | Б/Ч
Ф-481 | Ригель фахверка |  |  | 1 |  |  | 9270 | 381.95 | 381.95 | 476
|  | 10130 | С255-5 | 1 | Тр.кв.200x200x6 | ГОСТ_30245-2003 | 9262 | 331.76 | 331.76 | Б/Ч
|  | 10205 | С255-5 | 2 | L.63x5 | ГОСТ_8509-93 | 2426 | 11.67 | 23.34 | Б/Ч
|  | 10453 | С245-4 | 2 | -4 x 192 | ГОСТ 19903-74 | 192 | 1.16 | 2.32 | Б/Ч
|  | 10458 | С255-5 | 1 | L.100x8 | ГОСТ_8509-93 | 240 | 2.94 | 2.94
|  | 10460 | С255-5 | 1 | L.100x8 | ГОСТ_8509-93 | 210 | 2.57 | 2.57
|  | 10591 | С245-4 | 12 | -6 x 150 | ГОСТ 19903-74 | 180 | 1.27 | 15.24 | Б/Ч
Ф-482 | Ригель фахверка |  |  | 1 |  |  | 8830 | 396.06 | 396.06 | 477
|  | 10039 | С255-5 | 1 | Тр.кв.200x200x6 | ГОСТ_30245-2003 | 8574 | 307.12 | 307.12 | Б/Ч
|  | 10073 | С255-5 | 2 | L.63x5 | ГОСТ_8509-93 | 7637 | 36.75 | 73.5 | Б/Ч
|  | 10404 | С255-5 | 1 | -8 x 120 | ГОСТ 19903-74 | 200 | 1.51 | 1.51
|  | 10405 | С255-5 | 2 | -8 x 192 | ГОСТ 19903-74 | 192 | 2.32 | 4.64 | Б/Ч
|  | 10410 | С245-4 | 2 | -6 x 117 | ГОСТ 19903-74 | 120 | 0.66 | 1.32
|  | 10415 | С255-5 | 1 | -8 x 120 | ГОСТ 19903-74 | 200 | 1.51 | 1.51
|  | 10591 | С245-4 | 2 | -6 x 150 | ГОСТ 19903-74 | 180 | 1.27 | 2.54 | Б/Ч
Ф-483 | Ригель фахверка |  |  | 4 |  |  | 11830 | 565.77 | 2263.08 | 478
|  | 10038 | С255-5 | 1 | Тр.кв.250x250x6 | ГОСТ_30245-2003 | 11574 | 523.6 | 523.6 | Б/Ч
|  | 10408 | С255-5 | 1 | -8 x 120 | ГОСТ 19903-74 | 250 | 1.88 | 1.88
|  | 10409 | С255-5 | 2 | -8 x 242 | ГОСТ 19903-74 | 242 | 3.68 | 7.36 | Б/Ч
|  | 10410 | С245-4 | 2 | -6 x 117 | ГОСТ 19903-74 | 120 | 0.66 | 1.32
|  | 10416 | С255-5 | 1 | -8 x 120 | ГОСТ 19903-74 | 250 | 1.88 | 1.88
|  | 10591 | С245-4 | 19 | -6 x 150 | ГОСТ 19903-74 | 180 | 1.27 | 24.13 | Б/Ч
Ф-484 | Ригель фахверка |  |  | 9 |  |  | 11940 | 581.04 | 5229.36 | 479
|  | 10132 | С255-5 | 1 | Тр.кв.250x250x6 | ГОСТ_30245-2003 | 11932 | 539.8 | 539.8 | Б/Ч
|  | 10450 | С245-4 | 2 | -4 x 242 | ГОСТ 19903-74 | 242 | 1.84 | 3.68 | Б/Ч
|  | 10460 | С255-5 | 1 | L.100x8 | ГОСТ_8509-93 | 210 | 2.57 | 2.57
|  | 10461 | С255-5 | 1 | L.100x8 | ГОСТ_8509-93 | 210 | 2.57 | 2.57
|  | 10591 | С245-4 | 21 | -6 x 150 | ГОСТ 19903-74 | 180 | 1.27 | 26.67 | Б/Ч
Ф-485 | Ригель фахверка |  |  | 6 |  |  | 8940 | 351.2 | 2107.2 | 480
|  | 10131 | С255-5 | 1 | Тр.кв.200x200x6 | ГОСТ_30245-2003 | 8932 | 319.94 | 319.94 | Б/Ч
|  | 10453 | С245-4 | 2 | -4 x 192 | ГОСТ 19903-74 | 192 | 1.16 | 2.32 | Б/Ч
|  | 10460 | С255-5 | 1 | L.100x8 | ГОСТ_8509-93 | 210 | 2.57 | 2.57
|  | 10461 | С255-5 | 1 | L.100x8 | ГОСТ_8509-93 | 210 | 2.57 | 2.57
|  | 10591 | С245-4 | 16 | -6 x 150 | ГОСТ 19903-74 | 180 | 1.27 | 20.32 | Б/Ч
Ф-486 | Ригель фахверка |  |  | 1 |  |  | 11800 | 384.32 | 384.32 | 481
|  | 10017 | С255-5 | 1 | Тр.кв.180x180x6 | ГОСТ_30245-2003 | 11524 | 369.36 | 369.36 | Б/Ч
|  | 10380 | С255-5 | 2 | -8 x 172 | ГОСТ 19903-74 | 172 | 1.86 | 3.72 | Б/Ч
|  | 10381 | С255-5 | 1 | -8 x 130 | ГОСТ 19903-74 | 160 | 1.31 | 1.31
|  | 10382 | С245-4 | 2 | -6 x 82 | ГОСТ 19903-74 | 130 | 0.5 | 1
|  | 10383 | С255-5 | 1 | -8 x 130 | ГОСТ 19903-74 | 160 | 1.31 | 1.31
|  | 10591 | С245-4 | 3 | -6 x 150 | ГОСТ 19903-74 | 180 | 1.27 | 3.81 | Б/Ч
Ф-487 | Ригель фахверка |  |  | 1 |  |  | 5830 | 232.3 | 232.3 | 482
|  | 10034 | С255-5 | 1 | Тр.кв.200x200x6 | ГОСТ_30245-2003 | 5574 | 199.66 | 199.66 | Б/Ч
|  | 10054 | С255-5 | 1 | L.63x5 | ГОСТ_8509-93 | 3647 | 17.55 | 17.55 | Б/Ч
|  | 10404 | С255-5 | 1 | -8 x 120 | ГОСТ 19903-74 | 200 | 1.51 | 1.51
|  | 10405 | С255-5 | 2 | -8 x 192 | ГОСТ 19903-74 | 192 | 2.32 | 4.64 | Б/Ч
|  | 10410 | С245-4 | 2 | -6 x 117 | ГОСТ 19903-74 | 120 | 0.66 | 1.32
|  | 10415 | С255-5 | 1 | -8 x 120 | ГОСТ 19903-74 | 200 | 1.51 | 1.51
|  | 10591 | С245-4 | 3 | -6 x 150 | ГОСТ 19903-74 | 180 | 1.27 | 3.81 | Б/Ч
Ф-488 | Ригель фахверка |  |  | 1 |  |  | 11800 | 384.32 | 384.32 | 483
|  | 10017 | С255-5 | 1 | Тр.кв.180x180x6 | ГОСТ_30245-2003 | 11524 | 369.36 | 369.36 | Б/Ч
|  | 10380 | С255-5 | 2 | -8 x 172 | ГОСТ 19903-74 | 172 | 1.86 | 3.72 | Б/Ч
|  | 10381 | С255-5 | 1 | -8 x 130 | ГОСТ 19903-74 | 160 | 1.31 | 1.31
|  | 10382 | С245-4 | 2 | -6 x 82 | ГОСТ 19903-74 | 130 | 0.5 | 1
|  | 10383 | С255-5 | 1 | -8 x 130 | ГОСТ 19903-74 | 160 | 1.31 | 1.31
|  | 10591 | С245-4 | 3 | -6 x 150 | ГОСТ 19903-74 | 180 | 1.27 | 3.81 | Б/Ч
Ф-489 | Ригель фахверка |  |  | 2 |  |  | 11830 | 567.05 | 1134.1 | 484
|  | 10038 | С255-5 | 1 | Тр.кв.250x250x6 | ГОСТ_30245-2003 | 11574 | 523.6 | 523.6 | Б/Ч
|  | 10408 | С255-5 | 1 | -8 x 120 | ГОСТ 19903-74 | 250 | 1.88 | 1.88
|  | 10409 | С255-5 | 2 | -8 x 242 | ГОСТ 19903-74 | 242 | 3.68 | 7.36 | Б/Ч
|  | 10410 | С245-4 | 2 | -6 x 117 | ГОСТ 19903-74 | 120 | 0.66 | 1.32
|  | 10416 | С255-5 | 1 | -8 x 120 | ГОСТ 19903-74 | 250 | 1.88 | 1.88
|  | 10591 | С245-4 | 20 | -6 x 150 | ГОСТ 19903-74 | 180 | 1.27 | 25.4 | Б/Ч
Ф-490 | Ригель фахверка |  |  | 1 |  |  | 8830 | 340.66 | 340.66 | 485
|  | 10039 | С255-5 | 1 | Тр.кв.200x200x6 | ГОСТ_30245-2003 | 8574 | 307.12 | 307.12 | Б/Ч
|  | 10142 | С255-5 | 1 | L.63x5 | ГОСТ_8509-93 | 737 | 3.55 | 3.55 | Б/Ч
|  | 10404 | С255-5 | 1 | -8 x 120 | ГОСТ 19903-74 | 200 | 1.51 | 1.51
|  | 10405 | С255-5 | 2 | -8 x 192 | ГОСТ 19903-74 | 192 | 2.32 | 4.64 | Б/Ч
|  | 10406 | С245-4 | 1 | -6 x 92 | ГОСТ 19903-74 | 120 | 0.52 | 0.52
|  | 10410 | С245-4 | 1 | -6 x 117 | ГОСТ 19903-74 | 120 | 0.66 | 0.66
|  | 10415 | С255-5 | 1 | -8 x 120 | ГОСТ 19903-74 | 200 | 1.51 | 1.51
|  | 10591 | С245-4 | 14 | -6 x 150 | ГОСТ 19903-74 | 180 | 1.27 | 17.78 | Б/Ч
Ф-491 | Ригель фахверка |  |  | 1 |  |  | 9540 | 389.94 | 389.94 | 486
|  | 10139 | С255-5 | 1 | Тр.кв.200x200x6 | ГОСТ_30245-2003 | 9532 | 341.43 | 341.43 | Б/Ч
|  | 10150 | С255-5 | 1 | L.63x5 | ГОСТ_8509-93 | 2236 | 10.76 | 10.76 | Б/Ч
|  | 10453 | С245-4 | 2 | -4 x 192 | ГОСТ 19903-74 | 192 | 1.16 | 2.32 | Б/Ч
|  | 10459 | С255-5 | 1 | L.100x8 | ГОСТ_8509-93 | 240 | 2.94 | 2.94
|  | 10461 | С255-5 | 1 | L.100x8 | ГОСТ_8509-93 | 210 | 2.57 | 2.57
|  | 10591 | С245-4 | 13 | -6 x 150 | ГОСТ 19903-74 | 180 | 1.27 | 16.51 | Б/Ч
|  | 10697 | С255-5 | 1 | L.63x5 | ГОСТ_8509-93 | 1985 | 9.55 | 9.55 | Б/Ч
Ф-492 | Ригель фахверка |  |  | 2 |  |  | 12510 | 611.24 | 1222.48 | 487
|  | 10314 | С255-5 | 1 | Тр.кв.250x250x6 | ГОСТ_30245-2003 | 12378 | 559.98 | 559.98 | Б/Ч
|  | 10333 | С255-5 | 1 | L.63x5 | ГОСТ_8509-93 | 1226 | 5.9 | 5.9
|  | 10408 | С255-5 | 1 | -8 x 120 | ГОСТ 19903-74 | 250 | 1.88 | 1.88
|  | 10409 | С255-5 | 1 | -8 x 242 | ГОСТ 19903-74 | 242 | 3.68 | 3.68 | Б/Ч
|  | 10410 | С245-4 | 1 | -6 x 117 | ГОСТ 19903-74 | 120 | 0.66 | 0.66
|  | 10450 | С245-4 | 1 | -4 x 242 | ГОСТ 19903-74 | 242 | 1.84 | 1.84 | Б/Ч
|  | 10574 | С255-5 | 1 | L.100x8 | ГОСТ_8509-93 | 100 | 1.22 | 1.22 | Б/Ч
|  | 10591 | С245-4 | 19 | -6 x 150 | ГОСТ 19903-74 | 180 | 1.27 | 24.13 | Б/Ч
|  | 10680 | С255-5 | 1 | L.63x5 | ГОСТ_8509-93 | 1226 | 5.9 | 5.9 | Б/Ч
Ф-493 | Ригель фахверка |  |  | 3 |  |  | 11920 | 571.17 | 1713.51 | 488
|  | 10100 | С255-5 | 1 | Тр.кв.250x250x6 | ГОСТ_30245-2003 | 11664 | 527.67 | 527.67 | Б/Ч
|  | 10408 | С255-5 | 1 | -8 x 120 | ГОСТ 19903-74 | 250 | 1.88 | 1.88
|  | 10409 | С255-5 | 2 | -8 x 242 | ГОСТ 19903-74 | 242 | 3.68 | 7.36 | Б/Ч
|  | 10410 | С245-4 | 2 | -6 x 117 | ГОСТ 19903-74 | 120 | 0.66 | 1.32
|  | 10416 | С255-5 | 1 | -8 x 120 | ГОСТ 19903-74 | 250 | 1.88 | 1.88
|  | 10591 | С245-4 | 20 | -6 x 150 | ГОСТ 19903-74 | 180 | 1.27 | 25.4 | Б/Ч
Ф-494 | Ригель фахверка |  |  | 1 |  |  | 12730 | 611.94 | 611.94 | 489
|  | 10161 | С255-5 | 1 | Тр.кв.250x250x6 | ГОСТ_30245-2003 | 12598 | 569.93 | 569.93 | Б/Ч
|  | 10408 | С255-5 | 1 | -8 x 120 | ГОСТ 19903-74 | 250 | 1.88 | 1.88
|  | 10409 | С255-5 | 1 | -8 x 242 | ГОСТ 19903-74 | 242 | 3.68 | 3.68 | Б/Ч
|  | 10410 | С245-4 | 1 | -6 x 117 | ГОСТ 19903-74 | 120 | 0.66 | 0.66
|  | 10450 | С245-4 | 1 | -4 x 242 | ГОСТ 19903-74 | 242 | 1.84 | 1.84 | Б/Ч
|  | 10574 | С255-5 | 1 | L.100x8 | ГОСТ_8509-93 | 100 | 1.22 | 1.22 | Б/Ч
|  | 10591 | С245-4 | 21 | -6 x 150 | ГОСТ 19903-74 | 180 | 1.27 | 26.67 | Б/Ч
Ф-495 | Ригель фахверка |  |  | 1 |  |  | 10485 | 581.69 | 581.69 | 490
|  | 10035 | С255-5 | 1 | Тр.кв.250x250x6 | ГОСТ_30245-2003 | 10353 | 468.37 | 468.37 | Б/Ч
|  | 10044 | С255-5 | 2 | L.63x5 | ГОСТ_8509-93 | 10353 | 49.82 | 99.64 | Б/Ч
|  | 10406 | С245-4 | 1 | -6 x 92 | ГОСТ 19903-74 | 120 | 0.52 | 0.52
|  | 10408 | С255-5 | 1 | -8 x 120 | ГОСТ 19903-74 | 250 | 1.88 | 1.88
|  | 10409 | С255-5 | 1 | -8 x 242 | ГОСТ 19903-74 | 242 | 3.68 | 3.68 | Б/Ч
|  | 10450 | С245-4 | 1 | -4 x 242 | ГОСТ 19903-74 | 242 | 1.84 | 1.84 | Б/Ч
Ф-496 | Ригель фахверка |  |  | 1 |  |  | 12250 | 679.62 | 679.62 | 491
|  | 10341 | С255-5 | 1 | Тр.кв.250x250x6 | ГОСТ_30245-2003 | 12118 | 548.21 | 548.21 | Б/Ч
|  | 10352 | С255-5 | 2 | L.63x5 | ГОСТ_8509-93 | 12118 | 58.31 | 116.62 | Б/Ч
|  | 10408 | С255-5 | 1 | -8 x 120 | ГОСТ 19903-74 | 250 | 1.88 | 1.88
|  | 10409 | С255-5 | 1 | -8 x 242 | ГОСТ 19903-74 | 242 | 3.68 | 3.68 | Б/Ч
|  | 10410 | С245-4 | 1 | -6 x 117 | ГОСТ 19903-74 | 120 | 0.66 | 0.66
|  | 10450 | С245-4 | 1 | -4 x 242 | ГОСТ 19903-74 | 242 | 1.84 | 1.84 | Б/Ч
Ф-497 | Ригель фахверка |  |  | 1 |  |  | 8980 | 409.34 | 409.34 | 492
|  | 10339 | С255-5 | 1 | Тр.кв.200x200x6 | ГОСТ_30245-2003 | 8724 | 312.49 | 312.49 | Б/Ч
|  | 10351 | С255-5 | 2 | L.63x5 | ГОСТ_8509-93 | 8724 | 41.98 | 83.96 | Б/Ч
|  | 10404 | С255-5 | 1 | -8 x 120 | ГОСТ 19903-74 | 200 | 1.51 | 1.51
|  | 10405 | С255-5 | 2 | -8 x 192 | ГОСТ 19903-74 | 192 | 2.32 | 4.64 | Б/Ч
|  | 10406 | С245-4 | 1 | -6 x 92 | ГОСТ 19903-74 | 120 | 0.52 | 0.52
|  | 10410 | С245-4 | 1 | -6 x 117 | ГОСТ 19903-74 | 120 | 0.66 | 0.66
|  | 10415 | С255-5 | 1 | -8 x 120 | ГОСТ 19903-74 | 200 | 1.51 | 1.51
Ф-498 | Ригель фахверка |  |  | 1 |  |  | 8960 | 413.72 | 413.72 | 493
|  | 10229 | С255-5 | 1 | Тр.кв.200x200x6 | ГОСТ_30245-2003 | 8828 | 316.21 | 316.21 | Б/Ч
|  | 10310 | С255-5 | 2 | L.63x5 | ГОСТ_8509-93 | 8828 | 42.48 | 84.96 | Б/Ч
|  | 10405 | С255-5 | 1 | -8 x 192 | ГОСТ 19903-74 | 192 | 2.32 | 2.32 | Б/Ч
|  | 10406 | С245-4 | 1 | -6 x 92 | ГОСТ 19903-74 | 120 | 0.52 | 0.52
|  | 10415 | С255-5 | 1 | -8 x 120 | ГОСТ 19903-74 | 200 | 1.51 | 1.51
|  | 10453 | С245-4 | 1 | -4 x 192 | ГОСТ 19903-74 | 192 | 1.16 | 1.16 | Б/Ч
|  | 10458 | С255-5 | 1 | L.100x8 | ГОСТ_8509-93 | 240 | 2.94 | 2.94
Ф-499 | Ригель фахверка |  |  | 1 |  |  | 9910 | 323.82 | 323.82 | 494
|  | 10113 | С255-5 | 1 | Тр.кв.180x180x6 | ГОСТ_30245-2003 | 9778 | 313.4 | 313.4 | Б/Ч
|  | 10380 | С255-5 | 1 | -8 x 172 | ГОСТ 19903-74 | 172 | 1.86 | 1.86 | Б/Ч
|  | 10406 | С245-4 | 1 | -6 x 92 | ГОСТ 19903-74 | 120 | 0.52 | 0.52
|  | 10407 | С255-5 | 1 | -8 x 120 | ГОСТ 19903-74 | 180 | 1.36 | 1.36
|  | 10448 | С245-4 | 1 | -4 x 172 | ГОСТ 19903-74 | 172 | 0.93 | 0.93 | Б/Ч
|  | 10591 | С245-4 | 2 | -6 x 150 | ГОСТ 19903-74 | 180 | 1.27 | 2.54 | Б/Ч
Ф-500 | Ригель фахверка |  |  | 2 |  |  | 8920 | 328.64 | 657.28 | 495
|  | 10101 | С255-5 | 1 | Тр.кв.200x200x6 | ГОСТ_30245-2003 | 8664 | 310.34 | 310.34 | Б/Ч
|  | 10404 | С255-5 | 1 | -8 x 120 | ГОСТ 19903-74 | 200 | 1.51 | 1.51
|  | 10405 | С255-5 | 2 | -8 x 192 | ГОСТ 19903-74 | 192 | 2.32 | 4.64 | Б/Ч
|  | 10406 | С245-4 | 2 | -6 x 92 | ГОСТ 19903-74 | 120 | 0.52 | 1.04
|  | 10415 | С255-5 | 1 | -8 x 120 | ГОСТ 19903-74 | 200 | 1.51 | 1.51
|  | 10591 | С245-4 | 5 | -6 x 150 | ГОСТ 19903-74 | 180 | 1.27 | 6.35 | Б/Ч
Ф-501 | Ригель фахверка |  |  | 1 |  |  | 10010 | 371.91 | 371.91 | 496
|  | 10116 | С255-5 | 1 | Тр.кв.200x200x6 | ГОСТ_30245-2003 | 9878 | 353.83 | 353.83 | Б/Ч
|  | 10404 | С255-5 | 1 | -8 x 120 | ГОСТ 19903-74 | 200 | 1.51 | 1.51
|  | 10405 | С255-5 | 1 | -8 x 192 | ГОСТ 19903-74 | 192 | 2.32 | 2.32 | Б/Ч
|  | 10406 | С245-4 | 1 | -6 x 92 | ГОСТ 19903-74 | 120 | 0.52 | 0.52
|  | 10453 | С245-4 | 1 | -4 x 192 | ГОСТ 19903-74 | 192 | 1.16 | 1.16 | Б/Ч
|  | 10591 | С245-4 | 7 | -6 x 150 | ГОСТ 19903-74 | 180 | 1.27 | 8.89 | Б/Ч
Ф-502 | Стойка фахверка |  |  | 6 |  |  | 1189 | 15.52 | 93.12 | 497
|  | 10057 | С255-5 | 1 | Тр.кв.80x80x4 | ГОСТ_30245-2003 | 1177 | 10.86 | 10.86 | Б/Ч
|  | 10570 | С255-5 | 1 | -8 x 86 | ГОСТ 19903-74 | 100 | 0.54 | 0.54 | Б/Ч
|  | 10575 | С245-4 | 1 | -4 x 72 | ГОСТ 19903-74 | 72 | 0.16 | 0.16 | Б/Ч
|  | 10591 | С245-4 | 3 | -6 x 150 | ГОСТ 19903-74 | 180 | 1.27 | 3.81 | Б/Ч
Ф-503 | Стойка фахверка |  |  | 5 |  |  | 1189 | 15.52 | 77.6 | 498
|  | 10057 | С255-5 | 1 | Тр.кв.80x80x4 | ГОСТ_30245-2003 | 1177 | 10.86 | 10.86 | Б/Ч
|  | 10570 | С255-5 | 1 | -8 x 86 | ГОСТ 19903-74 | 100 | 0.54 | 0.54 | Б/Ч
|  | 10575 | С245-4 | 1 | -4 x 72 | ГОСТ 19903-74 | 72 | 0.16 | 0.16 | Б/Ч
|  | 10591 | С245-4 | 3 | -6 x 150 | ГОСТ 19903-74 | 180 | 1.27 | 3.81 | Б/Ч
Ф-504 | Ригель фахверка |  |  | 2 |  |  | 9270 | 358.33 | 716.66 | 499
|  | 10130 | С255-5 | 1 | Тр.кв.200x200x6 | ГОСТ_30245-2003 | 9262 | 331.76 | 331.76 | Б/Ч
|  | 10453 | С245-4 | 2 | -4 x 192 | ГОСТ 19903-74 | 192 | 1.16 | 2.32 | Б/Ч
|  | 10458 | С255-5 | 1 | L.100x8 | ГОСТ_8509-93 | 240 | 2.94 | 2.94
|  | 10460 | С255-5 | 1 | L.100x8 | ГОСТ_8509-93 | 210 | 2.57 | 2.57
|  | 10574 | С255-5 | 1 | L.100x8 | ГОСТ_8509-93 | 100 | 1.22 | 1.22 | Б/Ч
|  | 10591 | С245-4 | 11 | -6 x 150 | ГОСТ 19903-74 | 180 | 1.27 | 13.97 | Б/Ч
Ф-505 | Ригель фахверка |  |  | 1 |  |  | 8830 | 359.75 | 359.75 | 500
|  | 10039 | С255-5 | 1 | Тр.кв.200x200x6 | ГОСТ_30245-2003 | 8574 | 307.12 | 307.12 | Б/Ч
|  | 10049 | С255-5 | 1 | L.63x5 | ГОСТ_8509-93 | 7637 | 36.75 | 36.75 | Б/Ч
|  | 10404 | С255-5 | 1 | -8 x 120 | ГОСТ 19903-74 | 200 | 1.51 | 1.51
|  | 10405 | С255-5 | 2 | -8 x 192 | ГОСТ 19903-74 | 192 | 2.32 | 4.64 | Б/Ч
|  | 10406 | С245-4 | 1 | -6 x 92 | ГОСТ 19903-74 | 120 | 0.52 | 0.52
|  | 10415 | С255-5 | 1 | -8 x 120 | ГОСТ 19903-74 | 200 | 1.51 | 1.51
|  | 10417 | С245-4 | 1 | -6 x 67 | ГОСТ 19903-74 | 120 | 0.38 | 0.38
|  | 10574 | С255-5 | 1 | L.100x8 | ГОСТ_8509-93 | 100 | 1.22 | 1.22 | Б/Ч
|  | 10591 | С245-4 | 2 | -6 x 150 | ГОСТ 19903-74 | 180 | 1.27 | 2.54 | Б/Ч
Ф-506 | Ригель фахверка |  |  | 1 |  |  | 11800 | 384.32 | 384.32 | 501
|  | 10017 | С255-5 | 1 | Тр.кв.180x180x6 | ГОСТ_30245-2003 | 11524 | 369.36 | 369.36 | Б/Ч
|  | 10380 | С255-5 | 2 | -8 x 172 | ГОСТ 19903-74 | 172 | 1.86 | 3.72 | Б/Ч
|  | 10381 | С255-5 | 1 | -8 x 130 | ГОСТ 19903-74 | 160 | 1.31 | 1.31
|  | 10382 | С245-4 | 2 | -6 x 82 | ГОСТ 19903-74 | 130 | 0.5 | 1
|  | 10383 | С255-5 | 1 | -8 x 130 | ГОСТ 19903-74 | 160 | 1.31 | 1.31
|  | 10591 | С245-4 | 3 | -6 x 150 | ГОСТ 19903-74 | 180 | 1.27 | 3.81 | Б/Ч
Ф-507 | Ригель фахверка |  |  | 6 |  |  | 11940 | 578.48 | 3470.88 | 502
|  | 10132 | С255-5 | 1 | Тр.кв.250x250x6 | ГОСТ_30245-2003 | 11932 | 539.8 | 539.8 | Б/Ч
|  | 10450 | С245-4 | 2 | -4 x 242 | ГОСТ 19903-74 | 242 | 1.84 | 3.68 | Б/Ч
|  | 10460 | С255-5 | 1 | L.100x8 | ГОСТ_8509-93 | 210 | 2.57 | 2.57
|  | 10461 | С255-5 | 1 | L.100x8 | ГОСТ_8509-93 | 210 | 2.57 | 2.57
|  | 10591 | С245-4 | 19 | -6 x 150 | ГОСТ 19903-74 | 180 | 1.27 | 24.13 | Б/Ч
Ф-508 | Ригель фахверка |  |  | 4 |  |  | 8940 | 348.63 | 1394.52 | 503
|  | 10131 | С255-5 | 1 | Тр.кв.200x200x6 | ГОСТ_30245-2003 | 8932 | 319.94 | 319.94 | Б/Ч
|  | 10453 | С245-4 | 2 | -4 x 192 | ГОСТ 19903-74 | 192 | 1.16 | 2.32 | Б/Ч
|  | 10460 | С255-5 | 1 | L.100x8 | ГОСТ_8509-93 | 210 | 2.57 | 2.57
|  | 10461 | С255-5 | 1 | L.100x8 | ГОСТ_8509-93 | 210 | 2.57 | 2.57
|  | 10591 | С245-4 | 14 | -6 x 150 | ГОСТ 19903-74 | 180 | 1.27 | 17.78 | Б/Ч
Ф-509 | Ригель фахверка |  |  | 1 |  |  | 8800 | 287.2 | 287.2 | 504
|  | 10002 | С255-5 | 1 | Тр.кв.180x180x6 | ГОСТ_30245-2003 | 8524 | 273.21 | 273.21 | Б/Ч
|  | 10380 | С255-5 | 2 | -8 x 172 | ГОСТ 19903-74 | 172 | 1.86 | 3.72 | Б/Ч
|  | 10381 | С255-5 | 1 | -8 x 130 | ГОСТ 19903-74 | 160 | 1.31 | 1.31
|  | 10382 | С245-4 | 2 | -6 x 82 | ГОСТ 19903-74 | 130 | 0.5 | 1
|  | 10383 | С255-5 | 1 | -8 x 130 | ГОСТ 19903-74 | 160 | 1.31 | 1.31
|  | 10591 | С245-4 | 3 | -6 x 150 | ГОСТ 19903-74 | 180 | 1.27 | 3.81 | Б/Ч
Ф-510 | Ригель фахверка |  |  | 1 |  |  | 11800 | 386.17 | 386.17 | 505
|  | 10017 | С255-5 | 1 | Тр.кв.180x180x6 | ГОСТ_30245-2003 | 11524 | 369.36 | 369.36 | Б/Ч
|  | 10380 | С255-5 | 2 | -8 x 172 | ГОСТ 19903-74 | 172 | 1.86 | 3.72 | Б/Ч
|  | 10381 | С255-5 | 1 | -8 x 130 | ГОСТ 19903-74 | 160 | 1.31 | 1.31
|  | 10382 | С245-4 | 2 | -6 x 82 | ГОСТ 19903-74 | 130 | 0.5 | 1
|  | 10383 | С255-5 | 1 | -8 x 130 | ГОСТ 19903-74 | 160 | 1.31 | 1.31
|  | 10568 | С255-5 | 1 | L.100x8 | ГОСТ_8509-93 | 150 | 1.84 | 1.84 | Б/Ч
|  | 10591 | С245-4 | 3 | -6 x 150 | ГОСТ 19903-74 | 180 | 1.27 | 3.81 | Б/Ч
Ф-511 | Ригель фахверка |  |  | 1 |  |  | 11830 | 567.05 | 567.05 | 506
|  | 10038 | С255-5 | 1 | Тр.кв.250x250x6 | ГОСТ_30245-2003 | 11574 | 523.6 | 523.6 | Б/Ч
|  | 10408 | С255-5 | 1 | -8 x 120 | ГОСТ 19903-74 | 250 | 1.88 | 1.88
|  | 10409 | С255-5 | 2 | -8 x 242 | ГОСТ 19903-74 | 242 | 3.68 | 7.36 | Б/Ч
|  | 10410 | С245-4 | 2 | -6 x 117 | ГОСТ 19903-74 | 120 | 0.66 | 1.32
|  | 10416 | С255-5 | 1 | -8 x 120 | ГОСТ 19903-74 | 250 | 1.88 | 1.88
|  | 10591 | С245-4 | 20 | -6 x 150 | ГОСТ 19903-74 | 180 | 1.27 | 25.4 | Б/Ч
Ф-512 | Ригель фахверка |  |  | 1 |  |  | 8830 | 341.68 | 341.68 | 507
|  | 10039 | С255-5 | 1 | Тр.кв.200x200x6 | ГОСТ_30245-2003 | 8574 | 307.12 | 307.12 | Б/Ч
|  | 10141 | С255-5 | 1 | L.63x5 | ГОСТ_8509-93 | 752 | 3.62 | 3.62 | Б/Ч
|  | 10404 | С255-5 | 1 | -8 x 120 | ГОСТ 19903-74 | 200 | 1.51 | 1.51
|  | 10405 | С255-5 | 2 | -8 x 192 | ГОСТ 19903-74 | 192 | 2.32 | 4.64 | Б/Ч
|  | 10406 | С245-4 | 1 | -6 x 92 | ГОСТ 19903-74 | 120 | 0.52 | 0.52
|  | 10415 | С255-5 | 1 | -8 x 120 | ГОСТ 19903-74 | 200 | 1.51 | 1.51
|  | 10417 | С245-4 | 1 | -6 x 67 | ГОСТ 19903-74 | 120 | 0.38 | 0.38
|  | 10574 | С255-5 | 1 | L.100x8 | ГОСТ_8509-93 | 100 | 1.22 | 1.22 | Б/Ч
|  | 10591 | С245-4 | 14 | -6 x 150 | ГОСТ 19903-74 | 180 | 1.27 | 17.78 | Б/Ч
Ф-513 | Ригель фахверка |  |  | 1 |  |  | 9540 | 369.38 | 369.38 | 508
|  | 10139 | С255-5 | 1 | Тр.кв.200x200x6 | ГОСТ_30245-2003 | 9532 | 341.43 | 341.43 | Б/Ч
|  | 10453 | С245-4 | 2 | -4 x 192 | ГОСТ 19903-74 | 192 | 1.16 | 2.32 | Б/Ч
|  | 10459 | С255-5 | 1 | L.100x8 | ГОСТ_8509-93 | 240 | 2.94 | 2.94
|  | 10461 | С255-5 | 1 | L.100x8 | ГОСТ_8509-93 | 210 | 2.57 | 2.57
|  | 10574 | С255-5 | 1 | L.100x8 | ГОСТ_8509-93 | 100 | 1.22 | 1.22 | Б/Ч
|  | 10591 | С245-4 | 12 | -6 x 150 | ГОСТ 19903-74 | 180 | 1.27 | 15.24 | Б/Ч
Ф-514 | Столик |  |  | 1 |  |  | 270 | 40.64 | 40.64 | 509
|  | 10429 | С255-5 | 1 | -10 x 215 | ГОСТ 19903-74 | 250 | 4.22 | 4.22
|  | 10430 | С255-5 | 1 | -20 x 350 | ГОСТ 19903-74 | 450 | 24.73 | 24.73
|  | 10431 | С255-5 | 1 | -10 x 225 | ГОСТ 19903-74 | 250 | 4.42 | 4.42
|  | 10434 | С255-5 | 1 | -10 x 350 | ГОСТ 19903-74 | 250 | 6.87 | 6.87
Ф-515 | Столик |  |  | 1 |  |  | 270 | 40.64 | 40.64 | 510
|  | 10429 | С255-5 | 1 | -10 x 215 | ГОСТ 19903-74 | 250 | 4.22 | 4.22
|  | 10430 | С255-5 | 1 | -20 x 350 | ГОСТ 19903-74 | 450 | 24.73 | 24.73
|  | 10431 | С255-5 | 1 | -10 x 225 | ГОСТ 19903-74 | 250 | 4.42 | 4.42
|  | 10434 | С255-5 | 1 | -10 x 350 | ГОСТ 19903-74 | 250 | 6.87 | 6.87
Ф-516 | Ригель фахверка |  |  | 1 |  |  | 11800 | 386.17 | 386.17 | 511
|  | 10017 | С255-5 | 1 | Тр.кв.180x180x6 | ГОСТ_30245-2003 | 11524 | 369.36 | 369.36 | Б/Ч
|  | 10380 | С255-5 | 2 | -8 x 172 | ГОСТ 19903-74 | 172 | 1.86 | 3.72 | Б/Ч
|  | 10381 | С255-5 | 1 | -8 x 130 | ГОСТ 19903-74 | 160 | 1.31 | 1.31
|  | 10382 | С245-4 | 2 | -6 x 82 | ГОСТ 19903-74 | 130 | 0.5 | 1
|  | 10383 | С255-5 | 1 | -8 x 130 | ГОСТ 19903-74 | 160 | 1.31 | 1.31
|  | 10568 | С255-5 | 1 | L.100x8 | ГОСТ_8509-93 | 150 | 1.84 | 1.84 | Б/Ч
|  | 10591 | С245-4 | 3 | -6 x 150 | ГОСТ 19903-74 | 180 | 1.27 | 3.81 | Б/Ч
Ф-517 | Ригель фахверка |  |  | 1 |  |  | 11800 | 386.17 | 386.17 | 512
|  | 10017 | С255-5 | 1 | Тр.кв.180x180x6 | ГОСТ_30245-2003 | 11524 | 369.36 | 369.36 | Б/Ч
|  | 10380 | С255-5 | 2 | -8 x 172 | ГОСТ 19903-74 | 172 | 1.86 | 3.72 | Б/Ч
|  | 10381 | С255-5 | 1 | -8 x 130 | ГОСТ 19903-74 | 160 | 1.31 | 1.31
|  | 10382 | С245-4 | 2 | -6 x 82 | ГОСТ 19903-74 | 130 | 0.5 | 1
|  | 10383 | С255-5 | 1 | -8 x 130 | ГОСТ 19903-74 | 160 | 1.31 | 1.31
|  | 10568 | С255-5 | 1 | L.100x8 | ГОСТ_8509-93 | 150 | 1.84 | 1.84 | Б/Ч
|  | 10591 | С245-4 | 3 | -6 x 150 | ГОСТ 19903-74 | 180 | 1.27 | 3.81 | Б/Ч
Ф-518 | Стойка фахверка |  |  | 2 |  |  | 2809 | 56.23 | 112.46 | 513
|  | 10454 | С245-4 | 1 | -4 x 112 | ГОСТ 19903-74 | 112 | 0.39 | 0.39 | Б/Ч
|  | 10580 | С255-5 | 1 | -8 x 126 | ГОСТ 19903-74 | 140 | 1.11 | 1.11 | Б/Ч
|  | 10591 | С245-4 | 4 | -6 x 150 | ГОСТ 19903-74 | 180 | 1.27 | 5.08 | Б/Ч
|  | 10624 | С255-5 | 1 | Тр.кв.120x120x5 | ГОСТ_30245-2003 | 2797 | 49.09 | 49.09 | Б/Ч
Ф-519 | Стойка фахверка |  |  | 2 |  |  | 2809 | 69.96 | 139.92 | 514
|  | 10456 | С245-4 | 1 | -4 x 152 | ГОСТ 19903-74 | 152 | 0.73 | 0.73 | Б/Ч
|  | 10524 | С255-5 | 1 | -8 x 166 | ГОСТ 19903-74 | 180 | 1.88 | 1.88 | Б/Ч
|  | 10625 | С255-5 | 1 | Тр.кв.160x160x5 | ГОСТ_30245-2003 | 2797 | 66.66 | 66.66 | Б/Ч
Ф-520 | Ригель фахверка |  |  | 5 |  |  | 12510 | 453.37 | 2266.85 | 515
|  | 10230 | С255-5 | 1 | Тр.кв.200x200x6 | ГОСТ_30245-2003 | 12378 | 443.37 | 443.37 | Б/Ч
|  | 10404 | С255-5 | 1 | -8 x 120 | ГОСТ 19903-74 | 200 | 1.51 | 1.51
|  | 10405 | С255-5 | 1 | -8 x 192 | ГОСТ 19903-74 | 192 | 2.32 | 2.32 | Б/Ч
|  | 10406 | С245-4 | 1 | -6 x 92 | ГОСТ 19903-74 | 120 | 0.52 | 0.52
|  | 10453 | С245-4 | 1 | -4 x 192 | ГОСТ 19903-74 | 192 | 1.16 | 1.16 | Б/Ч
Ф-521 | Ригель фахверка |  |  | 1 |  |  | 8960 | 293.41 | 293.41 | 516
|  | 10232 | С255-5 | 1 | Тр.кв.180x180x6 | ГОСТ_30245-2003 | 8828 | 282.95 | 282.95 | Б/Ч
|  | 10380 | С255-5 | 1 | -8 x 172 | ГОСТ 19903-74 | 172 | 1.86 | 1.86 | Б/Ч
|  | 10407 | С255-5 | 1 | -8 x 120 | ГОСТ 19903-74 | 180 | 1.36 | 1.36
|  | 10420 | С245-4 | 1 | -6 x 82 | ГОСТ 19903-74 | 120 | 0.46 | 0.46
|  | 10448 | С245-4 | 1 | -4 x 172 | ГОСТ 19903-74 | 172 | 0.93 | 0.93 | Б/Ч
|  | 10459 | С255-5 | 1 | L.100x8 | ГОСТ_8509-93 | 240 | 2.94 | 2.94
Ф-522 | Ригель фахверка |  |  | 1 |  |  | 12520 | 453.67 | 453.67 | 517
|  | 10234 | С255-5 | 1 | Тр.кв.200x200x6 | ГОСТ_30245-2003 | 12388 | 443.73 | 443.73 | Б/Ч
|  | 10404 | С255-5 | 1 | -8 x 120 | ГОСТ 19903-74 | 200 | 1.51 | 1.51
|  | 10405 | С255-5 | 1 | -8 x 192 | ГОСТ 19903-74 | 192 | 2.32 | 2.32 | Б/Ч
|  | 10420 | С245-4 | 1 | -6 x 82 | ГОСТ 19903-74 | 120 | 0.46 | 0.46
|  | 10453 | С245-4 | 1 | -4 x 192 | ГОСТ 19903-74 | 192 | 1.16 | 1.16 | Б/Ч
Ф-523 | Ригель фахверка |  |  | 1 |  |  | 8980 | 289.85 | 289.85 | 518
|  | 10340 | С255-5 | 1 | Тр.кв.180x180x6 | ГОСТ_30245-2003 | 8724 | 279.62 | 279.62 | Б/Ч
|  | 10380 | С255-5 | 2 | -8 x 172 | ГОСТ 19903-74 | 172 | 1.86 | 3.72 | Б/Ч
|  | 10407 | С255-5 | 1 | -8 x 120 | ГОСТ 19903-74 | 180 | 1.36 | 1.36
|  | 10420 | С245-4 | 2 | -6 x 82 | ГОСТ 19903-74 | 120 | 0.46 | 0.92
|  | 10421 | С255-5 | 1 | -8 x 120 | ГОСТ 19903-74 | 180 | 1.36 | 1.36
Ф-524 | Ригель фахверка |  |  | 1 |  |  | 8920 | 287.89 | 287.89 | 519
|  | 10104 | С255-5 | 1 | Тр.кв.180x180x6 | ГОСТ_30245-2003 | 8664 | 277.69 | 277.69 | Б/Ч
|  | 10380 | С255-5 | 2 | -8 x 172 | ГОСТ 19903-74 | 172 | 1.86 | 3.72 | Б/Ч
|  | 10407 | С255-5 | 1 | -8 x 120 | ГОСТ 19903-74 | 180 | 1.36 | 1.36
|  | 10420 | С245-4 | 1 | -6 x 82 | ГОСТ 19903-74 | 120 | 0.46 | 0.46
|  | 10421 | С255-5 | 1 | -8 x 120 | ГОСТ 19903-74 | 180 | 1.36 | 1.36
|  | 10424 | С245-4 | 1 | -6 x 80 | ГОСТ 19903-74 | 120 | 0.45 | 0.45
Ф-525 | Ригель фахверка |  |  | 1 |  |  | 8960 | 293.39 | 293.39 | 520
|  | 10232 | С255-5 | 1 | Тр.кв.180x180x6 | ГОСТ_30245-2003 | 8828 | 282.95 | 282.95 | Б/Ч
|  | 10380 | С255-5 | 1 | -8 x 172 | ГОСТ 19903-74 | 172 | 1.86 | 1.86 | Б/Ч
|  | 10421 | С255-5 | 1 | -8 x 120 | ГОСТ 19903-74 | 180 | 1.36 | 1.36
|  | 10424 | С245-4 | 1 | -6 x 80 | ГОСТ 19903-74 | 120 | 0.45 | 0.45
|  | 10448 | С245-4 | 1 | -4 x 172 | ГОСТ 19903-74 | 172 | 0.93 | 0.93 | Б/Ч
|  | 10458 | С255-5 | 1 | L.100x8 | ГОСТ_8509-93 | 240 | 2.94 | 2.94
Ф-526 | Ригель фахверка |  |  | 7 |  |  | 12730 | 461.33 | 3229.31 | 521
|  | 10164 | С255-5 | 1 | Тр.кв.200x200x6 | ГОСТ_30245-2003 | 12598 | 451.25 | 451.25 | Б/Ч
|  | 10404 | С255-5 | 1 | -8 x 120 | ГОСТ 19903-74 | 200 | 1.51 | 1.51
|  | 10405 | С255-5 | 1 | -8 x 192 | ГОСТ 19903-74 | 192 | 2.32 | 2.32 | Б/Ч
|  | 10406 | С245-4 | 1 | -6 x 92 | ГОСТ 19903-74 | 120 | 0.52 | 0.52
|  | 10453 | С245-4 | 1 | -4 x 192 | ГОСТ 19903-74 | 192 | 1.16 | 1.16 | Б/Ч
Ф-527 | Ригель фахверка |  |  | 3 |  |  | 2500 | 70.81 | 212.43 | 522
|  | 10591 | С245-4 | 5 | -6 x 150 | ГОСТ 19903-74 | 180 | 1.27 | 6.35 | Б/Ч
|  | 10627 | С255-5 | 1 | Тр.кв.140x140x5 | ГОСТ_30245-2003 | 2500 | 51.73 | 51.73 | Б/Ч
|  | 10694 | С255-5 | 1 | L.63x5 | ГОСТ_8509-93 | 2500 | 12.03 | 12.03 | Б/Ч
Ф-528 | Ригель фахверка |  |  | 2 |  |  | 900 | 18.52 | 37.04 | 523
|  | 10591 | С245-4 | 2 | -6 x 150 | ГОСТ 19903-74 | 180 | 1.27 | 2.54 | Б/Ч
|  | 10626 | С255-5 | 1 | Тр.кв.120x120x5 | ГОСТ_30245-2003 | 900 | 15.8 | 15.8 | Б/Ч
Ф-529 | Ригель фахверка |  |  | 4 |  |  | 12460 | 451.56 | 1806.24 | 524
|  | 10162 | С255-5 | 1 | Тр.кв.200x200x6 | ГОСТ_30245-2003 | 12328 | 441.58 | 441.58 | Б/Ч
|  | 10404 | С255-5 | 1 | -8 x 120 | ГОСТ 19903-74 | 200 | 1.51 | 1.51
|  | 10405 | С255-5 | 1 | -8 x 192 | ГОСТ 19903-74 | 192 | 2.32 | 2.32 | Б/Ч
|  | 10406 | С245-4 | 1 | -6 x 92 | ГОСТ 19903-74 | 120 | 0.52 | 0.52
|  | 10453 | С245-4 | 1 | -4 x 192 | ГОСТ 19903-74 | 192 | 1.16 | 1.16 | Б/Ч
Ф-530 | Ригель фахверка |  |  | 2 |  |  | 10485 | 339.87 | 679.74 | 525
|  | 10031 | С255-5 | 1 | Тр.кв.180x180x6 | ГОСТ_30245-2003 | 10353 | 331.83 | 331.83 | Б/Ч
|  | 10380 | С255-5 | 1 | -8 x 172 | ГОСТ 19903-74 | 172 | 1.86 | 1.86 | Б/Ч
|  | 10406 | С245-4 | 1 | -6 x 92 | ГОСТ 19903-74 | 120 | 0.52 | 0.52
|  | 10407 | С255-5 | 1 | -8 x 120 | ГОСТ 19903-74 | 180 | 1.36 | 1.36
|  | 10448 | С245-4 | 1 | -4 x 172 | ГОСТ 19903-74 | 172 | 0.93 | 0.93 | Б/Ч
Ф-531 | Ригель фахверка |  |  | 1 |  |  | 8830 | 321.69 | 321.69 | 526
|  | 10039 | С255-5 | 1 | Тр.кв.200x200x6 | ГОСТ_30245-2003 | 8574 | 307.12 | 307.12 | Б/Ч
|  | 10404 | С255-5 | 1 | -8 x 120 | ГОСТ 19903-74 | 200 | 1.51 | 1.51
|  | 10405 | С255-5 | 2 | -8 x 192 | ГОСТ 19903-74 | 192 | 2.32 | 4.64 | Б/Ч
|  | 10406 | С245-4 | 1 | -6 x 92 | ГОСТ 19903-74 | 120 | 0.52 | 0.52
|  | 10410 | С245-4 | 1 | -6 x 117 | ГОСТ 19903-74 | 120 | 0.66 | 0.66
|  | 10415 | С255-5 | 1 | -8 x 120 | ГОСТ 19903-74 | 200 | 1.51 | 1.51
|  | 10591 | С245-4 | 2 | -6 x 150 | ГОСТ 19903-74 | 180 | 1.27 | 2.54 | Б/Ч
Ф-532 | Ригель фахверка |  |  | 1 |  |  | 5830 | 250.03 | 250.03 | 527
|  | 10034 | С255-5 | 1 | Тр.кв.200x200x6 | ГОСТ_30245-2003 | 5574 | 199.66 | 199.66 | Б/Ч
|  | 10054 | С255-5 | 2 | L.63x5 | ГОСТ_8509-93 | 3647 | 17.55 | 35.1 | Б/Ч
|  | 10404 | С255-5 | 1 | -8 x 120 | ГОСТ 19903-74 | 200 | 1.51 | 1.51
|  | 10405 | С255-5 | 2 | -8 x 192 | ГОСТ 19903-74 | 192 | 2.32 | 4.64 | Б/Ч
|  | 10410 | С245-4 | 2 | -6 x 117 | ГОСТ 19903-74 | 120 | 0.66 | 1.32
|  | 10415 | С255-5 | 1 | -8 x 120 | ГОСТ 19903-74 | 200 | 1.51 | 1.51
|  | 10591 | С245-4 | 3 | -6 x 150 | ГОСТ 19903-74 | 180 | 1.27 | 3.81 | Б/Ч
Ф-533 | Ригель фахверка |  |  | 2 |  |  | 11830 | 567.05 | 1134.1 | 528
|  | 10038 | С255-5 | 1 | Тр.кв.250x250x6 | ГОСТ_30245-2003 | 11574 | 523.6 | 523.6 | Б/Ч
|  | 10408 | С255-5 | 1 | -8 x 120 | ГОСТ 19903-74 | 250 | 1.88 | 1.88
|  | 10409 | С255-5 | 2 | -8 x 242 | ГОСТ 19903-74 | 242 | 3.68 | 7.36 | Б/Ч
|  | 10410 | С245-4 | 2 | -6 x 117 | ГОСТ 19903-74 | 120 | 0.66 | 1.32
|  | 10416 | С255-5 | 1 | -8 x 120 | ГОСТ 19903-74 | 250 | 1.88 | 1.88
|  | 10591 | С245-4 | 20 | -6 x 150 | ГОСТ 19903-74 | 180 | 1.27 | 25.4 | Б/Ч
Ф-535 | Ригель фахверка |  |  | 1 |  |  | 9910 | 324.97 | 324.97 | 529
|  | 10113 | С255-5 | 1 | Тр.кв.180x180x6 | ГОСТ_30245-2003 | 9778 | 313.4 | 313.4 | Б/Ч
|  | 10380 | С255-5 | 1 | -8 x 172 | ГОСТ 19903-74 | 172 | 1.86 | 1.86 | Б/Ч
|  | 10406 | С245-4 | 1 | -6 x 92 | ГОСТ 19903-74 | 120 | 0.52 | 0.52
|  | 10407 | С255-5 | 1 | -8 x 120 | ГОСТ 19903-74 | 180 | 1.36 | 1.36
|  | 10448 | С245-4 | 1 | -4 x 172 | ГОСТ 19903-74 | 172 | 0.93 | 0.93 | Б/Ч
|  | 10568 | С255-5 | 2 | L.100x8 | ГОСТ_8509-93 | 150 | 1.84 | 3.68 | Б/Ч
Ф-536 | Ригель фахверка |  |  | 2 |  |  | 8920 | 291.74 | 583.48 | 530
|  | 10104 | С255-5 | 1 | Тр.кв.180x180x6 | ГОСТ_30245-2003 | 8664 | 277.69 | 277.69 | Б/Ч
|  | 10380 | С255-5 | 2 | -8 x 172 | ГОСТ 19903-74 | 172 | 1.86 | 3.72 | Б/Ч
|  | 10406 | С245-4 | 2 | -6 x 92 | ГОСТ 19903-74 | 120 | 0.52 | 1.04
|  | 10407 | С255-5 | 1 | -8 x 120 | ГОСТ 19903-74 | 180 | 1.36 | 1.36
|  | 10421 | С255-5 | 1 | -8 x 120 | ГОСТ 19903-74 | 180 | 1.36 | 1.36
|  | 10568 | С255-5 | 2 | L.100x8 | ГОСТ_8509-93 | 150 | 1.84 | 3.68 | Б/Ч
Ф-537 | Ригель фахверка |  |  | 1 |  |  | 10010 | 331.93 | 331.93 | 531
|  | 10114 | С255-5 | 1 | Тр.кв.180x180x6 | ГОСТ_30245-2003 | 9878 | 316.61 | 316.61 | Б/Ч
|  | 10380 | С255-5 | 1 | -8 x 172 | ГОСТ 19903-74 | 172 | 1.86 | 1.86 | Б/Ч
|  | 10406 | С245-4 | 1 | -6 x 92 | ГОСТ 19903-74 | 120 | 0.52 | 0.52
|  | 10407 | С255-5 | 1 | -8 x 120 | ГОСТ 19903-74 | 180 | 1.36 | 1.36
|  | 10448 | С245-4 | 1 | -4 x 172 | ГОСТ 19903-74 | 172 | 0.93 | 0.93 | Б/Ч
|  | 10568 | С255-5 | 4 | L.100x8 | ГОСТ_8509-93 | 150 | 1.84 | 7.36 | Б/Ч
Ф-538 | Ригель фахверка |  |  | 1 |  |  | 12520 | 653.06 | 653.06 | 532
|  | 10227 | С255-5 | 1 | Тр.кв.250x250x6 | ГОСТ_30245-2003 | 12388 | 560.43 | 560.43 | Б/Ч
|  | 10291 | С255-5 | 2 | L.63x5 | ГОСТ_8509-93 | 6796 | 32.7 | 65.4 | Б/Ч
|  | 10408 | С255-5 | 1 | -8 x 120 | ГОСТ 19903-74 | 250 | 1.88 | 1.88
|  | 10409 | С255-5 | 1 | -8 x 242 | ГОСТ 19903-74 | 242 | 3.68 | 3.68 | Б/Ч
|  | 10410 | С245-4 | 1 | -6 x 117 | ГОСТ 19903-74 | 120 | 0.66 | 0.66
|  | 10450 | С245-4 | 1 | -4 x 242 | ГОСТ 19903-74 | 242 | 1.84 | 1.84 | Б/Ч
|  | 10591 | С245-4 | 10 | -6 x 150 | ГОСТ 19903-74 | 180 | 1.27 | 12.7 | Б/Ч
Ф-539 | Ригель фахверка |  |  | 2 |  |  | 11980 | 573.91 | 1147.82 | 533
|  | 10228 | С255-5 | 1 | Тр.кв.250x250x6 | ГОСТ_30245-2003 | 11724 | 530.39 | 530.39 | Б/Ч
|  | 10408 | С255-5 | 1 | -8 x 120 | ГОСТ 19903-74 | 250 | 1.88 | 1.88
|  | 10409 | С255-5 | 2 | -8 x 242 | ГОСТ 19903-74 | 242 | 3.68 | 7.36 | Б/Ч
|  | 10410 | С245-4 | 2 | -6 x 117 | ГОСТ 19903-74 | 120 | 0.66 | 1.32
|  | 10416 | С255-5 | 1 | -8 x 120 | ГОСТ 19903-74 | 250 | 1.88 | 1.88
|  | 10591 | С245-4 | 20 | -6 x 150 | ГОСТ 19903-74 | 180 | 1.27 | 25.4 | Б/Ч
Ф-540 | Ригель фахверка |  |  | 2 |  |  | 5920 | 226.66 | 453.32 | 534
|  | 10082 | С255-5 | 1 | Тр.кв.200x200x6 | ГОСТ_30245-2003 | 5664 | 202.88 | 202.88 | Б/Ч
|  | 10404 | С255-5 | 1 | -8 x 120 | ГОСТ 19903-74 | 200 | 1.51 | 1.51
|  | 10405 | С255-5 | 2 | -8 x 192 | ГОСТ 19903-74 | 192 | 2.32 | 4.64 | Б/Ч
|  | 10406 | С245-4 | 1 | -6 x 92 | ГОСТ 19903-74 | 120 | 0.52 | 0.52
|  | 10410 | С245-4 | 1 | -6 x 117 | ГОСТ 19903-74 | 120 | 0.66 | 0.66
|  | 10415 | С255-5 | 1 | -8 x 120 | ГОСТ 19903-74 | 200 | 1.51 | 1.51
|  | 10591 | С245-4 | 10 | -6 x 150 | ГОСТ 19903-74 | 180 | 1.27 | 12.7 | Б/Ч
Ф-541 | Ригель фахверка |  |  | 1 |  |  | 8960 | 367.45 | 367.45 | 535
|  | 10229 | С255-5 | 1 | Тр.кв.200x200x6 | ГОСТ_30245-2003 | 8828 | 316.21 | 316.21 | Б/Ч
|  | 10245 | С255-5 | 2 | L.63x5 | ГОСТ_8509-93 | 2616 | 12.59 | 25.18 | Б/Ч
|  | 10404 | С255-5 | 1 | -8 x 120 | ГОСТ 19903-74 | 200 | 1.51 | 1.51
|  | 10405 | С255-5 | 1 | -8 x 192 | ГОСТ 19903-74 | 192 | 2.32 | 2.32 | Б/Ч
|  | 10406 | С245-4 | 1 | -6 x 92 | ГОСТ 19903-74 | 120 | 0.52 | 0.52
|  | 10453 | С245-4 | 1 | -4 x 192 | ГОСТ 19903-74 | 192 | 1.16 | 1.16 | Б/Ч
|  | 10459 | С255-5 | 1 | L.100x8 | ГОСТ_8509-93 | 240 | 2.94 | 2.94
|  | 10591 | С245-4 | 11 | -6 x 150 | ГОСТ 19903-74 | 180 | 1.27 | 13.97 | Б/Ч
Ф-542 | Ригель фахверка |  |  | 2 |  |  | 9270 | 359.66 | 719.32 | 536
|  | 10130 | С255-5 | 1 | Тр.кв.200x200x6 | ГОСТ_30245-2003 | 9262 | 331.76 | 331.76 | Б/Ч
|  | 10453 | С245-4 | 2 | -4 x 192 | ГОСТ 19903-74 | 192 | 1.16 | 2.32 | Б/Ч
|  | 10459 | С255-5 | 1 | L.100x8 | ГОСТ_8509-93 | 240 | 2.94 | 2.94
|  | 10461 | С255-5 | 1 | L.100x8 | ГОСТ_8509-93 | 210 | 2.57 | 2.57
|  | 10591 | С245-4 | 13 | -6 x 150 | ГОСТ 19903-74 | 180 | 1.27 | 16.51 | Б/Ч
Ф-543 | Ригель фахверка |  |  | 2 |  |  | 12510 | 598.09 | 1196.18 | 537
|  | 10314 | С255-5 | 1 | Тр.кв.250x250x6 | ГОСТ_30245-2003 | 12378 | 559.98 | 559.98 | Б/Ч
|  | 10408 | С255-5 | 1 | -8 x 120 | ГОСТ 19903-74 | 250 | 1.88 | 1.88
|  | 10409 | С255-5 | 1 | -8 x 242 | ГОСТ 19903-74 | 242 | 3.68 | 3.68 | Б/Ч
|  | 10410 | С245-4 | 1 | -6 x 117 | ГОСТ 19903-74 | 120 | 0.66 | 0.66
|  | 10450 | С245-4 | 1 | -4 x 242 | ГОСТ 19903-74 | 242 | 1.84 | 1.84 | Б/Ч
|  | 10591 | С245-4 | 19 | -6 x 150 | ГОСТ 19903-74 | 180 | 1.27 | 24.13 | Б/Ч
Ф-544 | Ригель фахверка |  |  | 1 |  |  | 11920 | 571.17 | 571.17 | 538
|  | 10100 | С255-5 | 1 | Тр.кв.250x250x6 | ГОСТ_30245-2003 | 11664 | 527.67 | 527.67 | Б/Ч
|  | 10408 | С255-5 | 1 | -8 x 120 | ГОСТ 19903-74 | 250 | 1.88 | 1.88
|  | 10409 | С255-5 | 2 | -8 x 242 | ГОСТ 19903-74 | 242 | 3.68 | 7.36 | Б/Ч
|  | 10410 | С245-4 | 2 | -6 x 117 | ГОСТ 19903-74 | 120 | 0.66 | 1.32
|  | 10416 | С255-5 | 1 | -8 x 120 | ГОСТ 19903-74 | 250 | 1.88 | 1.88
|  | 10591 | С245-4 | 20 | -6 x 150 | ГОСТ 19903-74 | 180 | 1.27 | 25.4 | Б/Ч
Ф-545 | Ригель фахверка |  |  | 1 |  |  | 12730 | 609.42 | 609.42 | 539
|  | 10161 | С255-5 | 1 | Тр.кв.250x250x6 | ГОСТ_30245-2003 | 12598 | 569.93 | 569.93 | Б/Ч
|  | 10408 | С255-5 | 1 | -8 x 120 | ГОСТ 19903-74 | 250 | 1.88 | 1.88
|  | 10409 | С255-5 | 1 | -8 x 242 | ГОСТ 19903-74 | 242 | 3.68 | 3.68 | Б/Ч
|  | 10410 | С245-4 | 1 | -6 x 117 | ГОСТ 19903-74 | 120 | 0.66 | 0.66
|  | 10450 | С245-4 | 1 | -4 x 242 | ГОСТ 19903-74 | 242 | 1.84 | 1.84 | Б/Ч
|  | 10591 | С245-4 | 20 | -6 x 150 | ГОСТ 19903-74 | 180 | 1.27 | 25.4 | Б/Ч
Ф-546 | Ригель фахверка |  |  | 1 |  |  | 12520 | 652.95 | 652.95 | 540
|  | 10227 | С255-5 | 1 | Тр.кв.250x250x6 | ГОСТ_30245-2003 | 12388 | 560.43 | 560.43 | Б/Ч
|  | 10355 | С255-5 | 2 | L.63x5 | ГОСТ_8509-93 | 6786 | 32.65 | 65.3 | Б/Ч
|  | 10408 | С255-5 | 1 | -8 x 120 | ГОСТ 19903-74 | 250 | 1.88 | 1.88
|  | 10409 | С255-5 | 1 | -8 x 242 | ГОСТ 19903-74 | 242 | 3.68 | 3.68 | Б/Ч
|  | 10410 | С245-4 | 1 | -6 x 117 | ГОСТ 19903-74 | 120 | 0.66 | 0.66
|  | 10450 | С245-4 | 1 | -4 x 242 | ГОСТ 19903-74 | 242 | 1.84 | 1.84 | Б/Ч
|  | 10591 | С245-4 | 10 | -6 x 150 | ГОСТ 19903-74 | 180 | 1.27 | 12.7 | Б/Ч
Ф-547 | Ригель фахверка |  |  | 2 |  |  | 8980 | 343.78 | 687.56 | 541
|  | 10339 | С255-5 | 1 | Тр.кв.200x200x6 | ГОСТ_30245-2003 | 8724 | 312.49 | 312.49 | Б/Ч
|  | 10404 | С255-5 | 1 | -8 x 120 | ГОСТ 19903-74 | 200 | 1.51 | 1.51
|  | 10405 | С255-5 | 2 | -8 x 192 | ГОСТ 19903-74 | 192 | 2.32 | 4.64 | Б/Ч
|  | 10406 | С245-4 | 1 | -6 x 92 | ГОСТ 19903-74 | 120 | 0.52 | 0.52
|  | 10410 | С245-4 | 1 | -6 x 117 | ГОСТ 19903-74 | 120 | 0.66 | 0.66
|  | 10415 | С255-5 | 1 | -8 x 120 | ГОСТ 19903-74 | 200 | 1.51 | 1.51
|  | 10591 | С245-4 | 15 | -6 x 150 | ГОСТ 19903-74 | 180 | 1.27 | 19.05 | Б/Ч
Ф-548 | Ригель фахверка |  |  | 2 |  |  | 8920 | 341.47 | 682.94 | 542
|  | 10101 | С255-5 | 1 | Тр.кв.200x200x6 | ГОСТ_30245-2003 | 8664 | 310.34 | 310.34 | Б/Ч
|  | 10404 | С255-5 | 1 | -8 x 120 | ГОСТ 19903-74 | 200 | 1.51 | 1.51
|  | 10405 | С255-5 | 2 | -8 x 192 | ГОСТ 19903-74 | 192 | 2.32 | 4.64 | Б/Ч
|  | 10406 | С245-4 | 2 | -6 x 92 | ГОСТ 19903-74 | 120 | 0.52 | 1.04
|  | 10415 | С255-5 | 1 | -8 x 120 | ГОСТ 19903-74 | 200 | 1.51 | 1.51
|  | 10591 | С245-4 | 15 | -6 x 150 | ГОСТ 19903-74 | 180 | 1.27 | 19.05 | Б/Ч
Ф-549 | Ригель фахверка |  |  | 1 |  |  | 8960 | 367.35 | 367.35 | 543
|  | 10229 | С255-5 | 1 | Тр.кв.200x200x6 | ГОСТ_30245-2003 | 8828 | 316.21 | 316.21 | Б/Ч
|  | 10353 | С255-5 | 2 | L.63x5 | ГОСТ_8509-93 | 2606 | 12.54 | 25.08 | Б/Ч
|  | 10405 | С255-5 | 1 | -8 x 192 | ГОСТ 19903-74 | 192 | 2.32 | 2.32 | Б/Ч
|  | 10406 | С245-4 | 1 | -6 x 92 | ГОСТ 19903-74 | 120 | 0.52 | 0.52
|  | 10415 | С255-5 | 1 | -8 x 120 | ГОСТ 19903-74 | 200 | 1.51 | 1.51
|  | 10453 | С245-4 | 1 | -4 x 192 | ГОСТ 19903-74 | 192 | 1.16 | 1.16 | Б/Ч
|  | 10458 | С255-5 | 1 | L.100x8 | ГОСТ_8509-93 | 240 | 2.94 | 2.94
|  | 10591 | С245-4 | 11 | -6 x 150 | ГОСТ 19903-74 | 180 | 1.27 | 13.97 | Б/Ч
Ф-550 | Стойка фахверка |  |  | 2 |  |  | 1189 | 15.52 | 31.04 | 544
|  | 10057 | С255-5 | 1 | Тр.кв.80x80x4 | ГОСТ_30245-2003 | 1177 | 10.86 | 10.86 | Б/Ч
|  | 10570 | С255-5 | 1 | -8 x 86 | ГОСТ 19903-74 | 100 | 0.54 | 0.54 | Б/Ч
|  | 10575 | С245-4 | 1 | -4 x 72 | ГОСТ 19903-74 | 72 | 0.16 | 0.16 | Б/Ч
|  | 10591 | С245-4 | 3 | -6 x 150 | ГОСТ 19903-74 | 180 | 1.27 | 3.81 | Б/Ч
Ф-551 | Стойка фахверка |  |  | 2 |  |  | 1189 | 15.52 | 31.04 | 545
|  | 10057 | С255-5 | 1 | Тр.кв.80x80x4 | ГОСТ_30245-2003 | 1177 | 10.86 | 10.86 | Б/Ч
|  | 10570 | С255-5 | 1 | -8 x 86 | ГОСТ 19903-74 | 100 | 0.54 | 0.54 | Б/Ч
|  | 10575 | С245-4 | 1 | -4 x 72 | ГОСТ 19903-74 | 72 | 0.16 | 0.16 | Б/Ч
|  | 10591 | С245-4 | 3 | -6 x 150 | ГОСТ 19903-74 | 180 | 1.27 | 3.81 | Б/Ч
Ф-552 | Ригель фахверка |  |  | 1 |  |  | 10485 | 581.83 | 581.83 | 546
|  | 10035 | С255-5 | 1 | Тр.кв.250x250x6 | ГОСТ_30245-2003 | 10353 | 468.37 | 468.37 | Б/Ч
|  | 10044 | С255-5 | 1 | L.63x5 | ГОСТ_8509-93 | 10353 | 49.82 | 49.82 | Б/Ч
|  | 10056 | С255-5 | 1 | L.63x5 | ГОСТ_8509-93 | 10353 | 49.82 | 49.82
|  | 10408 | С255-5 | 1 | -8 x 120 | ГОСТ 19903-74 | 250 | 1.88 | 1.88
|  | 10409 | С255-5 | 1 | -8 x 242 | ГОСТ 19903-74 | 242 | 3.68 | 3.68 | Б/Ч
|  | 10410 | С245-4 | 1 | -6 x 117 | ГОСТ 19903-74 | 120 | 0.66 | 0.66
|  | 10450 | С245-4 | 1 | -4 x 242 | ГОСТ 19903-74 | 242 | 1.84 | 1.84 | Б/Ч
Ф-553 | Ригель фахверка |  |  | 1 |  |  | 8830 | 396.24 | 396.24 | 547
|  | 10039 | С255-5 | 1 | Тр.кв.200x200x6 | ГОСТ_30245-2003 | 8574 | 307.12 | 307.12 | Б/Ч
|  | 10077 | С255-5 | 1 | L.63x5 | ГОСТ_8509-93 | 7627 | 36.7 | 36.7 | Б/Ч
|  | 10404 | С255-5 | 1 | -8 x 120 | ГОСТ 19903-74 | 200 | 1.51 | 1.51
|  | 10405 | С255-5 | 2 | -8 x 192 | ГОСТ 19903-74 | 192 | 2.32 | 4.64 | Б/Ч
|  | 10415 | С255-5 | 1 | -8 x 120 | ГОСТ 19903-74 | 200 | 1.51 | 1.51
|  | 10417 | С245-4 | 2 | -6 x 67 | ГОСТ 19903-74 | 120 | 0.38 | 0.76
|  | 10574 | С255-5 | 1 | L.100x8 | ГОСТ_8509-93 | 100 | 1.22 | 1.22 | Б/Ч
|  | 10591 | С245-4 | 2 | -6 x 150 | ГОСТ 19903-74 | 180 | 1.27 | 2.54 | Б/Ч
|  | 10721 | С255-5 | 1 | L.63x5 | ГОСТ_8509-93 | 7547 | 36.32 | 36.32 | Б/Ч
Ф-554 | Ригель фахверка |  |  | 4 |  |  | 11830 | 565.77 | 2263.08 | 548
|  | 10038 | С255-5 | 1 | Тр.кв.250x250x6 | ГОСТ_30245-2003 | 11574 | 523.6 | 523.6 | Б/Ч
|  | 10408 | С255-5 | 1 | -8 x 120 | ГОСТ 19903-74 | 250 | 1.88 | 1.88
|  | 10409 | С255-5 | 2 | -8 x 242 | ГОСТ 19903-74 | 242 | 3.68 | 7.36 | Б/Ч
|  | 10410 | С245-4 | 2 | -6 x 117 | ГОСТ 19903-74 | 120 | 0.66 | 1.32
|  | 10416 | С255-5 | 1 | -8 x 120 | ГОСТ 19903-74 | 250 | 1.88 | 1.88
|  | 10591 | С245-4 | 19 | -6 x 150 | ГОСТ 19903-74 | 180 | 1.27 | 24.13 | Б/Ч
Ф-555 | Ригель фахверка |  |  | 1 |  |  | 5830 | 250.69 | 250.69 | 549
|  | 10034 | С255-5 | 1 | Тр.кв.200x200x6 | ГОСТ_30245-2003 | 5574 | 199.66 | 199.66 | Б/Ч
|  | 10054 | С255-5 | 2 | L.63x5 | ГОСТ_8509-93 | 3647 | 17.55 | 35.1 | Б/Ч
|  | 10404 | С255-5 | 1 | -8 x 120 | ГОСТ 19903-74 | 200 | 1.51 | 1.51
|  | 10405 | С255-5 | 2 | -8 x 192 | ГОСТ 19903-74 | 192 | 2.32 | 4.64 | Б/Ч
|  | 10415 | С255-5 | 1 | -8 x 120 | ГОСТ 19903-74 | 200 | 1.51 | 1.51
|  | 10417 | С245-4 | 2 | -6 x 67 | ГОСТ 19903-74 | 120 | 0.38 | 0.76
|  | 10574 | С255-5 | 1 | L.100x8 | ГОСТ_8509-93 | 100 | 1.22 | 1.22 | Б/Ч
|  | 10591 | С245-4 | 3 | -6 x 150 | ГОСТ 19903-74 | 180 | 1.27 | 3.81 | Б/Ч
Ф-556 | Ригель фахверка |  |  | 2 |  |  | 11830 | 568.29 | 1136.58 | 550
|  | 10038 | С255-5 | 1 | Тр.кв.250x250x6 | ГОСТ_30245-2003 | 11574 | 523.6 | 523.6 | Б/Ч
|  | 10408 | С255-5 | 1 | -8 x 120 | ГОСТ 19903-74 | 250 | 1.88 | 1.88
|  | 10409 | С255-5 | 2 | -8 x 242 | ГОСТ 19903-74 | 242 | 3.68 | 7.36 | Б/Ч
|  | 10410 | С245-4 | 2 | -6 x 117 | ГОСТ 19903-74 | 120 | 0.66 | 1.32
|  | 10416 | С255-5 | 1 | -8 x 120 | ГОСТ 19903-74 | 250 | 1.88 | 1.88
|  | 10574 | С255-5 | 1 | L.100x8 | ГОСТ_8509-93 | 100 | 1.22 | 1.22 | Б/Ч
|  | 10591 | С245-4 | 20 | -6 x 150 | ГОСТ 19903-74 | 180 | 1.27 | 25.4 | Б/Ч
Ф-557 | Ригель фахверка |  |  | 1 |  |  | 11831 | 567.13 | 567.13 | 551
|  | 10037 | С255-5 | 1 | Тр.кв.250x250x6 | ГОСТ_30245-2003 | 11575 | 523.67 | 523.67 | Б/Ч
|  | 10408 | С255-5 | 1 | -8 x 120 | ГОСТ 19903-74 | 250 | 1.88 | 1.88
|  | 10409 | С255-5 | 2 | -8 x 242 | ГОСТ 19903-74 | 242 | 3.68 | 7.36 | Б/Ч
|  | 10410 | С245-4 | 2 | -6 x 117 | ГОСТ 19903-74 | 120 | 0.66 | 1.32
|  | 10416 | С255-5 | 1 | -8 x 120 | ГОСТ 19903-74 | 250 | 1.88 | 1.88
|  | 10591 | С245-4 | 20 | -6 x 150 | ГОСТ 19903-74 | 180 | 1.27 | 25.4 | Б/Ч
Ф-558 | Ригель фахверка |  |  | 1 |  |  | 8800 | 289.06 | 289.06 | 552
|  | 10002 | С255-5 | 1 | Тр.кв.180x180x6 | ГОСТ_30245-2003 | 8524 | 273.21 | 273.21 | Б/Ч
|  | 10380 | С255-5 | 2 | -8 x 172 | ГОСТ 19903-74 | 172 | 1.86 | 3.72 | Б/Ч
|  | 10381 | С255-5 | 1 | -8 x 130 | ГОСТ 19903-74 | 160 | 1.31 | 1.31
|  | 10382 | С245-4 | 2 | -6 x 82 | ГОСТ 19903-74 | 130 | 0.5 | 1
|  | 10383 | С255-5 | 1 | -8 x 130 | ГОСТ 19903-74 | 160 | 1.31 | 1.31
|  | 10568 | С255-5 | 1 | L.100x8 | ГОСТ_8509-93 | 150 | 1.84 | 1.84 | Б/Ч
|  | 10591 | С245-4 | 3 | -6 x 150 | ГОСТ 19903-74 | 180 | 1.27 | 3.81 | Б/Ч
Ф-559 | Ригель фахверка |  |  | 1 |  |  | 10485 | 581.83 | 581.83 | 553
|  | 10035 | С255-5 | 1 | Тр.кв.250x250x6 | ГОСТ_30245-2003 | 10353 | 468.37 | 468.37 | Б/Ч
|  | 10044 | С255-5 | 1 | L.63x5 | ГОСТ_8509-93 | 10353 | 49.82 | 49.82 | Б/Ч
|  | 10055 | С255-5 | 1 | L.63x5 | ГОСТ_8509-93 | 10353 | 49.82 | 49.82
|  | 10408 | С255-5 | 1 | -8 x 120 | ГОСТ 19903-74 | 250 | 1.88 | 1.88
|  | 10409 | С255-5 | 1 | -8 x 242 | ГОСТ 19903-74 | 242 | 3.68 | 3.68 | Б/Ч
|  | 10410 | С245-4 | 1 | -6 x 117 | ГОСТ 19903-74 | 120 | 0.66 | 0.66
|  | 10450 | С245-4 | 1 | -4 x 242 | ГОСТ 19903-74 | 242 | 1.84 | 1.84 | Б/Ч
Ф-560 | Ригель фахверка |  |  | 1 |  |  | 12520 | 621.43 | 621.43 | 554
|  | 10227 | С255-5 | 1 | Тр.кв.250x250x6 | ГОСТ_30245-2003 | 12388 | 560.43 | 560.43 | Б/Ч
|  | 10246 | С255-5 | 1 | L.63x5 | ГОСТ_8509-93 | 6830 | 32.87 | 32.87 | Б/Ч
|  | 10408 | С255-5 | 1 | -8 x 120 | ГОСТ 19903-74 | 250 | 1.88 | 1.88
|  | 10409 | С255-5 | 1 | -8 x 242 | ГОСТ 19903-74 | 242 | 3.68 | 3.68 | Б/Ч
|  | 10410 | С245-4 | 1 | -6 x 117 | ГОСТ 19903-74 | 120 | 0.66 | 0.66
|  | 10450 | С245-4 | 1 | -4 x 242 | ГОСТ 19903-74 | 242 | 1.84 | 1.84 | Б/Ч
|  | 10574 | С255-5 | 1 | L.100x8 | ГОСТ_8509-93 | 100 | 1.22 | 1.22 | Б/Ч
|  | 10591 | С245-4 | 10 | -6 x 150 | ГОСТ 19903-74 | 180 | 1.27 | 12.7 | Б/Ч
Ф-561 | Ригель фахверка |  |  | 1 |  |  | 11980 | 573.91 | 573.91 | 555
|  | 10228 | С255-5 | 1 | Тр.кв.250x250x6 | ГОСТ_30245-2003 | 11724 | 530.39 | 530.39 | Б/Ч
|  | 10408 | С255-5 | 1 | -8 x 120 | ГОСТ 19903-74 | 250 | 1.88 | 1.88
|  | 10409 | С255-5 | 2 | -8 x 242 | ГОСТ 19903-74 | 242 | 3.68 | 7.36 | Б/Ч
|  | 10410 | С245-4 | 2 | -6 x 117 | ГОСТ 19903-74 | 120 | 0.66 | 1.32
|  | 10416 | С255-5 | 1 | -8 x 120 | ГОСТ 19903-74 | 250 | 1.88 | 1.88
|  | 10591 | С245-4 | 20 | -6 x 150 | ГОСТ 19903-74 | 180 | 1.27 | 25.4 | Б/Ч
Ф-562 | Ригель фахверка |  |  | 1 |  |  | 5920 | 226.38 | 226.38 | 556
|  | 10082 | С255-5 | 1 | Тр.кв.200x200x6 | ГОСТ_30245-2003 | 5664 | 202.88 | 202.88 | Б/Ч
|  | 10404 | С255-5 | 1 | -8 x 120 | ГОСТ 19903-74 | 200 | 1.51 | 1.51
|  | 10405 | С255-5 | 2 | -8 x 192 | ГОСТ 19903-74 | 192 | 2.32 | 4.64 | Б/Ч
|  | 10406 | С245-4 | 1 | -6 x 92 | ГОСТ 19903-74 | 120 | 0.52 | 0.52
|  | 10415 | С255-5 | 1 | -8 x 120 | ГОСТ 19903-74 | 200 | 1.51 | 1.51
|  | 10417 | С245-4 | 1 | -6 x 67 | ГОСТ 19903-74 | 120 | 0.38 | 0.38
|  | 10591 | С245-4 | 10 | -6 x 150 | ГОСТ 19903-74 | 180 | 1.27 | 12.7 | Б/Ч
Ф-563 | Ригель фахверка |  |  | 1 |  |  | 8960 | 355.96 | 355.96 | 557
|  | 10229 | С255-5 | 1 | Тр.кв.200x200x6 | ГОСТ_30245-2003 | 8828 | 316.21 | 316.21 | Б/Ч
|  | 10245 | С255-5 | 1 | L.63x5 | ГОСТ_8509-93 | 2616 | 12.59 | 12.59 | Б/Ч
|  | 10404 | С255-5 | 1 | -8 x 120 | ГОСТ 19903-74 | 200 | 1.51 | 1.51
|  | 10405 | С255-5 | 1 | -8 x 192 | ГОСТ 19903-74 | 192 | 2.32 | 2.32 | Б/Ч
|  | 10406 | С245-4 | 1 | -6 x 92 | ГОСТ 19903-74 | 120 | 0.52 | 0.52
|  | 10453 | С245-4 | 1 | -4 x 192 | ГОСТ 19903-74 | 192 | 1.16 | 1.16 | Б/Ч
|  | 10459 | С255-5 | 1 | L.100x8 | ГОСТ_8509-93 | 240 | 2.94 | 2.94
|  | 10574 | С255-5 | 1 | L.100x8 | ГОСТ_8509-93 | 100 | 1.22 | 1.22 | Б/Ч
|  | 10591 | С245-4 | 11 | -6 x 150 | ГОСТ 19903-74 | 180 | 1.27 | 13.97 | Б/Ч
Ф-564 | Ригель фахверка |  |  | 1 |  |  | 9270 | 359.61 | 359.61 | 558
|  | 10130 | С255-5 | 1 | Тр.кв.200x200x6 | ГОСТ_30245-2003 | 9262 | 331.76 | 331.76 | Б/Ч
|  | 10453 | С245-4 | 2 | -4 x 192 | ГОСТ 19903-74 | 192 | 1.16 | 2.32 | Б/Ч
|  | 10459 | С255-5 | 1 | L.100x8 | ГОСТ_8509-93 | 240 | 2.94 | 2.94
|  | 10461 | С255-5 | 1 | L.100x8 | ГОСТ_8509-93 | 210 | 2.57 | 2.57
|  | 10574 | С255-5 | 1 | L.100x8 | ГОСТ_8509-93 | 100 | 1.22 | 1.22 | Б/Ч
|  | 10591 | С245-4 | 12 | -6 x 150 | ГОСТ 19903-74 | 180 | 1.27 | 15.24 | Б/Ч
Ф-565 | Ригель фахверка |  |  | 1 |  |  | 12510 | 599.32 | 599.32 | 559
|  | 10314 | С255-5 | 1 | Тр.кв.250x250x6 | ГОСТ_30245-2003 | 12378 | 559.98 | 559.98 | Б/Ч
|  | 10408 | С255-5 | 1 | -8 x 120 | ГОСТ 19903-74 | 250 | 1.88 | 1.88
|  | 10409 | С255-5 | 1 | -8 x 242 | ГОСТ 19903-74 | 242 | 3.68 | 3.68 | Б/Ч
|  | 10410 | С245-4 | 1 | -6 x 117 | ГОСТ 19903-74 | 120 | 0.66 | 0.66
|  | 10450 | С245-4 | 1 | -4 x 242 | ГОСТ 19903-74 | 242 | 1.84 | 1.84 | Б/Ч
|  | 10574 | С255-5 | 1 | L.100x8 | ГОСТ_8509-93 | 100 | 1.22 | 1.22 | Б/Ч
|  | 10591 | С245-4 | 19 | -6 x 150 | ГОСТ 19903-74 | 180 | 1.27 | 24.13 | Б/Ч
Ф-566 | Ригель фахверка |  |  | 1 |  |  | 12520 | 588.38 | 588.38 | 560
|  | 10227 | С255-5 | 1 | Тр.кв.250x250x6 | ГОСТ_30245-2003 | 12388 | 560.43 | 560.43 | Б/Ч
|  | 10408 | С255-5 | 1 | -8 x 120 | ГОСТ 19903-74 | 250 | 1.88 | 1.88
|  | 10409 | С255-5 | 1 | -8 x 242 | ГОСТ 19903-74 | 242 | 3.68 | 3.68 | Б/Ч
|  | 10425 | С245-4 | 1 | -6 x 120 | ГОСТ 19903-74 | 142 | 0.8 | 0.8
|  | 10450 | С245-4 | 1 | -4 x 242 | ГОСТ 19903-74 | 242 | 1.84 | 1.84 | Б/Ч
|  | 10574 | С255-5 | 1 | L.100x8 | ГОСТ_8509-93 | 100 | 1.22 | 1.22 | Б/Ч
|  | 10591 | С245-4 | 10 | -6 x 150 | ГОСТ 19903-74 | 180 | 1.27 | 12.7 | Б/Ч
Ф-567 | Ригель фахверка |  |  | 1 |  |  | 8980 | 343.64 | 343.64 | 561
|  | 10339 | С255-5 | 1 | Тр.кв.200x200x6 | ГОСТ_30245-2003 | 8724 | 312.49 | 312.49 | Б/Ч
|  | 10404 | С255-5 | 1 | -8 x 120 | ГОСТ 19903-74 | 200 | 1.51 | 1.51
|  | 10405 | С255-5 | 2 | -8 x 192 | ГОСТ 19903-74 | 192 | 2.32 | 4.64 | Б/Ч
|  | 10406 | С245-4 | 2 | -6 x 92 | ГОСТ 19903-74 | 120 | 0.52 | 1.04
|  | 10415 | С255-5 | 1 | -8 x 120 | ГОСТ 19903-74 | 200 | 1.51 | 1.51
|  | 10591 | С245-4 | 15 | -6 x 150 | ГОСТ 19903-74 | 180 | 1.27 | 19.05 | Б/Ч
Ф-568 | Ригель фахверка |  |  | 1 |  |  | 8920 | 341.47 | 341.47 | 562
|  | 10101 | С255-5 | 1 | Тр.кв.200x200x6 | ГОСТ_30245-2003 | 8664 | 310.34 | 310.34 | Б/Ч
|  | 10404 | С255-5 | 1 | -8 x 120 | ГОСТ 19903-74 | 200 | 1.51 | 1.51
|  | 10405 | С255-5 | 2 | -8 x 192 | ГОСТ 19903-74 | 192 | 2.32 | 4.64 | Б/Ч
|  | 10406 | С245-4 | 2 | -6 x 92 | ГОСТ 19903-74 | 120 | 0.52 | 1.04
|  | 10415 | С255-5 | 1 | -8 x 120 | ГОСТ 19903-74 | 200 | 1.51 | 1.51
|  | 10591 | С245-4 | 15 | -6 x 150 | ГОСТ 19903-74 | 180 | 1.27 | 19.05 | Б/Ч
Ф-569 | Ригель фахверка |  |  | 1 |  |  | 8960 | 343.25 | 343.25 | 563
|  | 10229 | С255-5 | 1 | Тр.кв.200x200x6 | ГОСТ_30245-2003 | 8828 | 316.21 | 316.21 | Б/Ч
|  | 10405 | С255-5 | 1 | -8 x 192 | ГОСТ 19903-74 | 192 | 2.32 | 2.32 | Б/Ч
|  | 10406 | С245-4 | 1 | -6 x 92 | ГОСТ 19903-74 | 120 | 0.52 | 0.52
|  | 10415 | С255-5 | 1 | -8 x 120 | ГОСТ 19903-74 | 200 | 1.51 | 1.51
|  | 10453 | С245-4 | 1 | -4 x 192 | ГОСТ 19903-74 | 192 | 1.16 | 1.16 | Б/Ч
|  | 10458 | С255-5 | 1 | L.100x8 | ГОСТ_8509-93 | 240 | 2.94 | 2.94
|  | 10574 | С255-5 | 1 | L.100x8 | ГОСТ_8509-93 | 100 | 1.22 | 1.22 | Б/Ч
|  | 10591 | С245-4 | 11 | -6 x 150 | ГОСТ 19903-74 | 180 | 1.27 | 13.97 | Б/Ч
Ф-570 | Ригель фахверка |  |  | 1 |  |  | 9910 | 454.49 | 454.49 | 564
|  | 10115 | С255-5 | 1 | Тр.кв.200x200x6 | ГОСТ_30245-2003 | 9778 | 350.24 | 350.24 | Б/Ч
|  | 10125 | С255-5 | 2 | L.63x5 | ГОСТ_8509-93 | 9778 | 47.05 | 94.1 | Б/Ч
|  | 10404 | С255-5 | 1 | -8 x 120 | ГОСТ 19903-74 | 200 | 1.51 | 1.51
|  | 10405 | С255-5 | 1 | -8 x 192 | ГОСТ 19903-74 | 192 | 2.32 | 2.32 | Б/Ч
|  | 10410 | С245-4 | 1 | -6 x 117 | ГОСТ 19903-74 | 120 | 0.66 | 0.66
|  | 10453 | С245-4 | 1 | -4 x 192 | ГОСТ 19903-74 | 192 | 1.16 | 1.16 | Б/Ч
Ф-571 | Ригель фахверка |  |  | 1 |  |  | 8920 | 406.97 | 406.97 | 565
|  | 10101 | С255-5 | 1 | Тр.кв.200x200x6 | ГОСТ_30245-2003 | 8664 | 310.34 | 310.34 | Б/Ч
|  | 10404 | С255-5 | 1 | -8 x 120 | ГОСТ 19903-74 | 200 | 1.51 | 1.51
|  | 10405 | С255-5 | 2 | -8 x 192 | ГОСТ 19903-74 | 192 | 2.32 | 4.64 | Б/Ч
|  | 10410 | С245-4 | 2 | -6 x 117 | ГОСТ 19903-74 | 120 | 0.66 | 1.32
|  | 10415 | С255-5 | 1 | -8 x 120 | ГОСТ 19903-74 | 200 | 1.51 | 1.51
|  | 10590 | С255-5 | 2 | L.63x5 | ГОСТ_8509-93 | 8689 | 41.81 | 83.62 | Б/Ч
Ф-572 | Ригель фахверка |  |  | 1 |  |  | 10010 | 459.09 | 459.09 | 566
|  | 10116 | С255-5 | 1 | Тр.кв.200x200x6 | ГОСТ_30245-2003 | 9878 | 353.83 | 353.83 | Б/Ч
|  | 10126 | С255-5 | 2 | L.63x5 | ГОСТ_8509-93 | 9878 | 47.53 | 95.06 | Б/Ч
|  | 10404 | С255-5 | 1 | -8 x 120 | ГОСТ 19903-74 | 200 | 1.51 | 1.51
|  | 10405 | С255-5 | 1 | -8 x 192 | ГОСТ 19903-74 | 192 | 2.32 | 2.32 | Б/Ч
|  | 10410 | С245-4 | 1 | -6 x 117 | ГОСТ 19903-74 | 120 | 0.66 | 0.66
|  | 10453 | С245-4 | 1 | -4 x 192 | ГОСТ 19903-74 | 192 | 1.16 | 1.16 | Б/Ч
Ф-573 | Ригель фахверка |  |  | 1 |  |  | 12520 | 620.2 | 620.2 | 567
|  | 10227 | С255-5 | 1 | Тр.кв.250x250x6 | ГОСТ_30245-2003 | 12388 | 560.43 | 560.43 | Б/Ч
|  | 10246 | С255-5 | 1 | L.63x5 | ГОСТ_8509-93 | 6830 | 32.87 | 32.87 | Б/Ч
|  | 10408 | С255-5 | 1 | -8 x 120 | ГОСТ 19903-74 | 250 | 1.88 | 1.88
|  | 10409 | С255-5 | 1 | -8 x 242 | ГОСТ 19903-74 | 242 | 3.68 | 3.68 | Б/Ч
|  | 10410 | С245-4 | 1 | -6 x 117 | ГОСТ 19903-74 | 120 | 0.66 | 0.66
|  | 10450 | С245-4 | 1 | -4 x 242 | ГОСТ 19903-74 | 242 | 1.84 | 1.84 | Б/Ч
|  | 10591 | С245-4 | 10 | -6 x 150 | ГОСТ 19903-74 | 180 | 1.27 | 12.7 | Б/Ч
Ф-574 | Ригель фахверка |  |  | 1 |  |  | 12520 | 587 | 587 | 568
|  | 10227 | С255-5 | 1 | Тр.кв.250x250x6 | ГОСТ_30245-2003 | 12388 | 560.43 | 560.43 | Б/Ч
|  | 10408 | С255-5 | 1 | -8 x 120 | ГОСТ 19903-74 | 250 | 1.88 | 1.88
|  | 10409 | С255-5 | 1 | -8 x 242 | ГОСТ 19903-74 | 242 | 3.68 | 3.68 | Б/Ч
|  | 10410 | С245-4 | 1 | -6 x 117 | ГОСТ 19903-74 | 120 | 0.66 | 0.66
|  | 10450 | С245-4 | 1 | -4 x 242 | ГОСТ 19903-74 | 242 | 1.84 | 1.84 | Б/Ч
|  | 10591 | С245-4 | 10 | -6 x 150 | ГОСТ 19903-74 | 180 | 1.27 | 12.7 | Б/Ч
Ф-575 | Ригель фахверка |  |  | 1 |  |  | 8960 | 354.68 | 354.68 | 569
|  | 10229 | С255-5 | 1 | Тр.кв.200x200x6 | ГОСТ_30245-2003 | 8828 | 316.21 | 316.21 | Б/Ч
|  | 10353 | С255-5 | 1 | L.63x5 | ГОСТ_8509-93 | 2606 | 12.54 | 12.54 | Б/Ч
|  | 10405 | С255-5 | 1 | -8 x 192 | ГОСТ 19903-74 | 192 | 2.32 | 2.32 | Б/Ч
|  | 10406 | С245-4 | 1 | -6 x 92 | ГОСТ 19903-74 | 120 | 0.52 | 0.52
|  | 10415 | С255-5 | 1 | -8 x 120 | ГОСТ 19903-74 | 200 | 1.51 | 1.51
|  | 10453 | С245-4 | 1 | -4 x 192 | ГОСТ 19903-74 | 192 | 1.16 | 1.16 | Б/Ч
|  | 10458 | С255-5 | 1 | L.100x8 | ГОСТ_8509-93 | 240 | 2.94 | 2.94
|  | 10591 | С245-4 | 11 | -6 x 150 | ГОСТ 19903-74 | 180 | 1.27 | 13.97 | Б/Ч
Ф-576 | Ригель фахверка |  |  | 3 |  |  | 3930 | 177.42 | 532.26 | 570
|  | 10194 | С255-5 | 1 | Тр.кв.200x200x6 | ГОСТ_30245-2003 | 3674 | 131.6 | 131.6 | Б/Ч
|  | 10404 | С255-5 | 1 | -8 x 120 | ГОСТ 19903-74 | 200 | 1.51 | 1.51
|  | 10405 | С255-5 | 2 | -8 x 192 | ГОСТ 19903-74 | 192 | 2.32 | 4.64 | Б/Ч
|  | 10406 | С245-4 | 2 | -6 x 92 | ГОСТ 19903-74 | 120 | 0.52 | 1.04
|  | 10415 | С255-5 | 1 | -8 x 120 | ГОСТ 19903-74 | 200 | 1.51 | 1.51
|  | 10711 | С255-5 | 2 | L.63x5 | ГОСТ_8509-93 | 3674 | 17.68 | 35.36 | Б/Ч
Ф-577 | Ригель фахверка |  |  | 1 |  |  | 11961 | 591.32 | 591.32 | 571
|  | 10224 | С255-5 | 1 | Тр.кв.250x250x6 | ГОСТ_30245-2003 | 11705 | 529.51 | 529.51 | Б/Ч
|  | 10248 | С255-5 | 1 | L.63x5 | ГОСТ_8509-93 | 6147 | 29.58 | 29.58 | Б/Ч
|  | 10408 | С255-5 | 1 | -8 x 120 | ГОСТ 19903-74 | 250 | 1.88 | 1.88
|  | 10409 | С255-5 | 2 | -8 x 242 | ГОСТ 19903-74 | 242 | 3.68 | 7.36 | Б/Ч
|  | 10410 | С245-4 | 1 | -6 x 117 | ГОСТ 19903-74 | 120 | 0.66 | 0.66
|  | 10541 | С245-4 | 1 | -6 x 120 | ГОСТ 19903-74 | 133 | 0.75 | 0.75
|  | 10542 | С255-5 | 1 | -8 x 120 | ГОСТ 19903-74 | 240 | 1.81 | 1.81
|  | 10574 | С255-5 | 1 | L.100x8 | ГОСТ_8509-93 | 100 | 1.22 | 1.22 | Б/Ч
|  | 10591 | С245-4 | 10 | -6 x 150 | ГОСТ 19903-74 | 180 | 1.27 | 12.7 | Б/Ч
Ф-578 | Ригель фахверка |  |  | 1 |  |  | 11931 | 571.71 | 571.71 | 572
|  | 10120 | С255-5 | 1 | Тр.кв.250x250x6 | ГОСТ_30245-2003 | 11675 | 528.17 | 528.17 | Б/Ч
|  | 10409 | С255-5 | 2 | -8 x 242 | ГОСТ 19903-74 | 242 | 3.68 | 7.36 | Б/Ч
|  | 10540 | С255-5 | 1 | -8 x 120 | ГОСТ 19903-74 | 240 | 1.81 | 1.81
|  | 10541 | С245-4 | 2 | -6 x 120 | ГОСТ 19903-74 | 133 | 0.75 | 1.5
|  | 10542 | С255-5 | 1 | -8 x 120 | ГОСТ 19903-74 | 240 | 1.81 | 1.81
|  | 10591 | С245-4 | 20 | -6 x 150 | ГОСТ 19903-74 | 180 | 1.27 | 25.4 | Б/Ч
Ф-579 | Ригель фахверка |  |  | 1 |  |  | 5871 | 224.49 | 224.49 | 573
|  | 10225 | С255-5 | 1 | Тр.кв.200x200x6 | ГОСТ_30245-2003 | 5615 | 201.13 | 201.13 | Б/Ч
|  | 10405 | С255-5 | 2 | -8 x 192 | ГОСТ 19903-74 | 192 | 2.32 | 4.64 | Б/Ч
|  | 10420 | С245-4 | 2 | -6 x 83 | ГОСТ 19903-74 | 120 | 0.47 | 0.94
|  | 10538 | С255-5 | 1 | -8 x 120 | ГОСТ 19903-74 | 190 | 1.43 | 1.43
|  | 10539 | С255-5 | 1 | -8 x 120 | ГОСТ 19903-74 | 190 | 1.43 | 1.43
|  | 10591 | С245-4 | 10 | -6 x 150 | ГОСТ 19903-74 | 180 | 1.27 | 12.7 | Б/Ч
Ф-580 | Ригель фахверка |  |  | 1 |  |  | 8936 | 354.71 | 354.71 | 574
|  | 10226 | С255-5 | 1 | Тр.кв.200x200x6 | ГОСТ_30245-2003 | 8803 | 315.34 | 315.34 | Б/Ч
|  | 10244 | С255-5 | 1 | L.63x5 | ГОСТ_8509-93 | 2566 | 12.35 | 12.35 | Б/Ч
|  | 10405 | С255-5 | 1 | -8 x 192 | ГОСТ 19903-74 | 192 | 2.32 | 2.32 | Б/Ч
|  | 10420 | С245-4 | 1 | -6 x 83 | ГОСТ 19903-74 | 120 | 0.47 | 0.47
|  | 10453 | С245-4 | 1 | -4 x 192 | ГОСТ 19903-74 | 192 | 1.16 | 1.16 | Б/Ч
|  | 10459 | С255-5 | 1 | L.100x8 | ГОСТ_8509-93 | 240 | 2.94 | 2.94
|  | 10539 | С255-5 | 1 | -8 x 120 | ГОСТ 19903-74 | 190 | 1.43 | 1.43
|  | 10574 | С255-5 | 1 | L.100x8 | ГОСТ_8509-93 | 100 | 1.22 | 1.22 | Б/Ч
|  | 10591 | С245-4 | 11 | -6 x 150 | ГОСТ 19903-74 | 180 | 1.27 | 13.97 | Б/Ч
Ф-581 | Ригель фахверка |  |  | 1 |  |  | 11920 | 571.21 | 571.21 | 575
|  | 10100 | С255-5 | 1 | Тр.кв.250x250x6 | ГОСТ_30245-2003 | 11664 | 527.67 | 527.67 | Б/Ч
|  | 10408 | С255-5 | 1 | -8 x 120 | ГОСТ 19903-74 | 250 | 1.88 | 1.88
|  | 10409 | С255-5 | 2 | -8 x 242 | ГОСТ 19903-74 | 242 | 3.68 | 7.36 | Б/Ч
|  | 10410 | С245-4 | 1 | -6 x 117 | ГОСТ 19903-74 | 120 | 0.66 | 0.66
|  | 10412 | С245-4 | 1 | -6 x 120 | ГОСТ 19903-74 | 124 | 0.7 | 0.7
|  | 10416 | С255-5 | 1 | -8 x 120 | ГОСТ 19903-74 | 250 | 1.88 | 1.88
|  | 10591 | С245-4 | 20 | -6 x 150 | ГОСТ 19903-74 | 180 | 1.27 | 25.4 | Б/Ч
Ф-582 | Ригель фахверка |  |  | 1 |  |  | 12730 | 609.46 | 609.46 | 576
|  | 10161 | С255-5 | 1 | Тр.кв.250x250x6 | ГОСТ_30245-2003 | 12598 | 569.93 | 569.93 | Б/Ч
|  | 10408 | С255-5 | 1 | -8 x 120 | ГОСТ 19903-74 | 250 | 1.88 | 1.88
|  | 10409 | С255-5 | 1 | -8 x 242 | ГОСТ 19903-74 | 242 | 3.68 | 3.68 | Б/Ч
|  | 10412 | С245-4 | 1 | -6 x 120 | ГОСТ 19903-74 | 124 | 0.7 | 0.7
|  | 10450 | С245-4 | 1 | -4 x 242 | ГОСТ 19903-74 | 242 | 1.84 | 1.84 | Б/Ч
|  | 10591 | С245-4 | 20 | -6 x 150 | ГОСТ 19903-74 | 180 | 1.27 | 25.4 | Б/Ч
Ф-583 | Ригель фахверка |  |  | 1 |  |  | 11961 | 561.45 | 561.45 | 577
|  | 10224 | С255-5 | 1 | Тр.кв.250x250x6 | ГОСТ_30245-2003 | 11705 | 529.51 | 529.51 | Б/Ч
|  | 10409 | С255-5 | 2 | -8 x 242 | ГОСТ 19903-74 | 242 | 3.68 | 7.36 | Б/Ч
|  | 10410 | С245-4 | 1 | -6 x 117 | ГОСТ 19903-74 | 120 | 0.66 | 0.66
|  | 10416 | С255-5 | 1 | -8 x 120 | ГОСТ 19903-74 | 250 | 1.88 | 1.88
|  | 10540 | С255-5 | 1 | -8 x 120 | ГОСТ 19903-74 | 240 | 1.81 | 1.81
|  | 10541 | С245-4 | 1 | -6 x 120 | ГОСТ 19903-74 | 133 | 0.75 | 0.75
|  | 10574 | С255-5 | 1 | L.100x8 | ГОСТ_8509-93 | 100 | 1.22 | 1.22 | Б/Ч
|  | 10591 | С245-4 | 10 | -6 x 150 | ГОСТ 19903-74 | 180 | 1.27 | 12.7 | Б/Ч
Ф-584 | Ригель фахверка |  |  | 1 |  |  | 8931 | 341.6 | 341.6 | 578
|  | 10118 | С255-5 | 1 | Тр.кв.200x200x6 | ГОСТ_30245-2003 | 8675 | 310.73 | 310.73 | Б/Ч
|  | 10405 | С255-5 | 2 | -8 x 192 | ГОСТ 19903-74 | 192 | 2.32 | 4.64 | Б/Ч
|  | 10420 | С245-4 | 2 | -6 x 83 | ГОСТ 19903-74 | 120 | 0.47 | 0.94
|  | 10538 | С255-5 | 1 | -8 x 120 | ГОСТ 19903-74 | 190 | 1.43 | 1.43
|  | 10539 | С255-5 | 1 | -8 x 120 | ГОСТ 19903-74 | 190 | 1.43 | 1.43
|  | 10591 | С245-4 | 15 | -6 x 150 | ГОСТ 19903-74 | 180 | 1.27 | 19.05 | Б/Ч
Ф-585 | Ригель фахверка |  |  | 1 |  |  | 8871 | 339.44 | 339.44 | 579
|  | 10338 | С255-5 | 1 | Тр.кв.200x200x6 | ГОСТ_30245-2003 | 8615 | 308.59 | 308.59 | Б/Ч
|  | 10405 | С255-5 | 2 | -8 x 192 | ГОСТ 19903-74 | 192 | 2.32 | 4.64 | Б/Ч
|  | 10420 | С245-4 | 2 | -6 x 83 | ГОСТ 19903-74 | 120 | 0.47 | 0.94
|  | 10538 | С255-5 | 1 | -8 x 120 | ГОСТ 19903-74 | 190 | 1.43 | 1.43
|  | 10539 | С255-5 | 1 | -8 x 120 | ГОСТ 19903-74 | 190 | 1.43 | 1.43
|  | 10591 | С245-4 | 15 | -6 x 150 | ГОСТ 19903-74 | 180 | 1.27 | 19.05 | Б/Ч
Ф-586 | Ригель фахверка |  |  | 1 |  |  | 8936 | 354.66 | 354.66 | 580
|  | 10226 | С255-5 | 1 | Тр.кв.200x200x6 | ГОСТ_30245-2003 | 8803 | 315.34 | 315.34 | Б/Ч
|  | 10405 | С255-5 | 1 | -8 x 192 | ГОСТ 19903-74 | 192 | 2.32 | 2.32 | Б/Ч
|  | 10420 | С245-4 | 1 | -6 x 83 | ГОСТ 19903-74 | 120 | 0.47 | 0.47
|  | 10453 | С245-4 | 1 | -4 x 192 | ГОСТ 19903-74 | 192 | 1.16 | 1.16 | Б/Ч
|  | 10458 | С255-5 | 1 | L.100x8 | ГОСТ_8509-93 | 240 | 2.94 | 2.94
|  | 10538 | С255-5 | 1 | -8 x 120 | ГОСТ 19903-74 | 190 | 1.43 | 1.43
|  | 10574 | С255-5 | 1 | L.100x8 | ГОСТ_8509-93 | 100 | 1.22 | 1.22 | Б/Ч
|  | 10591 | С245-4 | 11 | -6 x 150 | ГОСТ 19903-74 | 180 | 1.27 | 13.97 | Б/Ч
|  | 10682 | С255-5 | 1 | L.63x5 | ГОСТ_8509-93 | 2557 | 12.3 | 12.3 | Б/Ч
Ф-587 | Монтажный элемент | --- | С255-5 | 6 | -8 x 430 | ГОСТ 19903-74 | 532 | 14.36 | 86.16 | 581
Ф-588 | Ригель фахверка |  |  | 4 |  |  | 9910 | 321.25 | 1285 | 582
|  | 10113 | С255-5 | 1 | Тр.кв.180x180x6 | ГОСТ_30245-2003 | 9778 | 313.4 | 313.4 | Б/Ч
|  | 10380 | С255-5 | 1 | -8 x 172 | ГОСТ 19903-74 | 172 | 1.86 | 1.86 | Б/Ч
|  | 10406 | С245-4 | 1 | -6 x 92 | ГОСТ 19903-74 | 120 | 0.52 | 0.52
|  | 10407 | С255-5 | 1 | -8 x 120 | ГОСТ 19903-74 | 180 | 1.36 | 1.36
|  | 10448 | С245-4 | 1 | -4 x 172 | ГОСТ 19903-74 | 172 | 0.93 | 0.93 | Б/Ч
Ф-589 | Ригель фахверка |  |  | 1 |  |  | 12460 | 691.25 | 691.25 | 583
|  | 10159 | С255-5 | 1 | Тр.кв.250x250x6 | ГОСТ_30245-2003 | 12328 | 557.71 | 557.71 | Б/Ч
|  | 10165 | С255-5 | 1 | L.63x5 | ГОСТ_8509-93 | 12328 | 59.32 | 59.32 | Б/Ч
|  | 10209 | С255-5 | 1 | L.63x5 | ГОСТ_8509-93 | 12328 | 59.32 | 59.32
|  | 10408 | С255-5 | 1 | -8 x 120 | ГОСТ 19903-74 | 250 | 1.88 | 1.88
|  | 10409 | С255-5 | 1 | -8 x 242 | ГОСТ 19903-74 | 242 | 3.68 | 3.68 | Б/Ч
|  | 10410 | С245-4 | 1 | -6 x 117 | ГОСТ 19903-74 | 120 | 0.66 | 0.66
|  | 10450 | С245-4 | 1 | -4 x 242 | ГОСТ 19903-74 | 242 | 1.84 | 1.84 | Б/Ч
Ф-590 | Ригель фахверка |  |  | 1 |  |  | 12730 | 706.22 | 706.22 | 584
|  | 10161 | С255-5 | 1 | Тр.кв.250x250x6 | ГОСТ_30245-2003 | 12598 | 569.93 | 569.93 | Б/Ч
|  | 10166 | С255-5 | 1 | L.63x5 | ГОСТ_8509-93 | 12598 | 60.62 | 60.62 | Б/Ч
|  | 10243 | С255-5 | 1 | L.63x5 | ГОСТ_8509-93 | 12598 | 60.62 | 60.62
|  | 10408 | С255-5 | 1 | -8 x 120 | ГОСТ 19903-74 | 250 | 1.88 | 1.88
|  | 10409 | С255-5 | 1 | -8 x 242 | ГОСТ 19903-74 | 242 | 3.68 | 3.68 | Б/Ч
|  | 10410 | С245-4 | 1 | -6 x 117 | ГОСТ 19903-74 | 120 | 0.66 | 0.66
|  | 10450 | С245-4 | 1 | -4 x 242 | ГОСТ 19903-74 | 242 | 1.84 | 1.84 | Б/Ч
Ф-591 | Ригель фахверка |  |  | 1 |  |  | 9270 | 381.52 | 381.52 | 585
|  | 10130 | С255-5 | 1 | Тр.кв.200x200x6 | ГОСТ_30245-2003 | 9262 | 331.76 | 331.76 | Б/Ч
|  | 10151 | С255-5 | 1 | L.63x5 | ГОСТ_8509-93 | 2436 | 11.72 | 11.72 | Б/Ч
|  | 10453 | С245-4 | 2 | -4 x 192 | ГОСТ 19903-74 | 192 | 1.16 | 2.32 | Б/Ч
|  | 10458 | С255-5 | 1 | L.100x8 | ГОСТ_8509-93 | 240 | 2.94 | 2.94
|  | 10460 | С255-5 | 1 | L.100x8 | ГОСТ_8509-93 | 210 | 2.57 | 2.57
|  | 10574 | С255-5 | 1 | L.100x8 | ГОСТ_8509-93 | 100 | 1.22 | 1.22 | Б/Ч
|  | 10591 | С245-4 | 11 | -6 x 150 | ГОСТ 19903-74 | 180 | 1.27 | 13.97 | Б/Ч
|  | 10696 | С255-5 | 1 | L.63x5 | ГОСТ_8509-93 | 2336 | 11.24 | 11.24
Ф-592 | Ригель фахверка |  |  | 3 |  |  | 11940 | 578.48 | 1735.44 | 586
|  | 10132 | С255-5 | 1 | Тр.кв.250x250x6 | ГОСТ_30245-2003 | 11932 | 539.8 | 539.8 | Б/Ч
|  | 10450 | С245-4 | 2 | -4 x 242 | ГОСТ 19903-74 | 242 | 1.84 | 3.68 | Б/Ч
|  | 10460 | С255-5 | 1 | L.100x8 | ГОСТ_8509-93 | 210 | 2.57 | 2.57
|  | 10461 | С255-5 | 1 | L.100x8 | ГОСТ_8509-93 | 210 | 2.57 | 2.57
|  | 10591 | С245-4 | 19 | -6 x 150 | ГОСТ 19903-74 | 180 | 1.27 | 24.13 | Б/Ч
Ф-593 | Ригель фахверка |  |  | 2 |  |  | 8940 | 348.63 | 697.26 | 587
|  | 10131 | С255-5 | 1 | Тр.кв.200x200x6 | ГОСТ_30245-2003 | 8932 | 319.94 | 319.94 | Б/Ч
|  | 10453 | С245-4 | 2 | -4 x 192 | ГОСТ 19903-74 | 192 | 1.16 | 2.32 | Б/Ч
|  | 10460 | С255-5 | 1 | L.100x8 | ГОСТ_8509-93 | 210 | 2.57 | 2.57
|  | 10461 | С255-5 | 1 | L.100x8 | ГОСТ_8509-93 | 210 | 2.57 | 2.57
|  | 10591 | С245-4 | 14 | -6 x 150 | ГОСТ 19903-74 | 180 | 1.27 | 17.78 | Б/Ч
Ф-594 | Ригель фахверка |  |  | 1 |  |  | 9270 | 378.34 | 378.34 | 588
|  | 10130 | С255-5 | 1 | Тр.кв.200x200x6 | ГОСТ_30245-2003 | 9262 | 331.76 | 331.76 | Б/Ч
|  | 10208 | С255-5 | 1 | L.63x5 | ГОСТ_8509-93 | 1976 | 9.51 | 9.51 | Б/Ч
|  | 10453 | С245-4 | 2 | -4 x 192 | ГОСТ 19903-74 | 192 | 1.16 | 2.32 | Б/Ч
|  | 10459 | С255-5 | 1 | L.100x8 | ГОСТ_8509-93 | 240 | 2.94 | 2.94
|  | 10461 | С255-5 | 1 | L.100x8 | ГОСТ_8509-93 | 210 | 2.57 | 2.57
|  | 10574 | С255-5 | 1 | L.100x8 | ГОСТ_8509-93 | 100 | 1.22 | 1.22 | Б/Ч
|  | 10591 | С245-4 | 12 | -6 x 150 | ГОСТ 19903-74 | 180 | 1.27 | 15.24 | Б/Ч
|  | 10698 | С255-5 | 1 | L.63x5 | ГОСТ_8509-93 | 1876 | 9.03 | 9.03
Ф-595 | Ригель фахверка |  |  | 1 |  |  | 12730 | 617.15 | 617.15 | 589
|  | 10161 | С255-5 | 1 | Тр.кв.250x250x6 | ГОСТ_30245-2003 | 12598 | 569.93 | 569.93 | Б/Ч
|  | 10334 | С255-5 | 1 | L.63x5 | ГОСТ_8509-93 | 536 | 2.58 | 2.58
|  | 10408 | С255-5 | 1 | -8 x 120 | ГОСТ 19903-74 | 250 | 1.88 | 1.88
|  | 10409 | С255-5 | 1 | -8 x 242 | ГОСТ 19903-74 | 242 | 3.68 | 3.68 | Б/Ч
|  | 10410 | С245-4 | 1 | -6 x 117 | ГОСТ 19903-74 | 120 | 0.66 | 0.66
|  | 10450 | С245-4 | 1 | -4 x 242 | ГОСТ 19903-74 | 242 | 1.84 | 1.84 | Б/Ч
|  | 10574 | С255-5 | 1 | L.100x8 | ГОСТ_8509-93 | 100 | 1.22 | 1.22 | Б/Ч
|  | 10591 | С245-4 | 21 | -6 x 150 | ГОСТ 19903-74 | 180 | 1.27 | 26.67 | Б/Ч
|  | 10681 | С255-5 | 1 | L.63x5 | ГОСТ_8509-93 | 536 | 2.58 | 2.58 | Б/Ч
Ф-596 | Ригель фахверка |  |  | 3 |  |  | 8920 | 406.44 | 1219.32 | 590
|  | 10101 | С255-5 | 1 | Тр.кв.200x200x6 | ГОСТ_30245-2003 | 8664 | 310.34 | 310.34 | Б/Ч
|  | 10110 | С255-5 | 2 | L.63x5 | ГОСТ_8509-93 | 8664 | 41.69 | 83.38 | Б/Ч
|  | 10404 | С255-5 | 1 | -8 x 120 | ГОСТ 19903-74 | 200 | 1.51 | 1.51
|  | 10405 | С255-5 | 2 | -8 x 192 | ГОСТ 19903-74 | 192 | 2.32 | 4.64 | Б/Ч
|  | 10406 | С245-4 | 2 | -6 x 92 | ГОСТ 19903-74 | 120 | 0.52 | 1.04
|  | 10415 | С255-5 | 1 | -8 x 120 | ГОСТ 19903-74 | 200 | 1.51 | 1.51
Ф-597 | Стойка фахверка |  |  | 1 |  |  | 5834 | 204.35 | 204.35 | 591
|  | 10173 | С255-5 | 3 | Тр.кв.160x160x5 | ГОСТ_30245-2003 | 330 | 7.86 | 23.58 | Б/Ч
|  | 10211 | С255-5 | 1 | Тр.кв.160x160x5 | ГОСТ_30245-2003 | 5630 | 134.18 | 134.18 | Б/Ч
|  | 10356 | С255-5 | 2 | L.63x5 | ГОСТ_8509-93 | 330 | 1.59 | 3.18 | Б/Ч
|  | 10418 | С255-5 | 1 | L.125x8 | ГОСТ_8509-93 | 200 | 3.09 | 3.09
|  | 10419 | С245-4 | 3 | -6 x 117 | ГОСТ 19903-74 | 117 | 0.64 | 1.92
|  | 10423 | С255-5 | 2 | L.125x8 | ГОСТ_8509-93 | 250 | 3.86 | 7.72
|  | 10456 | С245-4 | 4 | -4 x 152 | ГОСТ 19903-74 | 152 | 0.73 | 2.92 | Б/Ч
|  | 10463 | С255-5 | 1 | -10 x 200 | ГОСТ 19903-74 | 236 | 3.71 | 3.71
|  | 10464 | С245-4 | 1 | -6 x 80 | ГОСТ 19903-74 | 100 | 0.38 | 0.38
|  | 10467 | С245-4 | 3 | -6 x 160 | ГОСТ 19903-74 | 180 | 1.36 | 4.08 | Б/Ч
|  | 10470 | С255-5 | 1 | -8 x 240 | ГОСТ 19903-74 | 120 | 1.81 | 1.81
|  | 10471 | С255-5 | 2 | -8 x 160 | ГОСТ 19903-74 | 120 | 1.21 | 2.42 | Б/Ч
|  | 10480 | С255-5 | 1 | -10 x 300 | ГОСТ 19903-74 | 250 | 5.89 | 5.89
|  | 10481 | С255-5 | 1 | -10 x 180 | ГОСТ 19903-74 | 250 | 3.53 | 3.53
|  | 10543 | С255-5 | 2 | L.100x8 | ГОСТ_8509-93 | 160 | 1.96 | 3.92 | Б/Ч
Ф-598 | Ригель фахверка |  |  | 2 |  |  | 11910 | 658.34 | 1316.68 | 592
|  | 10222 | С255-5 | 1 | Тр.кв.250x250x6 | ГОСТ_30245-2003 | 11654 | 527.22 | 527.22 | Б/Ч
|  | 10251 | С255-5 | 2 | L.63x5 | ГОСТ_8509-93 | 11654 | 56.08 | 112.16 | Б/Ч
|  | 10408 | С255-5 | 1 | -8 x 120 | ГОСТ 19903-74 | 250 | 1.88 | 1.88
|  | 10409 | С255-5 | 2 | -8 x 242 | ГОСТ 19903-74 | 242 | 3.68 | 7.36 | Б/Ч
|  | 10410 | С245-4 | 2 | -6 x 117 | ГОСТ 19903-74 | 120 | 0.66 | 1.32
|  | 10416 | С255-5 | 1 | -8 x 120 | ГОСТ 19903-74 | 250 | 1.88 | 1.88
Ф-599 | Ригель фахверка |  |  | 2 |  |  | 5770 | 261.86 | 523.72 | 593
|  | 10030 | С255-5 | 1 | Тр.кв.200x200x6 | ГОСТ_30245-2003 | 5514 | 197.51 | 197.51 | Б/Ч
|  | 10053 | С255-5 | 2 | L.63x5 | ГОСТ_8509-93 | 5514 | 26.53 | 53.06 | Б/Ч
|  | 10404 | С255-5 | 1 | -8 x 120 | ГОСТ 19903-74 | 200 | 1.51 | 1.51
|  | 10405 | С255-5 | 2 | -8 x 192 | ГОСТ 19903-74 | 192 | 2.32 | 4.64 | Б/Ч
|  | 10406 | С245-4 | 2 | -6 x 92 | ГОСТ 19903-74 | 120 | 0.52 | 1.04
|  | 10415 | С255-5 | 1 | -8 x 120 | ГОСТ 19903-74 | 200 | 1.51 | 1.51
Ф-600 | Ригель фахверка |  |  | 2 |  |  | 8620 | 392.68 | 785.36 | 594
|  | 10223 | С255-5 | 1 | Тр.кв.200x200x6 | ГОСТ_30245-2003 | 8364 | 299.59 | 299.59 | Б/Ч
|  | 10252 | С255-5 | 2 | L.63x5 | ГОСТ_8509-93 | 8364 | 40.25 | 80.5 | Б/Ч
|  | 10404 | С255-5 | 1 | -8 x 120 | ГОСТ 19903-74 | 200 | 1.51 | 1.51
|  | 10405 | С255-5 | 2 | -8 x 192 | ГОСТ 19903-74 | 192 | 2.32 | 4.64 | Б/Ч
|  | 10406 | С245-4 | 2 | -6 x 92 | ГОСТ 19903-74 | 120 | 0.52 | 1.04
|  | 10415 | С255-5 | 1 | -8 x 120 | ГОСТ 19903-74 | 200 | 1.51 | 1.51
Ф-601 | Ригель фахверка |  |  | 2 |  |  | 9770 | 539.75 | 1079.5 | 595
|  | 10027 | С255-5 | 1 | Тр.кв.250x250x6 | ГОСТ_30245-2003 | 9514 | 430.41 | 430.41 | Б/Ч
|  | 10050 | С255-5 | 2 | L.63x5 | ГОСТ_8509-93 | 9514 | 45.78 | 91.56 | Б/Ч
|  | 10408 | С255-5 | 1 | -8 x 120 | ГОСТ 19903-74 | 250 | 1.88 | 1.88
|  | 10409 | С255-5 | 2 | -8 x 242 | ГОСТ 19903-74 | 242 | 3.68 | 7.36 | Б/Ч
|  | 10410 | С245-4 | 2 | -6 x 117 | ГОСТ 19903-74 | 120 | 0.66 | 1.32
|  | 10416 | С255-5 | 1 | -8 x 120 | ГОСТ 19903-74 | 250 | 1.88 | 1.88
Ф-602 | Ригель фахверка |  |  | 4 |  |  | 11770 | 650.59 | 2602.36 | 596
|  | 10029 | С255-5 | 1 | Тр.кв.250x250x6 | ГОСТ_30245-2003 | 11514 | 520.89 | 520.89 | Б/Ч
|  | 10051 | С255-5 | 2 | L.63x5 | ГОСТ_8509-93 | 11514 | 55.41 | 110.82 | Б/Ч
|  | 10408 | С255-5 | 1 | -8 x 120 | ГОСТ 19903-74 | 250 | 1.88 | 1.88
|  | 10409 | С255-5 | 2 | -8 x 242 | ГОСТ 19903-74 | 242 | 3.68 | 7.36 | Б/Ч
|  | 10410 | С245-4 | 2 | -6 x 117 | ГОСТ 19903-74 | 120 | 0.66 | 1.32
|  | 10416 | С255-5 | 1 | -8 x 120 | ГОСТ 19903-74 | 250 | 1.88 | 1.88
Ф-603 | Ригель фахверка |  |  | 1 |  |  | 8830 | 402.32 | 402.32 | 597
|  | 10039 | С255-5 | 1 | Тр.кв.200x200x6 | ГОСТ_30245-2003 | 8574 | 307.12 | 307.12 | Б/Ч
|  | 10046 | С255-5 | 2 | L.63x5 | ГОСТ_8509-93 | 8574 | 41.26 | 82.52 | Б/Ч
|  | 10404 | С255-5 | 1 | -8 x 120 | ГОСТ 19903-74 | 200 | 1.51 | 1.51
|  | 10405 | С255-5 | 2 | -8 x 192 | ГОСТ 19903-74 | 192 | 2.32 | 4.64 | Б/Ч
|  | 10406 | С245-4 | 2 | -6 x 92 | ГОСТ 19903-74 | 120 | 0.52 | 1.04
|  | 10415 | С255-5 | 1 | -8 x 120 | ГОСТ 19903-74 | 200 | 1.51 | 1.51
Ф-604 | Стойка фахверка |  |  | 1 |  |  | 4999 | 153.47 | 153.47 | 598
|  | 10213 | С255-5 | 1 | Тр.кв.160x160x5 | ГОСТ_30245-2003 | 4835 | 115.23 | 115.23 | Б/Ч
|  | 10389 | С255-5 | 1 | -10 x 180 | ГОСТ 19903-74 | 210 | 2.97 | 2.97 | Б/Ч
|  | 10418 | С255-5 | 2 | L.125x8 | ГОСТ_8509-93 | 200 | 3.09 | 6.18
|  | 10419 | С245-4 | 3 | -6 x 117 | ГОСТ 19903-74 | 117 | 0.64 | 1.92
|  | 10422 | С255-5 | 1 | L.125x8 | ГОСТ_8509-93 | 180 | 2.78 | 2.78
|  | 10478 | С255-5 | 1 | L.125x8 | ГОСТ_8509-93 | 160 | 2.47 | 2.47
|  | 10479 | С255-5 | 1 | L.125x8 | ГОСТ_8509-93 | 160 | 2.47 | 2.47
|  | 10513 | С255-5 | 1 | -10 x 200 | ГОСТ 19903-74 | 479 | 7.52 | 7.52
|  | 10514 | С255-5 | 1 | -10 x 288 | ГОСТ 19903-74 | 460 | 10.41 | 10.41
Ф-605 | Стойка фахверка |  |  | 1 |  |  | 4999 | 153.47 | 153.47 | 599
|  | 10213 | С255-5 | 1 | Тр.кв.160x160x5 | ГОСТ_30245-2003 | 4835 | 115.23 | 115.23 | Б/Ч
|  | 10389 | С255-5 | 1 | -10 x 180 | ГОСТ 19903-74 | 210 | 2.97 | 2.97 | Б/Ч
|  | 10418 | С255-5 | 2 | L.125x8 | ГОСТ_8509-93 | 200 | 3.09 | 6.18
|  | 10419 | С245-4 | 3 | -6 x 117 | ГОСТ 19903-74 | 117 | 0.64 | 1.92
|  | 10422 | С255-5 | 1 | L.125x8 | ГОСТ_8509-93 | 180 | 2.78 | 2.78
|  | 10474 | С255-5 | 1 | L.125x8 | ГОСТ_8509-93 | 160 | 2.47 | 2.47
|  | 10475 | С255-5 | 1 | L.125x8 | ГОСТ_8509-93 | 160 | 2.47 | 2.47
|  | 10514 | С255-5 | 1 | -10 x 288 | ГОСТ 19903-74 | 460 | 10.41 | 10.41
|  | 10515 | С255-5 | 1 | -10 x 200 | ГОСТ 19903-74 | 479 | 7.52 | 7.52
Ф-606 | Стойка фахверка |  |  | 1 |  |  | 4924 | 143.54 | 143.54 | 600
|  | 10212 | С255-5 | 1 | Тр.кв.160x160x5 | ГОСТ_30245-2003 | 4910 | 117.02 | 117.02 | Б/Ч
|  | 10389 | С255-5 | 1 | -10 x 180 | ГОСТ 19903-74 | 210 | 2.97 | 2.97 | Б/Ч
|  | 10418 | С255-5 | 2 | L.125x8 | ГОСТ_8509-93 | 200 | 3.09 | 6.18
|  | 10419 | С245-4 | 4 | -6 x 117 | ГОСТ 19903-74 | 117 | 0.64 | 2.56
|  | 10423 | С255-5 | 2 | L.125x8 | ГОСТ_8509-93 | 250 | 3.86 | 7.72
|  | 10456 | С245-4 | 1 | -4 x 152 | ГОСТ 19903-74 | 152 | 0.73 | 0.73 | Б/Ч
|  | 10474 | С255-5 | 1 | L.125x8 | ГОСТ_8509-93 | 160 | 2.47 | 2.47
|  | 10475 | С255-5 | 1 | L.125x8 | ГОСТ_8509-93 | 160 | 2.47 | 2.47
Ф-607 | Стойка фахверка |  |  | 1 |  |  | 4924 | 142.45 | 142.45 | 601
|  | 10212 | С255-5 | 1 | Тр.кв.160x160x5 | ГОСТ_30245-2003 | 4910 | 117.02 | 117.02 | Б/Ч
|  | 10389 | С255-5 | 1 | -10 x 180 | ГОСТ 19903-74 | 210 | 2.97 | 2.97 | Б/Ч
|  | 10418 | С255-5 | 2 | L.125x8 | ГОСТ_8509-93 | 200 | 3.09 | 6.18
|  | 10419 | С245-4 | 4 | -6 x 117 | ГОСТ 19903-74 | 117 | 0.64 | 2.56
|  | 10422 | С255-5 | 1 | L.125x8 | ГОСТ_8509-93 | 180 | 2.78 | 2.78
|  | 10423 | С255-5 | 1 | L.125x8 | ГОСТ_8509-93 | 250 | 3.86 | 3.86
|  | 10456 | С245-4 | 1 | -4 x 152 | ГОСТ 19903-74 | 152 | 0.73 | 0.73 | Б/Ч
|  | 10478 | С255-5 | 1 | L.125x8 | ГОСТ_8509-93 | 160 | 2.47 | 2.47
|  | 10479 | С255-5 | 1 | L.125x8 | ГОСТ_8509-93 | 160 | 2.47 | 2.47
Ф-608 | Стойка фахверка |  |  | 1 |  |  | 4924 | 142.45 | 142.45 | 602
|  | 10212 | С255-5 | 1 | Тр.кв.160x160x5 | ГОСТ_30245-2003 | 4910 | 117.02 | 117.02 | Б/Ч
|  | 10389 | С255-5 | 1 | -10 x 180 | ГОСТ 19903-74 | 210 | 2.97 | 2.97 | Б/Ч
|  | 10418 | С255-5 | 2 | L.125x8 | ГОСТ_8509-93 | 200 | 3.09 | 6.18
|  | 10419 | С245-4 | 4 | -6 x 117 | ГОСТ 19903-74 | 117 | 0.64 | 2.56
|  | 10422 | С255-5 | 1 | L.125x8 | ГОСТ_8509-93 | 180 | 2.78 | 2.78
|  | 10423 | С255-5 | 1 | L.125x8 | ГОСТ_8509-93 | 250 | 3.86 | 3.86
|  | 10456 | С245-4 | 1 | -4 x 152 | ГОСТ 19903-74 | 152 | 0.73 | 0.73 | Б/Ч
|  | 10478 | С255-5 | 1 | L.125x8 | ГОСТ_8509-93 | 160 | 2.47 | 2.47
|  | 10479 | С255-5 | 1 | L.125x8 | ГОСТ_8509-93 | 160 | 2.47 | 2.47
Ф-609 | Стойка фахверка |  |  | 1 |  |  | 4924 | 141.36 | 141.36 | 603
|  | 10212 | С255-5 | 1 | Тр.кв.160x160x5 | ГОСТ_30245-2003 | 4910 | 117.02 | 117.02 | Б/Ч
|  | 10389 | С255-5 | 1 | -10 x 180 | ГОСТ 19903-74 | 210 | 2.97 | 2.97 | Б/Ч
|  | 10418 | С255-5 | 2 | L.125x8 | ГОСТ_8509-93 | 200 | 3.09 | 6.18
|  | 10419 | С245-4 | 4 | -6 x 117 | ГОСТ 19903-74 | 117 | 0.64 | 2.56
|  | 10422 | С255-5 | 2 | L.125x8 | ГОСТ_8509-93 | 180 | 2.78 | 5.56
|  | 10456 | С245-4 | 1 | -4 x 152 | ГОСТ 19903-74 | 152 | 0.73 | 0.73 | Б/Ч
|  | 10474 | С255-5 | 1 | L.125x8 | ГОСТ_8509-93 | 160 | 2.47 | 2.47
|  | 10475 | С255-5 | 1 | L.125x8 | ГОСТ_8509-93 | 160 | 2.47 | 2.47
Ф-610 | Ригель фахверка |  |  | 2 |  |  | 9270 | 307.27 | 614.54 | 604
|  | 10133 | С255-5 | 1 | Тр.кв.180x180x6 | ГОСТ_30245-2003 | 9262 | 296.86 | 296.86 | Б/Ч
|  | 10448 | С245-4 | 2 | -4 x 172 | ГОСТ 19903-74 | 172 | 0.93 | 1.86 | Б/Ч
|  | 10458 | С255-5 | 1 | L.100x8 | ГОСТ_8509-93 | 240 | 2.94 | 2.94
|  | 10460 | С255-5 | 1 | L.100x8 | ГОСТ_8509-93 | 210 | 2.57 | 2.57
Ф-611 | Ригель фахверка |  |  | 6 |  |  | 11940 | 439.21 | 2635.26 | 605
|  | 10135 | С255-5 | 1 | Тр.кв.200x200x6 | ГОСТ_30245-2003 | 11932 | 427.4 | 427.4 | Б/Ч
|  | 10453 | С245-4 | 2 | -4 x 192 | ГОСТ 19903-74 | 192 | 1.16 | 2.32 | Б/Ч
|  | 10460 | С255-5 | 1 | L.100x8 | ГОСТ_8509-93 | 210 | 2.57 | 2.57
|  | 10461 | С255-5 | 1 | L.100x8 | ГОСТ_8509-93 | 210 | 2.57 | 2.57
Ф-612 | Ригель фахверка |  |  | 4 |  |  | 8940 | 296.21 | 1184.84 | 606
|  | 10134 | С255-5 | 1 | Тр.кв.180x180x6 | ГОСТ_30245-2003 | 8932 | 286.28 | 286.28 | Б/Ч
|  | 10448 | С245-4 | 2 | -4 x 172 | ГОСТ 19903-74 | 172 | 0.93 | 1.86 | Б/Ч
|  | 10460 | С255-5 | 1 | L.100x8 | ГОСТ_8509-93 | 210 | 2.57 | 2.57
|  | 10461 | С255-5 | 1 | L.100x8 | ГОСТ_8509-93 | 210 | 2.57 | 2.57
Ф-613 | Ригель фахверка |  |  | 2 |  |  | 9270 | 307.27 | 614.54 | 607
|  | 10133 | С255-5 | 1 | Тр.кв.180x180x6 | ГОСТ_30245-2003 | 9262 | 296.86 | 296.86 | Б/Ч
|  | 10448 | С245-4 | 2 | -4 x 172 | ГОСТ 19903-74 | 172 | 0.93 | 1.86 | Б/Ч
|  | 10459 | С255-5 | 1 | L.100x8 | ГОСТ_8509-93 | 240 | 2.94 | 2.94
|  | 10461 | С255-5 | 1 | L.100x8 | ГОСТ_8509-93 | 210 | 2.57 | 2.57
Ф-614 | Монтажный элемент | --- | С255-5 | 52 | L.100x8 | ГОСТ_8509-93 | 300 | 3.67 | 190.84 | 608
Ф-615 | Стойка фахверка |  |  | 1 |  |  | 3304 | 102.25 | 102.25 | 609
|  | 10022 | С255-5 | 1 | Тр.кв.160x160x5 | ГОСТ_30245-2003 | 3290 | 78.41 | 78.41 | Б/Ч
|  | 10418 | С255-5 | 1 | L.125x8 | ГОСТ_8509-93 | 200 | 3.09 | 3.09
|  | 10419 | С245-4 | 4 | -6 x 117 | ГОСТ 19903-74 | 117 | 0.64 | 2.56
|  | 10422 | С255-5 | 2 | L.125x8 | ГОСТ_8509-93 | 180 | 2.78 | 5.56
|  | 10423 | С255-5 | 1 | L.125x8 | ГОСТ_8509-93 | 250 | 3.86 | 3.86
|  | 10456 | С245-4 | 1 | -4 x 152 | ГОСТ 19903-74 | 152 | 0.73 | 0.73 | Б/Ч
|  | 10463 | С255-5 | 1 | -10 x 200 | ГОСТ 19903-74 | 236 | 3.71 | 3.71
|  | 10464 | С245-4 | 1 | -6 x 80 | ГОСТ 19903-74 | 100 | 0.38 | 0.38
|  | 10466 | С255-5 | 2 | L.100x8 | ГОСТ_8509-93 | 120 | 1.47 | 2.94 | Б/Ч
Ф-616 | Стойка фахверка |  |  | 2 |  |  | 3304 | 102.57 | 205.14 | 610
|  | 10022 | С255-5 | 1 | Тр.кв.160x160x5 | ГОСТ_30245-2003 | 3290 | 78.41 | 78.41 | Б/Ч
|  | 10418 | С255-5 | 2 | L.125x8 | ГОСТ_8509-93 | 200 | 3.09 | 6.18
|  | 10419 | С245-4 | 4 | -6 x 117 | ГОСТ 19903-74 | 117 | 0.64 | 2.56
|  | 10422 | С255-5 | 1 | L.125x8 | ГОСТ_8509-93 | 180 | 2.78 | 2.78
|  | 10423 | С255-5 | 1 | L.125x8 | ГОСТ_8509-93 | 250 | 3.86 | 3.86
|  | 10456 | С245-4 | 1 | -4 x 152 | ГОСТ 19903-74 | 152 | 0.73 | 0.73 | Б/Ч
|  | 10463 | С255-5 | 1 | -10 x 200 | ГОСТ 19903-74 | 236 | 3.71 | 3.71
|  | 10464 | С245-4 | 1 | -6 x 80 | ГОСТ 19903-74 | 100 | 0.38 | 0.38
|  | 10466 | С255-5 | 2 | L.100x8 | ГОСТ_8509-93 | 120 | 1.47 | 2.94 | Б/Ч
Ф-617 | Стойка фахверка |  |  | 2 |  |  | 3304 | 103.66 | 207.32 | 611
|  | 10022 | С255-5 | 1 | Тр.кв.160x160x5 | ГОСТ_30245-2003 | 3290 | 78.41 | 78.41 | Б/Ч
|  | 10418 | С255-5 | 2 | L.125x8 | ГОСТ_8509-93 | 200 | 3.09 | 6.18
|  | 10419 | С245-4 | 4 | -6 x 117 | ГОСТ 19903-74 | 117 | 0.64 | 2.56
|  | 10423 | С255-5 | 2 | L.125x8 | ГОСТ_8509-93 | 250 | 3.86 | 7.72
|  | 10456 | С245-4 | 1 | -4 x 152 | ГОСТ 19903-74 | 152 | 0.73 | 0.73 | Б/Ч
|  | 10463 | С255-5 | 1 | -10 x 200 | ГОСТ 19903-74 | 236 | 3.71 | 3.71
|  | 10464 | С245-4 | 1 | -6 x 80 | ГОСТ 19903-74 | 100 | 0.38 | 0.38
|  | 10466 | С255-5 | 2 | L.100x8 | ГОСТ_8509-93 | 120 | 1.47 | 2.94 | Б/Ч
Ф-618 | Стойка фахверка |  |  | 2 |  |  | 3304 | 102.57 | 205.14 | 612
|  | 10022 | С255-5 | 1 | Тр.кв.160x160x5 | ГОСТ_30245-2003 | 3290 | 78.41 | 78.41 | Б/Ч
|  | 10418 | С255-5 | 2 | L.125x8 | ГОСТ_8509-93 | 200 | 3.09 | 6.18
|  | 10419 | С245-4 | 4 | -6 x 117 | ГОСТ 19903-74 | 117 | 0.64 | 2.56
|  | 10422 | С255-5 | 1 | L.125x8 | ГОСТ_8509-93 | 180 | 2.78 | 2.78
|  | 10423 | С255-5 | 1 | L.125x8 | ГОСТ_8509-93 | 250 | 3.86 | 3.86
|  | 10456 | С245-4 | 1 | -4 x 152 | ГОСТ 19903-74 | 152 | 0.73 | 0.73 | Б/Ч
|  | 10463 | С255-5 | 1 | -10 x 200 | ГОСТ 19903-74 | 236 | 3.71 | 3.71
|  | 10464 | С245-4 | 1 | -6 x 80 | ГОСТ 19903-74 | 100 | 0.38 | 0.38
|  | 10466 | С255-5 | 2 | L.100x8 | ГОСТ_8509-93 | 120 | 1.47 | 2.94 | Б/Ч
Ф-619 | Стойка фахверка |  |  | 1 |  |  | 3304 | 102.25 | 102.25 | 613
|  | 10022 | С255-5 | 1 | Тр.кв.160x160x5 | ГОСТ_30245-2003 | 3290 | 78.41 | 78.41 | Б/Ч
|  | 10418 | С255-5 | 1 | L.125x8 | ГОСТ_8509-93 | 200 | 3.09 | 3.09
|  | 10419 | С245-4 | 4 | -6 x 117 | ГОСТ 19903-74 | 117 | 0.64 | 2.56
|  | 10422 | С255-5 | 2 | L.125x8 | ГОСТ_8509-93 | 180 | 2.78 | 5.56
|  | 10423 | С255-5 | 1 | L.125x8 | ГОСТ_8509-93 | 250 | 3.86 | 3.86
|  | 10456 | С245-4 | 1 | -4 x 152 | ГОСТ 19903-74 | 152 | 0.73 | 0.73 | Б/Ч
|  | 10463 | С255-5 | 1 | -10 x 200 | ГОСТ 19903-74 | 236 | 3.71 | 3.71
|  | 10464 | С245-4 | 1 | -6 x 80 | ГОСТ 19903-74 | 100 | 0.38 | 0.38
|  | 10466 | С255-5 | 2 | L.100x8 | ГОСТ_8509-93 | 120 | 1.47 | 2.94 | Б/Ч
Ф-620 | Стойка фахверка |  |  | 1 |  |  | 3314 | 114.6 | 114.6 | 614
|  | 10021 | С255-5 | 1 | Тр.кв.160x160x5 | ГОСТ_30245-2003 | 3300 | 78.65 | 78.65 | Б/Ч
|  | 10419 | С245-4 | 2 | -6 x 117 | ГОСТ 19903-74 | 117 | 0.64 | 1.28
|  | 10422 | С255-5 | 1 | L.125x8 | ГОСТ_8509-93 | 180 | 2.78 | 2.78
|  | 10423 | С255-5 | 1 | L.125x8 | ГОСТ_8509-93 | 250 | 3.86 | 3.86
|  | 10456 | С245-4 | 3 | -4 x 152 | ГОСТ 19903-74 | 152 | 0.73 | 2.19 | Б/Ч
|  | 10463 | С255-5 | 1 | -10 x 200 | ГОСТ 19903-74 | 236 | 3.71 | 3.71
|  | 10464 | С245-4 | 1 | -6 x 80 | ГОСТ 19903-74 | 100 | 0.38 | 0.38
|  | 10466 | С255-5 | 2 | L.100x8 | ГОСТ_8509-93 | 120 | 1.47 | 2.94 | Б/Ч
|  | 10467 | С245-4 | 2 | -6 x 160 | ГОСТ 19903-74 | 180 | 1.36 | 2.72 | Б/Ч
|  | 10596 | С255-5 | 2 | Тр.кв.160x160x5 | ГОСТ_30245-2003 | 314 | 7.48 | 14.96 | Б/Ч
Ф-621 | Стойка фахверка |  |  | 1 |  |  | 3314 | 114.42 | 114.42 | 615
|  | 10021 | С255-5 | 1 | Тр.кв.160x160x5 | ГОСТ_30245-2003 | 3300 | 78.65 | 78.65 | Б/Ч
|  | 10182 | С255-5 | 2 | Тр.кв.160x160x5 | ГОСТ_30245-2003 | 310 | 7.39 | 14.78 | Б/Ч
|  | 10419 | С245-4 | 2 | -6 x 117 | ГОСТ 19903-74 | 117 | 0.64 | 1.28
|  | 10422 | С255-5 | 1 | L.125x8 | ГОСТ_8509-93 | 180 | 2.78 | 2.78
|  | 10423 | С255-5 | 1 | L.125x8 | ГОСТ_8509-93 | 250 | 3.86 | 3.86
|  | 10456 | С245-4 | 3 | -4 x 152 | ГОСТ 19903-74 | 152 | 0.73 | 2.19 | Б/Ч
|  | 10463 | С255-5 | 1 | -10 x 200 | ГОСТ 19903-74 | 236 | 3.71 | 3.71
|  | 10464 | С245-4 | 1 | -6 x 80 | ГОСТ 19903-74 | 100 | 0.38 | 0.38
|  | 10466 | С255-5 | 2 | L.100x8 | ГОСТ_8509-93 | 120 | 1.47 | 2.94 | Б/Ч
|  | 10467 | С245-4 | 2 | -6 x 160 | ГОСТ 19903-74 | 180 | 1.36 | 2.72 | Б/Ч
Ф-622 | Ригель фахверка |  |  | 2 |  |  | 895 | 27.14 | 54.28 | 616
|  | 10175 | С255-5 | 1 | Тр.кв.160x160x5 | ГОСТ_30245-2003 | 887 | 21.14 | 21.14 | Б/Ч
|  | 10176 | С255-5 | 1 | L.63x5 | ГОСТ_8509-93 | 887 | 4.27 | 4.27 | Б/Ч
|  | 10456 | С245-4 | 2 | -4 x 152 | ГОСТ 19903-74 | 152 | 0.73 | 1.46 | Б/Ч
Ф-623 | Ригель фахверка |  |  | 1 |  |  | 9364 | 384.28 | 384.28 | 617
|  | 10099 | С255-5 | 1 | Тр.кв.200x200x6 | ГОСТ_30245-2003 | 9232 | 330.69 | 330.69 | Б/Ч
|  | 10108 | С255-5 | 1 | L.63x5 | ГОСТ_8509-93 | 9232 | 44.42 | 44.42 | Б/Ч
|  | 10404 | С255-5 | 1 | -8 x 120 | ГОСТ 19903-74 | 200 | 1.51 | 1.51
|  | 10405 | С255-5 | 1 | -8 x 192 | ГОСТ 19903-74 | 192 | 2.32 | 2.32 | Б/Ч
|  | 10417 | С245-4 | 1 | -6 x 67 | ГОСТ 19903-74 | 120 | 0.38 | 0.38
|  | 10453 | С245-4 | 1 | -4 x 192 | ГОСТ 19903-74 | 192 | 1.16 | 1.16 | Б/Ч
Ф-624 | Ригель фахверка |  |  | 4 |  |  | 11920 | 602.2 | 2408.8 | 618
|  | 10100 | С255-5 | 1 | Тр.кв.250x250x6 | ГОСТ_30245-2003 | 11664 | 527.67 | 527.67 | Б/Ч
|  | 10111 | С255-5 | 1 | L.63x5 | ГОСТ_8509-93 | 11664 | 56.13 | 56.13 | Б/Ч
|  | 10408 | С255-5 | 1 | -8 x 120 | ГОСТ 19903-74 | 250 | 1.88 | 1.88
|  | 10409 | С255-5 | 2 | -8 x 242 | ГОСТ 19903-74 | 242 | 3.68 | 7.36 | Б/Ч
|  | 10410 | С245-4 | 2 | -6 x 117 | ГОСТ 19903-74 | 120 | 0.66 | 1.32
|  | 10416 | С255-5 | 1 | -8 x 120 | ГОСТ 19903-74 | 250 | 1.88 | 1.88
Ф-625 | Ригель фахверка |  |  | 2 |  |  | 8920 | 364.05 | 728.1 | 619
|  | 10101 | С255-5 | 1 | Тр.кв.200x200x6 | ГОСТ_30245-2003 | 8664 | 310.34 | 310.34 | Б/Ч
|  | 10110 | С255-5 | 1 | L.63x5 | ГОСТ_8509-93 | 8664 | 41.69 | 41.69 | Б/Ч
|  | 10404 | С255-5 | 1 | -8 x 120 | ГОСТ 19903-74 | 200 | 1.51 | 1.51
|  | 10405 | С255-5 | 2 | -8 x 192 | ГОСТ 19903-74 | 192 | 2.32 | 4.64 | Б/Ч
|  | 10415 | С255-5 | 1 | -8 x 120 | ГОСТ 19903-74 | 200 | 1.51 | 1.51
|  | 10417 | С245-4 | 2 | -6 x 67 | ГОСТ 19903-74 | 120 | 0.38 | 0.76
Ф-626 | Ригель фахверка |  |  | 1 |  |  | 9364 | 384.28 | 384.28 | 620
|  | 10099 | С255-5 | 1 | Тр.кв.200x200x6 | ГОСТ_30245-2003 | 9232 | 330.69 | 330.69 | Б/Ч
|  | 10108 | С255-5 | 1 | L.63x5 | ГОСТ_8509-93 | 9232 | 44.42 | 44.42 | Б/Ч
|  | 10404 | С255-5 | 1 | -8 x 120 | ГОСТ 19903-74 | 200 | 1.51 | 1.51
|  | 10405 | С255-5 | 1 | -8 x 192 | ГОСТ 19903-74 | 192 | 2.32 | 2.32 | Б/Ч
|  | 10417 | С245-4 | 1 | -6 x 67 | ГОСТ 19903-74 | 120 | 0.38 | 0.38
|  | 10453 | С245-4 | 1 | -4 x 192 | ГОСТ 19903-74 | 192 | 1.16 | 1.16 | Б/Ч
Ф-627 | Ригель фахверка |  |  | 2 |  |  | 11910 | 430.4 | 860.8 | 621
|  | 10215 | С255-5 | 1 | Тр.кв.200x200x6 | ГОСТ_30245-2003 | 11654 | 417.44 | 417.44 | Б/Ч
|  | 10404 | С255-5 | 1 | -8 x 120 | ГОСТ 19903-74 | 200 | 1.51 | 1.51
|  | 10405 | С255-5 | 2 | -8 x 192 | ГОСТ 19903-74 | 192 | 2.32 | 4.64 | Б/Ч
|  | 10406 | С245-4 | 2 | -6 x 92 | ГОСТ 19903-74 | 120 | 0.52 | 1.04
|  | 10415 | С255-5 | 1 | -8 x 120 | ГОСТ 19903-74 | 200 | 1.51 | 1.51
Ф-628 | Ригель фахверка |  |  | 1 |  |  | 8487 | 305.83 | 305.83 | 622
|  | 10216 | С255-5 | 1 | Тр.кв.200x200x6 | ГОСТ_30245-2003 | 8211 | 294.11 | 294.11 | Б/Ч
|  | 10405 | С255-5 | 2 | -8 x 192 | ГОСТ 19903-74 | 192 | 2.32 | 4.64 | Б/Ч
|  | 10406 | С245-4 | 1 | -6 x 92 | ГОСТ 19903-74 | 120 | 0.52 | 0.52
|  | 10415 | С255-5 | 1 | -8 x 120 | ГОСТ 19903-74 | 200 | 1.51 | 1.51
|  | 10500 | С255-5 | 1 | -8 x 140 | ГОСТ 19903-74 | 160 | 1.41 | 1.41
|  | 10503 | С245-4 | 1 | -6 x 92 | ГОСТ 19903-74 | 140 | 0.61 | 0.61
Ф-629 | Ригель фахверка |  |  | 2 |  |  | 9770 | 315.42 | 630.84 | 623
|  | 10023 | С255-5 | 1 | Тр.кв.180x180x6 | ГОСТ_30245-2003 | 9514 | 304.94 | 304.94 | Б/Ч
|  | 10380 | С255-5 | 2 | -8 x 172 | ГОСТ 19903-74 | 172 | 1.86 | 3.72 | Б/Ч
|  | 10407 | С255-5 | 1 | -8 x 120 | ГОСТ 19903-74 | 180 | 1.36 | 1.36
|  | 10420 | С245-4 | 2 | -6 x 82 | ГОСТ 19903-74 | 120 | 0.46 | 0.92
|  | 10421 | С255-5 | 1 | -8 x 120 | ГОСТ 19903-74 | 180 | 1.36 | 1.36
Ф-630 | Ригель фахверка |  |  | 1 |  |  | 8487 | 305.83 | 305.83 | 624
|  | 10216 | С255-5 | 1 | Тр.кв.200x200x6 | ГОСТ_30245-2003 | 8211 | 294.11 | 294.11 | Б/Ч
|  | 10404 | С255-5 | 1 | -8 x 120 | ГОСТ 19903-74 | 200 | 1.51 | 1.51
|  | 10405 | С255-5 | 2 | -8 x 192 | ГОСТ 19903-74 | 192 | 2.32 | 4.64 | Б/Ч
|  | 10406 | С245-4 | 1 | -6 x 92 | ГОСТ 19903-74 | 120 | 0.52 | 0.52
|  | 10500 | С255-5 | 1 | -8 x 140 | ГОСТ 19903-74 | 160 | 1.41 | 1.41
|  | 10503 | С245-4 | 1 | -6 x 92 | ГОСТ 19903-74 | 140 | 0.61 | 0.61
Ф-631 | Ригель фахверка |  |  | 1 |  |  | 4500 | 82.67 | 82.67 | 625
|  | 10256 | С255-5 | 1 | Тр.кв.120x120x5 | ГОСТ_30245-2003 | 4176 | 73.3 | 73.3
|  | 10490 | С245-4 | 4 | -4 x 40 | ГОСТ 19903-74 | 40 | 0.05 | 0.2 | Б/Ч
|  | 10494 | С255-5 | 1 | -8 x 182 | ГОСТ 19903-74 | 316 | 3.61 | 3.61
|  | 10495 | С245-4 | 2 | -6 x 66 | ГОСТ 19903-74 | 140 | 0.44 | 0.88 | Б/Ч
|  | 10496 | С245-4 | 1 | -6 x 66 | ГОСТ 19903-74 | 179 | 0.56 | 0.56
|  | 10504 | С255-5 | 1 | -8 x 140 | ГОСТ 19903-74 | 208 | 1.83 | 1.83
|  | 10505 | С255-5 | 2 | -8 x 66 | ГОСТ 19903-74 | 140 | 0.58 | 1.16 | Б/Ч
|  | 10506 | С245-4 | 1 | -6 x 66 | ГОСТ 19903-74 | 100 | 0.31 | 0.31
Ф-632 | Ригель фахверка |  |  | 1 |  |  | 4500 | 82.67 | 82.67 | 626
|  | 10256 | С255-5 | 1 | Тр.кв.120x120x5 | ГОСТ_30245-2003 | 4176 | 73.3 | 73.3
|  | 10490 | С245-4 | 4 | -4 x 40 | ГОСТ 19903-74 | 40 | 0.05 | 0.2 | Б/Ч
|  | 10494 | С255-5 | 1 | -8 x 182 | ГОСТ 19903-74 | 316 | 3.61 | 3.61
|  | 10495 | С245-4 | 2 | -6 x 66 | ГОСТ 19903-74 | 140 | 0.44 | 0.88 | Б/Ч
|  | 10496 | С245-4 | 1 | -6 x 66 | ГОСТ 19903-74 | 179 | 0.56 | 0.56
|  | 10504 | С255-5 | 1 | -8 x 140 | ГОСТ 19903-74 | 208 | 1.83 | 1.83
|  | 10505 | С255-5 | 2 | -8 x 66 | ГОСТ 19903-74 | 140 | 0.58 | 1.16 | Б/Ч
|  | 10506 | С245-4 | 1 | -6 x 66 | ГОСТ 19903-74 | 100 | 0.31 | 0.31
Ф-633 | Стойка фахверка |  |  | 1 |  |  | 2418 | 92.52 | 92.52 | 627
|  | 10221 | С255-5 | 1 | Тр.кв.160x160x5 | ГОСТ_30245-2003 | 2200 | 52.44 | 52.44
|  | 10490 | С245-4 | 2 | -4 x 40 | ГОСТ 19903-74 | 40 | 0.05 | 0.1 | Б/Ч
|  | 10498 | С255-5 | 1 | -10 x 580 | ГОСТ 19903-74 | 543 | 24.7 | 24.7
|  | 10499 | С255-5 | 1 | -10 x 200 | ГОСТ 19903-74 | 645 | 10.13 | 10.13
|  | 10510 | С255-5 | 1 | -8 x 127 | ГОСТ 19903-74 | 295 | 2.35 | 2.35
|  | 10524 | С255-5 | 1 | -8 x 166 | ГОСТ 19903-74 | 180 | 1.88 | 1.88 | Б/Ч
Ф-634 | Стойка фахверка |  |  | 1 |  |  | 2418 | 92.48 | 92.48 | 628
|  | 10337 | С255-5 | 1 | Тр.кв.160x160x5 | ГОСТ_30245-2003 | 2200 | 52.44 | 52.44
|  | 10490 | С245-4 | 2 | -4 x 40 | ГОСТ 19903-74 | 40 | 0.05 | 0.1 | Б/Ч
|  | 10498 | С255-5 | 1 | -10 x 580 | ГОСТ 19903-74 | 543 | 24.7 | 24.7
|  | 10511 | С255-5 | 1 | -8 x 127 | ГОСТ 19903-74 | 290 | 2.31 | 2.31
|  | 10512 | С255-5 | 1 | -10 x 200 | ГОСТ 19903-74 | 645 | 10.13 | 10.13
|  | 10524 | С255-5 | 1 | -8 x 166 | ГОСТ 19903-74 | 180 | 1.88 | 1.88 | Б/Ч
Ф-635 | Ригель фахверка |  |  | 2 |  |  | 4596 | 146.89 | 293.78 | 629
|  | 10217 | С255-5 | 1 | Тр.кв.180x180x6 | ГОСТ_30245-2003 | 4300 | 137.82 | 137.82 | Б/Ч
|  | 10380 | С255-5 | 2 | -8 x 172 | ГОСТ 19903-74 | 172 | 1.86 | 3.72 | Б/Ч
|  | 10500 | С255-5 | 2 | -8 x 140 | ГОСТ 19903-74 | 160 | 1.41 | 2.82
|  | 10501 | С245-4 | 2 | -6 x 82 | ГОСТ 19903-74 | 140 | 0.54 | 1.08
Ф-636 | Ригель фахверка |  |  | 6 |  |  | 895 | 22.83 | 136.98 | 630
|  | 10175 | С255-5 | 1 | Тр.кв.160x160x5 | ГОСТ_30245-2003 | 887 | 21.14 | 21.14 | Б/Ч
|  | 10456 | С245-4 | 2 | -4 x 152 | ГОСТ 19903-74 | 152 | 0.73 | 1.46 | Б/Ч
Ф-637 | Ригель фахверка |  |  | 2 |  |  | 9364 | 303.52 | 607.04 | 631
|  | 10103 | С255-5 | 1 | Тр.кв.180x180x6 | ГОСТ_30245-2003 | 9232 | 295.9 | 295.9 | Б/Ч
|  | 10380 | С255-5 | 1 | -8 x 172 | ГОСТ 19903-74 | 172 | 1.86 | 1.86 | Б/Ч
|  | 10407 | С255-5 | 1 | -8 x 120 | ГОСТ 19903-74 | 180 | 1.36 | 1.36
|  | 10420 | С245-4 | 1 | -6 x 82 | ГОСТ 19903-74 | 120 | 0.46 | 0.46
|  | 10448 | С245-4 | 1 | -4 x 172 | ГОСТ 19903-74 | 172 | 0.93 | 0.93 | Б/Ч
Ф-638 | Ригель фахверка |  |  | 3 |  |  | 11920 | 430.64 | 1291.92 | 632
|  | 10105 | С255-5 | 1 | Тр.кв.200x200x6 | ГОСТ_30245-2003 | 11664 | 417.8 | 417.8 | Б/Ч
|  | 10404 | С255-5 | 1 | -8 x 120 | ГОСТ 19903-74 | 200 | 1.51 | 1.51
|  | 10405 | С255-5 | 2 | -8 x 192 | ГОСТ 19903-74 | 192 | 2.32 | 4.64 | Б/Ч
|  | 10415 | С255-5 | 1 | -8 x 120 | ГОСТ 19903-74 | 200 | 1.51 | 1.51
|  | 10420 | С245-4 | 2 | -6 x 82 | ГОСТ 19903-74 | 120 | 0.46 | 0.92
Ф-639 | Ригель фахверка |  |  | 1 |  |  | 8920 | 322.11 | 322.11 | 633
|  | 10101 | С255-5 | 1 | Тр.кв.200x200x6 | ГОСТ_30245-2003 | 8664 | 310.34 | 310.34 | Б/Ч
|  | 10404 | С255-5 | 1 | -8 x 120 | ГОСТ 19903-74 | 200 | 1.51 | 1.51
|  | 10405 | С255-5 | 2 | -8 x 192 | ГОСТ 19903-74 | 192 | 2.32 | 4.64 | Б/Ч
|  | 10415 | С255-5 | 1 | -8 x 120 | ГОСТ 19903-74 | 200 | 1.51 | 1.51
|  | 10420 | С245-4 | 2 | -6 x 82 | ГОСТ 19903-74 | 120 | 0.46 | 0.92
Ф-640 | Ригель фахверка |  |  | 2 |  |  | 10932 | 268.64 | 537.28 | 634
|  | 10255 | С255-5 | 1 | Тр.кв.160x160x5 | ГОСТ_30245-2003 | 10656 | 253.96 | 253.96
|  | 10490 | С245-4 | 4 | -4 x 40 | ГОСТ 19903-74 | 40 | 0.05 | 0.2 | Б/Ч
|  | 10507 | С255-5 | 2 | -8 x 190 | ГОСТ 19903-74 | 288 | 3.44 | 6.88
|  | 10508 | С255-5 | 4 | -8 x 86 | ГОСТ 19903-74 | 180 | 0.97 | 3.88 | Б/Ч
|  | 10509 | С245-4 | 2 | -6 x 86 | ГОСТ 19903-74 | 130 | 0.53 | 1.06
Ф-641 | Ригель фахверка |  |  | 4 |  |  | 10262 | 252.94 | 1011.76 | 635
|  | 10254 | С255-5 | 1 | Тр.кв.160x160x5 | ГОСТ_30245-2003 | 10010 | 238.56 | 238.56
|  | 10486 | С255-5 | 2 | -8 x 190 | ГОСТ 19903-74 | 326 | 3.89 | 7.78
|  | 10487 | С245-4 | 4 | -6 x 86 | ГОСТ 19903-74 | 180 | 0.73 | 2.92 | Б/Ч
|  | 10488 | С245-4 | 2 | -6 x 86 | ГОСТ 19903-74 | 120 | 0.49 | 0.98
|  | 10490 | С245-4 | 4 | -4 x 40 | ГОСТ 19903-74 | 40 | 0.05 | 0.2 | Б/Ч
Ф-642 | Ригель фахверка |  |  | 1 |  |  | 4057 | 182.66 | 182.66 | 636
|  | 10220 | С255-5 | 1 | Тр.кв.200x200x6 | ГОСТ_30245-2003 | 3781 | 135.43 | 135.43 | Б/Ч
|  | 10253 | С255-5 | 2 | L.63x5 | ГОСТ_8509-93 | 3781 | 18.19 | 36.38 | Б/Ч
|  | 10405 | С255-5 | 2 | -8 x 192 | ГОСТ 19903-74 | 192 | 2.32 | 4.64 | Б/Ч
|  | 10406 | С245-4 | 1 | -6 x 92 | ГОСТ 19903-74 | 120 | 0.52 | 0.52
|  | 10415 | С255-5 | 1 | -8 x 120 | ГОСТ 19903-74 | 200 | 1.51 | 1.51
|  | 10502 | С255-5 | 1 | -8 x 140 | ГОСТ 19903-74 | 200 | 1.76 | 1.76
|  | 10503 | С245-4 | 1 | -6 x 92 | ГОСТ 19903-74 | 140 | 0.61 | 0.61
Ф-643 | Ригель фахверка |  |  | 9 |  |  | 11920 | 658.89 | 5930.01 | 637
|  | 10100 | С255-5 | 1 | Тр.кв.250x250x6 | ГОСТ_30245-2003 | 11664 | 527.67 | 527.67 | Б/Ч
|  | 10111 | С255-5 | 2 | L.63x5 | ГОСТ_8509-93 | 11664 | 56.13 | 112.26 | Б/Ч
|  | 10408 | С255-5 | 1 | -8 x 120 | ГОСТ 19903-74 | 250 | 1.88 | 1.88
|  | 10409 | С255-5 | 2 | -8 x 242 | ГОСТ 19903-74 | 242 | 3.68 | 7.36 | Б/Ч
|  | 10410 | С245-4 | 2 | -6 x 117 | ГОСТ 19903-74 | 120 | 0.66 | 1.32
|  | 10416 | С255-5 | 1 | -8 x 120 | ГОСТ 19903-74 | 250 | 1.88 | 1.88
Ф-644 | Стойка фахверка |  |  | 1 |  |  | 11025 | 310.14 | 310.14 | 638
|  | 10214 | С255-5 | 1 | Тр.кв.160x160x5 | ГОСТ_30245-2003 | 11011 | 262.42 | 262.42 | Б/Ч
|  | 10418 | С255-5 | 3 | L.125x8 | ГОСТ_8509-93 | 200 | 3.09 | 9.27
|  | 10419 | С245-4 | 5 | -6 x 117 | ГОСТ 19903-74 | 117 | 0.64 | 3.2
|  | 10456 | С245-4 | 1 | -4 x 152 | ГОСТ 19903-74 | 152 | 0.73 | 0.73 | Б/Ч
|  | 10463 | С255-5 | 1 | -10 x 200 | ГОСТ 19903-74 | 236 | 3.71 | 3.71
|  | 10464 | С245-4 | 1 | -6 x 80 | ГОСТ 19903-74 | 100 | 0.38 | 0.38
|  | 10470 | С255-5 | 1 | -8 x 240 | ГОСТ 19903-74 | 120 | 1.81 | 1.81
|  | 10471 | С255-5 | 2 | -8 x 160 | ГОСТ 19903-74 | 120 | 1.21 | 2.42 | Б/Ч
|  | 10489 | С255-5 | 2 | -8 x 130 | ГОСТ 19903-74 | 230 | 1.88 | 3.76
|  | 10491 | С255-5 | 6 | -8 x 130 | ГОСТ 19903-74 | 158 | 1.29 | 7.74 | Б/Ч
|  | 10492 | С255-5 | 1 | L.125x8 | ГОСТ_8509-93 | 160 | 2.47 | 2.47
|  | 10497 | С255-5 | 1 | -8 x 135 | ГОСТ 19903-74 | 290 | 2.46 | 2.46
|  | 10516 | С255-5 | 1 | L.125x8 | ГОСТ_8509-93 | 180 | 2.78 | 2.78
|  | 10543 | С255-5 | 2 | L.100x8 | ГОСТ_8509-93 | 160 | 1.96 | 3.92 | Б/Ч
Ф-645 | Стойка фахверка |  |  | 1 |  |  | 11025 | 310.14 | 310.14 | 639
|  | 10214 | С255-5 | 1 | Тр.кв.160x160x5 | ГОСТ_30245-2003 | 11011 | 262.42 | 262.42 | Б/Ч
|  | 10418 | С255-5 | 3 | L.125x8 | ГОСТ_8509-93 | 200 | 3.09 | 9.27
|  | 10419 | С245-4 | 5 | -6 x 117 | ГОСТ 19903-74 | 117 | 0.64 | 3.2
|  | 10456 | С245-4 | 1 | -4 x 152 | ГОСТ 19903-74 | 152 | 0.73 | 0.73 | Б/Ч
|  | 10463 | С255-5 | 1 | -10 x 200 | ГОСТ 19903-74 | 236 | 3.71 | 3.71
|  | 10464 | С245-4 | 1 | -6 x 80 | ГОСТ 19903-74 | 100 | 0.38 | 0.38
|  | 10470 | С255-5 | 1 | -8 x 240 | ГОСТ 19903-74 | 120 | 1.81 | 1.81
|  | 10471 | С255-5 | 2 | -8 x 160 | ГОСТ 19903-74 | 120 | 1.21 | 2.42 | Б/Ч
|  | 10489 | С255-5 | 2 | -8 x 130 | ГОСТ 19903-74 | 230 | 1.88 | 3.76
|  | 10491 | С255-5 | 6 | -8 x 130 | ГОСТ 19903-74 | 158 | 1.29 | 7.74 | Б/Ч
|  | 10492 | С255-5 | 1 | L.125x8 | ГОСТ_8509-93 | 160 | 2.47 | 2.47
|  | 10497 | С255-5 | 1 | -8 x 135 | ГОСТ 19903-74 | 290 | 2.46 | 2.46
|  | 10520 | С255-5 | 1 | L.125x8 | ГОСТ_8509-93 | 180 | 2.78 | 2.78
|  | 10543 | С255-5 | 2 | L.100x8 | ГОСТ_8509-93 | 160 | 1.96 | 3.92 | Б/Ч
Ф-646 | Ригель фахверка |  |  | 1 |  |  | 12460 | 632.8 | 632.8 | 640
|  | 10159 | С255-5 | 1 | Тр.кв.250x250x6 | ГОСТ_30245-2003 | 12328 | 557.71 | 557.71 | Б/Ч
|  | 10168 | С255-5 | 2 | L.63x5 | ГОСТ_8509-93 | 4466 | 21.49 | 42.98 | Б/Ч
|  | 10408 | С255-5 | 1 | -8 x 120 | ГОСТ 19903-74 | 250 | 1.88 | 1.88
|  | 10409 | С255-5 | 1 | -8 x 242 | ГОСТ 19903-74 | 242 | 3.68 | 3.68 | Б/Ч
|  | 10410 | С245-4 | 1 | -6 x 117 | ГОСТ 19903-74 | 120 | 0.66 | 0.66
|  | 10450 | С245-4 | 1 | -4 x 242 | ГОСТ 19903-74 | 242 | 1.84 | 1.84 | Б/Ч
|  | 10591 | С245-4 | 14 | -6 x 150 | ГОСТ 19903-74 | 180 | 1.27 | 17.78 | Б/Ч
Ф-647 | Ригель фахверка |  |  | 3 |  |  | 11920 | 571.17 | 1713.51 | 641
|  | 10100 | С255-5 | 1 | Тр.кв.250x250x6 | ГОСТ_30245-2003 | 11664 | 527.67 | 527.67 | Б/Ч
|  | 10408 | С255-5 | 1 | -8 x 120 | ГОСТ 19903-74 | 250 | 1.88 | 1.88
|  | 10409 | С255-5 | 2 | -8 x 242 | ГОСТ 19903-74 | 242 | 3.68 | 7.36 | Б/Ч
|  | 10410 | С245-4 | 2 | -6 x 117 | ГОСТ 19903-74 | 120 | 0.66 | 1.32
|  | 10416 | С255-5 | 1 | -8 x 120 | ГОСТ 19903-74 | 250 | 1.88 | 1.88
|  | 10591 | С245-4 | 20 | -6 x 150 | ГОСТ 19903-74 | 180 | 1.27 | 25.4 | Б/Ч
Ф-648 | Ригель фахверка |  |  | 1 |  |  | 12730 | 646.41 | 646.41 | 642
|  | 10161 | С255-5 | 1 | Тр.кв.250x250x6 | ГОСТ_30245-2003 | 12598 | 569.93 | 569.93 | Б/Ч
|  | 10169 | С255-5 | 2 | L.63x5 | ГОСТ_8509-93 | 4596 | 22.12 | 44.24 | Б/Ч
|  | 10408 | С255-5 | 1 | -8 x 120 | ГОСТ 19903-74 | 250 | 1.88 | 1.88
|  | 10409 | С255-5 | 1 | -8 x 242 | ГОСТ 19903-74 | 242 | 3.68 | 3.68 | Б/Ч
|  | 10410 | С245-4 | 1 | -6 x 117 | ГОСТ 19903-74 | 120 | 0.66 | 0.66
|  | 10450 | С245-4 | 1 | -4 x 242 | ГОСТ 19903-74 | 242 | 1.84 | 1.84 | Б/Ч
|  | 10591 | С245-4 | 14 | -6 x 150 | ГОСТ 19903-74 | 180 | 1.27 | 17.78 | Б/Ч
Ф-649 | Ригель фахверка |  |  | 1 |  |  | 9270 | 433.02 | 433.02 | 643
|  | 10130 | С255-5 | 1 | Тр.кв.200x200x6 | ГОСТ_30245-2003 | 9262 | 331.76 | 331.76 | Б/Ч
|  | 10144 | С255-5 | 2 | L.63x5 | ГОСТ_8509-93 | 9262 | 44.57 | 89.14 | Б/Ч
|  | 10453 | С245-4 | 2 | -4 x 192 | ГОСТ 19903-74 | 192 | 1.16 | 2.32 | Б/Ч
|  | 10458 | С255-5 | 1 | L.100x8 | ГОСТ_8509-93 | 240 | 2.94 | 2.94
|  | 10460 | С255-5 | 1 | L.100x8 | ГОСТ_8509-93 | 210 | 2.57 | 2.57
Ф-650 | Ригель фахверка |  |  | 3 |  |  | 11940 | 670.09 | 2010.27 | 644
|  | 10132 | С255-5 | 1 | Тр.кв.250x250x6 | ГОСТ_30245-2003 | 11932 | 539.8 | 539.8 | Б/Ч
|  | 10143 | С255-5 | 2 | L.63x5 | ГОСТ_8509-93 | 11932 | 57.42 | 114.84 | Б/Ч
|  | 10450 | С245-4 | 2 | -4 x 242 | ГОСТ 19903-74 | 242 | 1.84 | 3.68 | Б/Ч
|  | 10460 | С255-5 | 1 | L.100x8 | ГОСТ_8509-93 | 210 | 2.57 | 2.57
|  | 10461 | С255-5 | 1 | L.100x8 | ГОСТ_8509-93 | 210 | 2.57 | 2.57
Ф-651 | Ригель фахверка |  |  | 2 |  |  | 8940 | 417.49 | 834.98 | 645
|  | 10131 | С255-5 | 1 | Тр.кв.200x200x6 | ГОСТ_30245-2003 | 8932 | 319.94 | 319.94 | Б/Ч
|  | 10145 | С255-5 | 2 | L.63x5 | ГОСТ_8509-93 | 8932 | 42.98 | 85.96 | Б/Ч
|  | 10453 | С245-4 | 2 | -4 x 192 | ГОСТ 19903-74 | 192 | 1.16 | 2.32 | Б/Ч
|  | 10460 | С255-5 | 1 | L.100x8 | ГОСТ_8509-93 | 210 | 2.57 | 2.57
|  | 10461 | С255-5 | 1 | L.100x8 | ГОСТ_8509-93 | 210 | 2.57 | 2.57
Ф-652 | Ригель фахверка |  |  | 1 |  |  | 9270 | 433.02 | 433.02 | 646
|  | 10130 | С255-5 | 1 | Тр.кв.200x200x6 | ГОСТ_30245-2003 | 9262 | 331.76 | 331.76 | Б/Ч
|  | 10144 | С255-5 | 2 | L.63x5 | ГОСТ_8509-93 | 9262 | 44.57 | 89.14 | Б/Ч
|  | 10453 | С245-4 | 2 | -4 x 192 | ГОСТ 19903-74 | 192 | 1.16 | 2.32 | Б/Ч
|  | 10459 | С255-5 | 1 | L.100x8 | ГОСТ_8509-93 | 240 | 2.94 | 2.94
|  | 10461 | С255-5 | 1 | L.100x8 | ГОСТ_8509-93 | 210 | 2.57 | 2.57
Ф-653 | Ригель фахверка |  |  | 1 |  |  | 12730 | 706.22 | 706.22 | 647
|  | 10161 | С255-5 | 1 | Тр.кв.250x250x6 | ГОСТ_30245-2003 | 12598 | 569.93 | 569.93 | Б/Ч
|  | 10166 | С255-5 | 2 | L.63x5 | ГОСТ_8509-93 | 12598 | 60.62 | 121.24 | Б/Ч
|  | 10408 | С255-5 | 1 | -8 x 120 | ГОСТ 19903-74 | 250 | 1.88 | 1.88
|  | 10409 | С255-5 | 1 | -8 x 242 | ГОСТ 19903-74 | 242 | 3.68 | 3.68 | Б/Ч
|  | 10410 | С245-4 | 1 | -6 x 117 | ГОСТ 19903-74 | 120 | 0.66 | 0.66
|  | 10450 | С245-4 | 1 | -4 x 242 | ГОСТ 19903-74 | 242 | 1.84 | 1.84 | Б/Ч
Ф-654 | Ригель фахверка |  |  | 2 |  |  | 9364 | 303.58 | 607.16 | 648
|  | 10103 | С255-5 | 1 | Тр.кв.180x180x6 | ГОСТ_30245-2003 | 9232 | 295.9 | 295.9 | Б/Ч
|  | 10380 | С255-5 | 1 | -8 x 172 | ГОСТ 19903-74 | 172 | 1.86 | 1.86 | Б/Ч
|  | 10406 | С245-4 | 1 | -6 x 92 | ГОСТ 19903-74 | 120 | 0.52 | 0.52
|  | 10407 | С255-5 | 1 | -8 x 120 | ГОСТ 19903-74 | 180 | 1.36 | 1.36
|  | 10448 | С245-4 | 1 | -4 x 172 | ГОСТ 19903-74 | 172 | 0.93 | 0.93 | Б/Ч
Ф-655 | Ригель фахверка |  |  | 2 |  |  | 12460 | 590.62 | 1181.24 | 649
|  | 10159 | С255-5 | 1 | Тр.кв.250x250x6 | ГОСТ_30245-2003 | 12328 | 557.71 | 557.71 | Б/Ч
|  | 10408 | С255-5 | 1 | -8 x 120 | ГОСТ 19903-74 | 250 | 1.88 | 1.88
|  | 10409 | С255-5 | 1 | -8 x 242 | ГОСТ 19903-74 | 242 | 3.68 | 3.68 | Б/Ч
|  | 10410 | С245-4 | 1 | -6 x 117 | ГОСТ 19903-74 | 120 | 0.66 | 0.66
|  | 10450 | С245-4 | 1 | -4 x 242 | ГОСТ 19903-74 | 242 | 1.84 | 1.84 | Б/Ч
|  | 10574 | С255-5 | 1 | L.100x8 | ГОСТ_8509-93 | 100 | 1.22 | 1.22 | Б/Ч
|  | 10591 | С245-4 | 14 | -6 x 150 | ГОСТ 19903-74 | 180 | 1.27 | 17.78 | Б/Ч
Ф-656 | Ригель фахверка |  |  | 2 |  |  | 11920 | 571.17 | 1142.34 | 650
|  | 10100 | С255-5 | 1 | Тр.кв.250x250x6 | ГОСТ_30245-2003 | 11664 | 527.67 | 527.67 | Б/Ч
|  | 10408 | С255-5 | 1 | -8 x 120 | ГОСТ 19903-74 | 250 | 1.88 | 1.88
|  | 10409 | С255-5 | 2 | -8 x 242 | ГОСТ 19903-74 | 242 | 3.68 | 7.36 | Б/Ч
|  | 10410 | С245-4 | 2 | -6 x 117 | ГОСТ 19903-74 | 120 | 0.66 | 1.32
|  | 10416 | С255-5 | 1 | -8 x 120 | ГОСТ 19903-74 | 250 | 1.88 | 1.88
|  | 10591 | С245-4 | 20 | -6 x 150 | ГОСТ 19903-74 | 180 | 1.27 | 25.4 | Б/Ч
Ф-657 | Ригель фахверка |  |  | 2 |  |  | 12730 | 602.96 | 1205.92 | 651
|  | 10161 | С255-5 | 1 | Тр.кв.250x250x6 | ГОСТ_30245-2003 | 12598 | 569.93 | 569.93 | Б/Ч
|  | 10408 | С255-5 | 1 | -8 x 120 | ГОСТ 19903-74 | 250 | 1.88 | 1.88
|  | 10409 | С255-5 | 1 | -8 x 242 | ГОСТ 19903-74 | 242 | 3.68 | 3.68 | Б/Ч
|  | 10410 | С245-4 | 1 | -6 x 117 | ГОСТ 19903-74 | 120 | 0.66 | 0.66
|  | 10450 | С245-4 | 1 | -4 x 242 | ГОСТ 19903-74 | 242 | 1.84 | 1.84 | Б/Ч
|  | 10574 | С255-5 | 1 | L.100x8 | ГОСТ_8509-93 | 100 | 1.22 | 1.22 | Б/Ч
|  | 10591 | С245-4 | 14 | -6 x 150 | ГОСТ 19903-74 | 180 | 1.27 | 17.78 | Б/Ч
Ф-658 | Ригель фахверка |  |  | 2 |  |  | 1812 | 46.57 | 93.14 | 652
|  | 10219 | С255-5 | 1 | Тр.кв.160x160x5 | ГОСТ_30245-2003 | 1652 | 39.38 | 39.38
|  | 10384 | С255-5 | 1 | -8 x 152 | ГОСТ 19903-74 | 152 | 1.45 | 1.45 | Б/Ч
|  | 10442 | С245-4 | 1 | -6 x 72 | ГОСТ 19903-74 | 120 | 0.41 | 0.41
|  | 10493 | С255-5 | 1 | -8 x 120 | ГОСТ 19903-74 | 160 | 1.21 | 1.21
|  | 10521 | С255-5 | 1 | -8 x 104 | ГОСТ 19903-74 | 160 | 1.05 | 1.05
|  | 10522 | С255-5 | 1 | -8 x 152 | ГОСТ 19903-74 | 209 | 1.99 | 1.99 | Б/Ч
|  | 10523 | С245-4 | 1 | -6 x 104 | ГОСТ 19903-74 | 127 | 0.62 | 0.62
Ф-659 | Ригель фахверка |  |  | 1 |  |  | 5878 | 196.85 | 196.85 | 653
|  | 10218 | С255-5 | 1 | Тр.кв.180x180x6 | ГОСТ_30245-2003 | 5700 | 182.7 | 182.7
|  | 10380 | С255-5 | 1 | -8 x 172 | ГОСТ 19903-74 | 172 | 1.86 | 1.86 | Б/Ч
|  | 10419 | С245-4 | 1 | -6 x 117 | ГОСТ 19903-74 | 117 | 0.64 | 0.64
|  | 10492 | С255-5 | 1 | L.125x8 | ГОСТ_8509-93 | 160 | 2.47 | 2.47
|  | 10500 | С255-5 | 1 | -8 x 140 | ГОСТ 19903-74 | 160 | 1.41 | 1.41
|  | 10501 | С245-4 | 1 | -6 x 82 | ГОСТ 19903-74 | 140 | 0.54 | 0.54
|  | 10517 | С255-5 | 1 | -8 x 120 | ГОСТ 19903-74 | 180 | 1.36 | 1.36
|  | 10518 | С255-5 | 1 | -8 x 172 | ГОСТ 19903-74 | 292 | 3.15 | 3.15 | Б/Ч
|  | 10519 | С245-4 | 1 | -6 x 120 | ГОСТ 19903-74 | 137 | 0.77 | 0.77
Ф-660 | Ригель фахверка |  |  | 1 |  |  | 5878 | 196.85 | 196.85 | 654
|  | 10218 | С255-5 | 1 | Тр.кв.180x180x6 | ГОСТ_30245-2003 | 5700 | 182.7 | 182.7
|  | 10380 | С255-5 | 1 | -8 x 172 | ГОСТ 19903-74 | 172 | 1.86 | 1.86 | Б/Ч
|  | 10419 | С245-4 | 1 | -6 x 117 | ГОСТ 19903-74 | 117 | 0.64 | 0.64
|  | 10492 | С255-5 | 1 | L.125x8 | ГОСТ_8509-93 | 160 | 2.47 | 2.47
|  | 10500 | С255-5 | 1 | -8 x 140 | ГОСТ 19903-74 | 160 | 1.41 | 1.41
|  | 10501 | С245-4 | 1 | -6 x 82 | ГОСТ 19903-74 | 140 | 0.54 | 0.54
|  | 10517 | С255-5 | 1 | -8 x 120 | ГОСТ 19903-74 | 180 | 1.36 | 1.36
|  | 10518 | С255-5 | 1 | -8 x 172 | ГОСТ 19903-74 | 292 | 3.15 | 3.15 | Б/Ч
|  | 10519 | С245-4 | 1 | -6 x 120 | ГОСТ 19903-74 | 137 | 0.77 | 0.77
Ф-661 | Ригель фахверка |  |  | 2 |  |  | 895 | 31.45 | 62.9 | 655
|  | 10175 | С255-5 | 1 | Тр.кв.160x160x5 | ГОСТ_30245-2003 | 887 | 21.14 | 21.14 | Б/Ч
|  | 10176 | С255-5 | 2 | L.63x5 | ГОСТ_8509-93 | 887 | 4.27 | 8.54 | Б/Ч
|  | 10456 | С245-4 | 2 | -4 x 152 | ГОСТ 19903-74 | 152 | 0.73 | 1.46 | Б/Ч
Ф-662 | Ригель фахверка |  |  | 1 |  |  | 12460 | 589.39 | 589.39 | 656
|  | 10159 | С255-5 | 1 | Тр.кв.250x250x6 | ГОСТ_30245-2003 | 12328 | 557.71 | 557.71 | Б/Ч
|  | 10408 | С255-5 | 1 | -8 x 120 | ГОСТ 19903-74 | 250 | 1.88 | 1.88
|  | 10409 | С255-5 | 1 | -8 x 242 | ГОСТ 19903-74 | 242 | 3.68 | 3.68 | Б/Ч
|  | 10410 | С245-4 | 1 | -6 x 117 | ГОСТ 19903-74 | 120 | 0.66 | 0.66
|  | 10450 | С245-4 | 1 | -4 x 242 | ГОСТ 19903-74 | 242 | 1.84 | 1.84 | Б/Ч
|  | 10591 | С245-4 | 14 | -6 x 150 | ГОСТ 19903-74 | 180 | 1.27 | 17.78 | Б/Ч
Ф-663 | Ригель фахверка |  |  | 2 |  |  | 12730 | 601.73 | 1203.46 | 657
|  | 10161 | С255-5 | 1 | Тр.кв.250x250x6 | ГОСТ_30245-2003 | 12598 | 569.93 | 569.93 | Б/Ч
|  | 10408 | С255-5 | 1 | -8 x 120 | ГОСТ 19903-74 | 250 | 1.88 | 1.88
|  | 10409 | С255-5 | 1 | -8 x 242 | ГОСТ 19903-74 | 242 | 3.68 | 3.68 | Б/Ч
|  | 10410 | С245-4 | 1 | -6 x 117 | ГОСТ 19903-74 | 120 | 0.66 | 0.66
|  | 10450 | С245-4 | 1 | -4 x 242 | ГОСТ 19903-74 | 242 | 1.84 | 1.84 | Б/Ч
|  | 10591 | С245-4 | 14 | -6 x 150 | ГОСТ 19903-74 | 180 | 1.27 | 17.78 | Б/Ч
Ф-664 | Ригель фахверка |  |  | 1 |  |  | 9364 | 387.34 | 387.34 | 658
|  | 10099 | С255-5 | 1 | Тр.кв.200x200x6 | ГОСТ_30245-2003 | 9232 | 330.69 | 330.69 | Б/Ч
|  | 10147 | С255-5 | 2 | L.63x5 | ГОСТ_8509-93 | 3580 | 17.23 | 34.46 | Б/Ч
|  | 10404 | С255-5 | 1 | -8 x 120 | ГОСТ 19903-74 | 200 | 1.51 | 1.51
|  | 10405 | С255-5 | 1 | -8 x 192 | ГОСТ 19903-74 | 192 | 2.32 | 2.32 | Б/Ч
|  | 10410 | С245-4 | 1 | -6 x 117 | ГОСТ 19903-74 | 120 | 0.66 | 0.66
|  | 10453 | С245-4 | 1 | -4 x 192 | ГОСТ 19903-74 | 192 | 1.16 | 1.16 | Б/Ч
|  | 10591 | С245-4 | 10 | -6 x 150 | ГОСТ 19903-74 | 180 | 1.27 | 12.7 | Б/Ч
Ф-665 | Ригель фахверка |  |  | 2 |  |  | 9270 | 355.81 | 711.62 | 659
|  | 10130 | С255-5 | 1 | Тр.кв.200x200x6 | ГОСТ_30245-2003 | 9262 | 331.76 | 331.76 | Б/Ч
|  | 10453 | С245-4 | 2 | -4 x 192 | ГОСТ 19903-74 | 192 | 1.16 | 2.32 | Б/Ч
|  | 10458 | С255-5 | 1 | L.100x8 | ГОСТ_8509-93 | 240 | 2.94 | 2.94
|  | 10460 | С255-5 | 1 | L.100x8 | ГОСТ_8509-93 | 210 | 2.57 | 2.57
|  | 10591 | С245-4 | 10 | -6 x 150 | ГОСТ 19903-74 | 180 | 1.27 | 12.7 | Б/Ч
Ф-666 | Ригель фахверка |  |  | 6 |  |  | 11920 | 571.17 | 3427.02 | 660
|  | 10100 | С255-5 | 1 | Тр.кв.250x250x6 | ГОСТ_30245-2003 | 11664 | 527.67 | 527.67 | Б/Ч
|  | 10408 | С255-5 | 1 | -8 x 120 | ГОСТ 19903-74 | 250 | 1.88 | 1.88
|  | 10409 | С255-5 | 2 | -8 x 242 | ГОСТ 19903-74 | 242 | 3.68 | 7.36 | Б/Ч
|  | 10410 | С245-4 | 2 | -6 x 117 | ГОСТ 19903-74 | 120 | 0.66 | 1.32
|  | 10416 | С255-5 | 1 | -8 x 120 | ГОСТ 19903-74 | 250 | 1.88 | 1.88
|  | 10591 | С245-4 | 20 | -6 x 150 | ГОСТ 19903-74 | 180 | 1.27 | 25.4 | Б/Ч
Ф-667 | Ригель фахверка |  |  | 6 |  |  | 11940 | 579.76 | 3478.56 | 661
|  | 10132 | С255-5 | 1 | Тр.кв.250x250x6 | ГОСТ_30245-2003 | 11932 | 539.8 | 539.8 | Б/Ч
|  | 10450 | С245-4 | 2 | -4 x 242 | ГОСТ 19903-74 | 242 | 1.84 | 3.68 | Б/Ч
|  | 10460 | С255-5 | 1 | L.100x8 | ГОСТ_8509-93 | 210 | 2.57 | 2.57
|  | 10461 | С255-5 | 1 | L.100x8 | ГОСТ_8509-93 | 210 | 2.57 | 2.57
|  | 10591 | С245-4 | 20 | -6 x 150 | ГОСТ 19903-74 | 180 | 1.27 | 25.4 | Б/Ч
Ф-668 | Ригель фахверка |  |  | 4 |  |  | 8920 | 341.75 | 1367 | 662
|  | 10101 | С255-5 | 1 | Тр.кв.200x200x6 | ГОСТ_30245-2003 | 8664 | 310.34 | 310.34 | Б/Ч
|  | 10404 | С255-5 | 1 | -8 x 120 | ГОСТ 19903-74 | 200 | 1.51 | 1.51
|  | 10405 | С255-5 | 2 | -8 x 192 | ГОСТ 19903-74 | 192 | 2.32 | 4.64 | Б/Ч
|  | 10410 | С245-4 | 2 | -6 x 117 | ГОСТ 19903-74 | 120 | 0.66 | 1.32
|  | 10415 | С255-5 | 1 | -8 x 120 | ГОСТ 19903-74 | 200 | 1.51 | 1.51
|  | 10591 | С245-4 | 15 | -6 x 150 | ГОСТ 19903-74 | 180 | 1.27 | 19.05 | Б/Ч
Ф-669 | Ригель фахверка |  |  | 4 |  |  | 8940 | 349.91 | 1399.64 | 663
|  | 10131 | С255-5 | 1 | Тр.кв.200x200x6 | ГОСТ_30245-2003 | 8932 | 319.94 | 319.94 | Б/Ч
|  | 10453 | С245-4 | 2 | -4 x 192 | ГОСТ 19903-74 | 192 | 1.16 | 2.32 | Б/Ч
|  | 10460 | С255-5 | 1 | L.100x8 | ГОСТ_8509-93 | 210 | 2.57 | 2.57
|  | 10461 | С255-5 | 1 | L.100x8 | ГОСТ_8509-93 | 210 | 2.57 | 2.57
|  | 10591 | С245-4 | 15 | -6 x 150 | ГОСТ 19903-74 | 180 | 1.27 | 19.05 | Б/Ч
Ф-670 | Ригель фахверка |  |  | 2 |  |  | 9270 | 357.1 | 714.2 | 664
|  | 10130 | С255-5 | 1 | Тр.кв.200x200x6 | ГОСТ_30245-2003 | 9262 | 331.76 | 331.76 | Б/Ч
|  | 10453 | С245-4 | 2 | -4 x 192 | ГОСТ 19903-74 | 192 | 1.16 | 2.32 | Б/Ч
|  | 10459 | С255-5 | 1 | L.100x8 | ГОСТ_8509-93 | 240 | 2.94 | 2.94
|  | 10461 | С255-5 | 1 | L.100x8 | ГОСТ_8509-93 | 210 | 2.57 | 2.57
|  | 10591 | С245-4 | 11 | -6 x 150 | ГОСТ 19903-74 | 180 | 1.27 | 13.97 | Б/Ч
Ф-671 | Ригель фахверка |  |  | 1 |  |  | 9364 | 383.16 | 383.16 | 665
|  | 10099 | С255-5 | 1 | Тр.кв.200x200x6 | ГОСТ_30245-2003 | 9232 | 330.69 | 330.69 | Б/Ч
|  | 10109 | С255-5 | 2 | L.63x5 | ГОСТ_8509-93 | 3020 | 14.53 | 29.06 | Б/Ч
|  | 10404 | С255-5 | 1 | -8 x 120 | ГОСТ 19903-74 | 200 | 1.51 | 1.51
|  | 10405 | С255-5 | 1 | -8 x 192 | ГОСТ 19903-74 | 192 | 2.32 | 2.32 | Б/Ч
|  | 10410 | С245-4 | 1 | -6 x 117 | ГОСТ 19903-74 | 120 | 0.66 | 0.66
|  | 10453 | С245-4 | 1 | -4 x 192 | ГОСТ 19903-74 | 192 | 1.16 | 1.16 | Б/Ч
|  | 10591 | С245-4 | 11 | -6 x 150 | ГОСТ 19903-74 | 180 | 1.27 | 13.97 | Б/Ч
Ф-672 | Ригель фахверка |  |  | 1 |  |  | 12510 | 589.1 | 589.1 | 666
|  | 10314 | С255-5 | 1 | Тр.кв.250x250x6 | ГОСТ_30245-2003 | 12378 | 559.98 | 559.98 | Б/Ч
|  | 10408 | С255-5 | 1 | -8 x 120 | ГОСТ 19903-74 | 250 | 1.88 | 1.88
|  | 10409 | С255-5 | 1 | -8 x 242 | ГОСТ 19903-74 | 242 | 3.68 | 3.68 | Б/Ч
|  | 10413 | С245-4 | 1 | -6 x 115 | ГОСТ 19903-74 | 120 | 0.65 | 0.65
|  | 10450 | С245-4 | 1 | -4 x 242 | ГОСТ 19903-74 | 242 | 1.84 | 1.84 | Б/Ч
|  | 10591 | С245-4 | 12 | -6 x 150 | ГОСТ 19903-74 | 180 | 1.27 | 15.24 | Б/Ч
Ф-673 | Ригель фахверка |  |  | 1 |  |  | 11920 | 571.16 | 571.16 | 667
|  | 10100 | С255-5 | 1 | Тр.кв.250x250x6 | ГОСТ_30245-2003 | 11664 | 527.67 | 527.67 | Б/Ч
|  | 10408 | С255-5 | 1 | -8 x 120 | ГОСТ 19903-74 | 250 | 1.88 | 1.88
|  | 10409 | С255-5 | 2 | -8 x 242 | ГОСТ 19903-74 | 242 | 3.68 | 7.36 | Б/Ч
|  | 10410 | С245-4 | 1 | -6 x 117 | ГОСТ 19903-74 | 120 | 0.66 | 0.66
|  | 10413 | С245-4 | 1 | -6 x 115 | ГОСТ 19903-74 | 120 | 0.65 | 0.65
|  | 10416 | С255-5 | 1 | -8 x 120 | ГОСТ 19903-74 | 250 | 1.88 | 1.88
|  | 10591 | С245-4 | 20 | -6 x 150 | ГОСТ 19903-74 | 180 | 1.27 | 25.4 | Б/Ч
Ф-674 | Ригель фахверка |  |  | 2 |  |  | 12730 | 603.01 | 1206.02 | 668
|  | 10161 | С255-5 | 1 | Тр.кв.250x250x6 | ГОСТ_30245-2003 | 12598 | 569.93 | 569.93 | Б/Ч
|  | 10408 | С255-5 | 1 | -8 x 120 | ГОСТ 19903-74 | 250 | 1.88 | 1.88
|  | 10409 | С255-5 | 1 | -8 x 242 | ГОСТ 19903-74 | 242 | 3.68 | 3.68 | Б/Ч
|  | 10410 | С245-4 | 1 | -6 x 117 | ГОСТ 19903-74 | 120 | 0.66 | 0.66
|  | 10450 | С245-4 | 1 | -4 x 242 | ГОСТ 19903-74 | 242 | 1.84 | 1.84 | Б/Ч
|  | 10591 | С245-4 | 15 | -6 x 150 | ГОСТ 19903-74 | 180 | 1.27 | 19.05 | Б/Ч
Ф-675 | Ригель фахверка |  |  | 1 |  |  | 9530 | 359.48 | 359.48 | 669
|  | 10102 | С255-5 | 1 | Тр.кв.200x200x6 | ГОСТ_30245-2003 | 9398 | 336.63 | 336.63 | Б/Ч
|  | 10404 | С255-5 | 1 | -8 x 120 | ГОСТ 19903-74 | 200 | 1.51 | 1.51
|  | 10405 | С255-5 | 1 | -8 x 192 | ГОСТ 19903-74 | 192 | 2.32 | 2.32 | Б/Ч
|  | 10417 | С245-4 | 1 | -6 x 67 | ГОСТ 19903-74 | 120 | 0.38 | 0.38
|  | 10453 | С245-4 | 1 | -4 x 192 | ГОСТ 19903-74 | 192 | 1.16 | 1.16 | Б/Ч
|  | 10574 | С255-5 | 1 | L.100x8 | ГОСТ_8509-93 | 100 | 1.22 | 1.22 | Б/Ч
|  | 10591 | С245-4 | 10 | -6 x 150 | ГОСТ 19903-74 | 180 | 1.27 | 12.7 | Б/Ч
Ф-676 | Ригель фахверка |  |  | 1 |  |  | 9270 | 355.76 | 355.76 | 670
|  | 10130 | С255-5 | 1 | Тр.кв.200x200x6 | ГОСТ_30245-2003 | 9262 | 331.76 | 331.76 | Б/Ч
|  | 10453 | С245-4 | 2 | -4 x 192 | ГОСТ 19903-74 | 192 | 1.16 | 2.32 | Б/Ч
|  | 10458 | С255-5 | 1 | L.100x8 | ГОСТ_8509-93 | 240 | 2.94 | 2.94
|  | 10460 | С255-5 | 1 | L.100x8 | ГОСТ_8509-93 | 210 | 2.57 | 2.57
|  | 10574 | С255-5 | 1 | L.100x8 | ГОСТ_8509-93 | 100 | 1.22 | 1.22 | Б/Ч
|  | 10591 | С245-4 | 9 | -6 x 150 | ГОСТ 19903-74 | 180 | 1.27 | 11.43 | Б/Ч
Ф-677 | Ригель фахверка |  |  | 3 |  |  | 11920 | 571.17 | 1713.51 | 671
|  | 10100 | С255-5 | 1 | Тр.кв.250x250x6 | ГОСТ_30245-2003 | 11664 | 527.67 | 527.67 | Б/Ч
|  | 10408 | С255-5 | 1 | -8 x 120 | ГОСТ 19903-74 | 250 | 1.88 | 1.88
|  | 10409 | С255-5 | 2 | -8 x 242 | ГОСТ 19903-74 | 242 | 3.68 | 7.36 | Б/Ч
|  | 10410 | С245-4 | 2 | -6 x 117 | ГОСТ 19903-74 | 120 | 0.66 | 1.32
|  | 10416 | С255-5 | 1 | -8 x 120 | ГОСТ 19903-74 | 250 | 1.88 | 1.88
|  | 10591 | С245-4 | 20 | -6 x 150 | ГОСТ 19903-74 | 180 | 1.27 | 25.4 | Б/Ч
Ф-678 | Ригель фахверка |  |  | 3 |  |  | 11940 | 578.48 | 1735.44 | 672
|  | 10132 | С255-5 | 1 | Тр.кв.250x250x6 | ГОСТ_30245-2003 | 11932 | 539.8 | 539.8 | Б/Ч
|  | 10450 | С245-4 | 2 | -4 x 242 | ГОСТ 19903-74 | 242 | 1.84 | 3.68 | Б/Ч
|  | 10460 | С255-5 | 1 | L.100x8 | ГОСТ_8509-93 | 210 | 2.57 | 2.57
|  | 10461 | С255-5 | 1 | L.100x8 | ГОСТ_8509-93 | 210 | 2.57 | 2.57
|  | 10591 | С245-4 | 19 | -6 x 150 | ГОСТ 19903-74 | 180 | 1.27 | 24.13 | Б/Ч
Ф-679 | Ригель фахверка |  |  | 2 |  |  | 8920 | 341.19 | 682.38 | 673
|  | 10101 | С255-5 | 1 | Тр.кв.200x200x6 | ГОСТ_30245-2003 | 8664 | 310.34 | 310.34 | Б/Ч
|  | 10404 | С255-5 | 1 | -8 x 120 | ГОСТ 19903-74 | 200 | 1.51 | 1.51
|  | 10405 | С255-5 | 2 | -8 x 192 | ГОСТ 19903-74 | 192 | 2.32 | 4.64 | Б/Ч
|  | 10415 | С255-5 | 1 | -8 x 120 | ГОСТ 19903-74 | 200 | 1.51 | 1.51
|  | 10417 | С245-4 | 2 | -6 x 67 | ГОСТ 19903-74 | 120 | 0.38 | 0.76
|  | 10591 | С245-4 | 15 | -6 x 150 | ГОСТ 19903-74 | 180 | 1.27 | 19.05 | Б/Ч
Ф-680 | Ригель фахверка |  |  | 2 |  |  | 8940 | 348.63 | 697.26 | 674
|  | 10131 | С255-5 | 1 | Тр.кв.200x200x6 | ГОСТ_30245-2003 | 8932 | 319.94 | 319.94 | Б/Ч
|  | 10453 | С245-4 | 2 | -4 x 192 | ГОСТ 19903-74 | 192 | 1.16 | 2.32 | Б/Ч
|  | 10460 | С255-5 | 1 | L.100x8 | ГОСТ_8509-93 | 210 | 2.57 | 2.57
|  | 10461 | С255-5 | 1 | L.100x8 | ГОСТ_8509-93 | 210 | 2.57 | 2.57
|  | 10591 | С245-4 | 14 | -6 x 150 | ГОСТ 19903-74 | 180 | 1.27 | 17.78 | Б/Ч
Ф-681 | Ригель фахверка |  |  | 1 |  |  | 9270 | 358.33 | 358.33 | 675
|  | 10130 | С255-5 | 1 | Тр.кв.200x200x6 | ГОСТ_30245-2003 | 9262 | 331.76 | 331.76 | Б/Ч
|  | 10453 | С245-4 | 2 | -4 x 192 | ГОСТ 19903-74 | 192 | 1.16 | 2.32 | Б/Ч
|  | 10459 | С255-5 | 1 | L.100x8 | ГОСТ_8509-93 | 240 | 2.94 | 2.94
|  | 10461 | С255-5 | 1 | L.100x8 | ГОСТ_8509-93 | 210 | 2.57 | 2.57
|  | 10574 | С255-5 | 1 | L.100x8 | ГОСТ_8509-93 | 100 | 1.22 | 1.22 | Б/Ч
|  | 10591 | С245-4 | 11 | -6 x 150 | ГОСТ 19903-74 | 180 | 1.27 | 13.97 | Б/Ч
Ф-682 | Ригель фахверка |  |  | 1 |  |  | 9530 | 360.76 | 360.76 | 676
|  | 10102 | С255-5 | 1 | Тр.кв.200x200x6 | ГОСТ_30245-2003 | 9398 | 336.63 | 336.63 | Б/Ч
|  | 10404 | С255-5 | 1 | -8 x 120 | ГОСТ 19903-74 | 200 | 1.51 | 1.51
|  | 10405 | С255-5 | 1 | -8 x 192 | ГОСТ 19903-74 | 192 | 2.32 | 2.32 | Б/Ч
|  | 10417 | С245-4 | 1 | -6 x 67 | ГОСТ 19903-74 | 120 | 0.38 | 0.38
|  | 10453 | С245-4 | 1 | -4 x 192 | ГОСТ 19903-74 | 192 | 1.16 | 1.16 | Б/Ч
|  | 10574 | С255-5 | 1 | L.100x8 | ГОСТ_8509-93 | 100 | 1.22 | 1.22 | Б/Ч
|  | 10591 | С245-4 | 11 | -6 x 150 | ГОСТ 19903-74 | 180 | 1.27 | 13.97 | Б/Ч
Ф-683 | Ригель фахверка |  |  | 1 |  |  | 12510 | 616.45 | 616.45 | 677
|  | 10314 | С255-5 | 1 | Тр.кв.250x250x6 | ГОСТ_30245-2003 | 12378 | 559.98 | 559.98 | Б/Ч
|  | 10408 | С255-5 | 1 | -8 x 120 | ГОСТ 19903-74 | 250 | 1.88 | 1.88
|  | 10409 | С255-5 | 1 | -8 x 242 | ГОСТ 19903-74 | 242 | 3.68 | 3.68 | Б/Ч
|  | 10413 | С245-4 | 1 | -6 x 115 | ГОСТ 19903-74 | 120 | 0.65 | 0.65
|  | 10437 | С255-5 | 1 | L.63x5 | ГОСТ_8509-93 | 5374 | 25.86 | 25.86 | Б/Ч
|  | 10450 | С245-4 | 1 | -4 x 242 | ГОСТ 19903-74 | 242 | 1.84 | 1.84 | Б/Ч
|  | 10574 | С255-5 | 1 | L.100x8 | ГОСТ_8509-93 | 100 | 1.22 | 1.22 | Б/Ч
|  | 10591 | С245-4 | 12 | -6 x 150 | ГОСТ 19903-74 | 180 | 1.27 | 15.24 | Б/Ч
Ф-684 | Ригель фахверка |  |  | 1 |  |  | 11920 | 571.14 | 571.14 | 678
|  | 10100 | С255-5 | 1 | Тр.кв.250x250x6 | ГОСТ_30245-2003 | 11664 | 527.67 | 527.67 | Б/Ч
|  | 10408 | С255-5 | 1 | -8 x 120 | ГОСТ 19903-74 | 250 | 1.88 | 1.88
|  | 10409 | С255-5 | 2 | -8 x 242 | ГОСТ 19903-74 | 242 | 3.68 | 7.36 | Б/Ч
|  | 10413 | С245-4 | 2 | -6 x 115 | ГОСТ 19903-74 | 120 | 0.65 | 1.3
|  | 10416 | С255-5 | 1 | -8 x 120 | ГОСТ 19903-74 | 250 | 1.88 | 1.88
|  | 10591 | С245-4 | 20 | -6 x 150 | ГОСТ 19903-74 | 180 | 1.27 | 25.4 | Б/Ч
Ф-685 | Ригель фахверка |  |  | 1 |  |  | 12730 | 622.69 | 622.69 | 679
|  | 10161 | С255-5 | 1 | Тр.кв.250x250x6 | ГОСТ_30245-2003 | 12598 | 569.93 | 569.93 | Б/Ч
|  | 10374 | С255-5 | 1 | L.63x5 | ГОСТ_8509-93 | 3796 | 18.27 | 18.27 | Б/Ч
|  | 10408 | С255-5 | 1 | -8 x 120 | ГОСТ 19903-74 | 250 | 1.88 | 1.88
|  | 10409 | С255-5 | 1 | -8 x 242 | ГОСТ 19903-74 | 242 | 3.68 | 3.68 | Б/Ч
|  | 10413 | С245-4 | 1 | -6 x 116 | ГОСТ 19903-74 | 120 | 0.65 | 0.65
|  | 10450 | С245-4 | 1 | -4 x 242 | ГОСТ 19903-74 | 242 | 1.84 | 1.84 | Б/Ч
|  | 10574 | С255-5 | 1 | L.100x8 | ГОСТ_8509-93 | 100 | 1.22 | 1.22 | Б/Ч
|  | 10591 | С245-4 | 15 | -6 x 150 | ГОСТ 19903-74 | 180 | 1.27 | 19.05 | Б/Ч
Ф-686 | Ригель фахверка |  |  | 1 |  |  | 12460 | 589.39 | 589.39 | 680
|  | 10159 | С255-5 | 1 | Тр.кв.250x250x6 | ГОСТ_30245-2003 | 12328 | 557.71 | 557.71 | Б/Ч
|  | 10408 | С255-5 | 1 | -8 x 120 | ГОСТ 19903-74 | 250 | 1.88 | 1.88
|  | 10409 | С255-5 | 1 | -8 x 242 | ГОСТ 19903-74 | 242 | 3.68 | 3.68 | Б/Ч
|  | 10410 | С245-4 | 1 | -6 x 117 | ГОСТ 19903-74 | 120 | 0.66 | 0.66
|  | 10450 | С245-4 | 1 | -4 x 242 | ГОСТ 19903-74 | 242 | 1.84 | 1.84 | Б/Ч
|  | 10591 | С245-4 | 14 | -6 x 150 | ГОСТ 19903-74 | 180 | 1.27 | 17.78 | Б/Ч
Ф-687 | Ригель фахверка |  |  | 1 |  |  | 9530 | 358.53 | 358.53 | 681
|  | 10102 | С255-5 | 1 | Тр.кв.200x200x6 | ГОСТ_30245-2003 | 9398 | 336.63 | 336.63 | Б/Ч
|  | 10404 | С255-5 | 1 | -8 x 120 | ГОСТ 19903-74 | 200 | 1.51 | 1.51
|  | 10405 | С255-5 | 1 | -8 x 192 | ГОСТ 19903-74 | 192 | 2.32 | 2.32 | Б/Ч
|  | 10410 | С245-4 | 1 | -6 x 117 | ГОСТ 19903-74 | 120 | 0.66 | 0.66
|  | 10453 | С245-4 | 1 | -4 x 192 | ГОСТ 19903-74 | 192 | 1.16 | 1.16 | Б/Ч
|  | 10591 | С245-4 | 10 | -6 x 150 | ГОСТ 19903-74 | 180 | 1.27 | 12.7 | Б/Ч
Ф-688 | Ригель фахверка |  |  | 1 |  |  | 9530 | 359.81 | 359.81 | 682
|  | 10102 | С255-5 | 1 | Тр.кв.200x200x6 | ГОСТ_30245-2003 | 9398 | 336.63 | 336.63 | Б/Ч
|  | 10404 | С255-5 | 1 | -8 x 120 | ГОСТ 19903-74 | 200 | 1.51 | 1.51
|  | 10405 | С255-5 | 1 | -8 x 192 | ГОСТ 19903-74 | 192 | 2.32 | 2.32 | Б/Ч
|  | 10410 | С245-4 | 1 | -6 x 117 | ГОСТ 19903-74 | 120 | 0.66 | 0.66
|  | 10453 | С245-4 | 1 | -4 x 192 | ГОСТ 19903-74 | 192 | 1.16 | 1.16 | Б/Ч
|  | 10591 | С245-4 | 11 | -6 x 150 | ГОСТ 19903-74 | 180 | 1.27 | 13.97 | Б/Ч
Ф-689 | Ригель фахверка |  |  | 1 |  |  | 12510 | 589.11 | 589.11 | 683
|  | 10314 | С255-5 | 1 | Тр.кв.250x250x6 | ГОСТ_30245-2003 | 12378 | 559.98 | 559.98 | Б/Ч
|  | 10408 | С255-5 | 1 | -8 x 120 | ГОСТ 19903-74 | 250 | 1.88 | 1.88
|  | 10409 | С255-5 | 1 | -8 x 242 | ГОСТ 19903-74 | 242 | 3.68 | 3.68 | Б/Ч
|  | 10410 | С245-4 | 1 | -6 x 117 | ГОСТ 19903-74 | 120 | 0.66 | 0.66
|  | 10450 | С245-4 | 1 | -4 x 242 | ГОСТ 19903-74 | 242 | 1.84 | 1.84 | Б/Ч
|  | 10591 | С245-4 | 12 | -6 x 150 | ГОСТ 19903-74 | 180 | 1.27 | 15.24 | Б/Ч
Ф-690 | Ригель фахверка |  |  | 1 |  |  | 11920 | 571.17 | 571.17 | 684
|  | 10100 | С255-5 | 1 | Тр.кв.250x250x6 | ГОСТ_30245-2003 | 11664 | 527.67 | 527.67 | Б/Ч
|  | 10408 | С255-5 | 1 | -8 x 120 | ГОСТ 19903-74 | 250 | 1.88 | 1.88
|  | 10409 | С255-5 | 2 | -8 x 242 | ГОСТ 19903-74 | 242 | 3.68 | 7.36 | Б/Ч
|  | 10410 | С245-4 | 2 | -6 x 117 | ГОСТ 19903-74 | 120 | 0.66 | 1.32
|  | 10416 | С255-5 | 1 | -8 x 120 | ГОСТ 19903-74 | 250 | 1.88 | 1.88
|  | 10591 | С245-4 | 20 | -6 x 150 | ГОСТ 19903-74 | 180 | 1.27 | 25.4 | Б/Ч
Ф-691 | Ригель фахверка |  |  | 1 |  |  | 11674 | 588.6 | 588.6 | 685
|  | 10149 | С255-5 | 1 | L.63x5 | ГОСТ_8509-93 | 3589 | 17.27 | 17.27 | Б/Ч
|  | 10157 | С255-5 | 1 | Тр.кв.250x250x6 | ГОСТ_30245-2003 | 11418 | 516.55 | 516.55 | Б/Ч
|  | 10167 | С255-5 | 1 | L.63x5 | ГОСТ_8509-93 | 3689 | 17.75 | 17.75 | Б/Ч
|  | 10409 | С255-5 | 2 | -8 x 242 | ГОСТ 19903-74 | 242 | 3.68 | 7.36 | Б/Ч
|  | 10534 | С255-5 | 1 | -8 x 120 | ГОСТ 19903-74 | 240 | 1.81 | 1.81
|  | 10535 | С245-4 | 2 | -6 x 108 | ГОСТ 19903-74 | 120 | 0.61 | 1.22
|  | 10536 | С255-5 | 1 | -8 x 120 | ГОСТ 19903-74 | 240 | 1.81 | 1.81
|  | 10574 | С255-5 | 1 | L.100x8 | ГОСТ_8509-93 | 100 | 1.22 | 1.22 | Б/Ч
|  | 10591 | С245-4 | 14 | -6 x 150 | ГОСТ 19903-74 | 180 | 1.27 | 17.78 | Б/Ч
Ф-692 | Ригель фахверка |  |  | 1 |  |  | 11674 | 559.69 | 559.69 | 686
|  | 10157 | С255-5 | 1 | Тр.кв.250x250x6 | ГОСТ_30245-2003 | 11418 | 516.55 | 516.55 | Б/Ч
|  | 10409 | С255-5 | 2 | -8 x 242 | ГОСТ 19903-74 | 242 | 3.68 | 7.36 | Б/Ч
|  | 10534 | С255-5 | 1 | -8 x 120 | ГОСТ 19903-74 | 240 | 1.81 | 1.81
|  | 10535 | С245-4 | 2 | -6 x 108 | ГОСТ 19903-74 | 120 | 0.61 | 1.22
|  | 10536 | С255-5 | 1 | -8 x 120 | ГОСТ 19903-74 | 240 | 1.81 | 1.81
|  | 10591 | С245-4 | 20 | -6 x 150 | ГОСТ 19903-74 | 180 | 1.27 | 25.4 | Б/Ч
Ф-693 | Ригель фахверка |  |  | 1 |  |  | 12072 | 609.4 | 609.4 | 687
|  | 10158 | С255-5 | 1 | Тр.кв.250x250x6 | ГОСТ_30245-2003 | 11816 | 534.55 | 534.55 | Б/Ч
|  | 10170 | С255-5 | 1 | L.63x5 | ГОСТ_8509-93 | 3947 | 18.99 | 18.99 | Б/Ч
|  | 10171 | С255-5 | 1 | L.63x5 | ГОСТ_8509-93 | 3847 | 18.51 | 18.51 | Б/Ч
|  | 10409 | С255-5 | 2 | -8 x 242 | ГОСТ 19903-74 | 242 | 3.68 | 7.36 | Б/Ч
|  | 10410 | С245-4 | 1 | -6 x 117 | ГОСТ 19903-74 | 120 | 0.66 | 0.66
|  | 10416 | С255-5 | 1 | -8 x 120 | ГОСТ 19903-74 | 250 | 1.88 | 1.88
|  | 10534 | С255-5 | 1 | -8 x 120 | ГОСТ 19903-74 | 240 | 1.81 | 1.81
|  | 10535 | С245-4 | 1 | -6 x 108 | ГОСТ 19903-74 | 120 | 0.61 | 0.61
|  | 10574 | С255-5 | 1 | L.100x8 | ГОСТ_8509-93 | 100 | 1.22 | 1.22 | Б/Ч
|  | 10591 | С245-4 | 14 | -6 x 150 | ГОСТ 19903-74 | 180 | 1.27 | 17.78 | Б/Ч
Ф-694 | Ригель фахверка |  |  | 1 |  |  | 9194 | 386.5 | 386.5 | 688
|  | 10127 | С255-5 | 1 | Тр.кв.200x200x6 | ГОСТ_30245-2003 | 9052 | 324.24 | 324.24 | Б/Ч
|  | 10152 | С255-5 | 1 | L.63x5 | ГОСТ_8509-93 | 3540 | 17.03 | 17.03 | Б/Ч
|  | 10453 | С245-4 | 1 | -4 x 192 | ГОСТ 19903-74 | 192 | 1.16 | 1.16 | Б/Ч
|  | 10544 | С255-5 | 2 | L.125x8 | ГОСТ_8509-93 | 190 | 2.94 | 5.88 | Б/Ч
|  | 10555 | С255-5 | 1 | -8 x 130 | ГОСТ 19903-74 | 200 | 1.63 | 1.63
|  | 10556 | С255-5 | 1 | -8 x 192 | ГОСТ 19903-74 | 246 | 2.97 | 2.97 | Б/Ч
|  | 10557 | С245-4 | 1 | -6 x 92 | ГОСТ 19903-74 | 130 | 0.56 | 0.56
|  | 10574 | С255-5 | 1 | L.100x8 | ГОСТ_8509-93 | 100 | 1.22 | 1.22 | Б/Ч
|  | 10591 | С245-4 | 9 | -6 x 150 | ГОСТ 19903-74 | 180 | 1.27 | 11.43 | Б/Ч
|  | 10695 | С255-5 | 1 | L.63x5 | ГОСТ_8509-93 | 3440 | 16.55 | 16.55
Ф-695 | Ригель фахверка |  |  | 1 |  |  | 9364 | 371.07 | 371.07 | 689
|  | 10099 | С255-5 | 1 | Тр.кв.200x200x6 | ГОСТ_30245-2003 | 9232 | 330.69 | 330.69 | Б/Ч
|  | 10149 | С255-5 | 1 | L.63x5 | ГОСТ_8509-93 | 3590 | 17.28 | 17.28 | Б/Ч
|  | 10404 | С255-5 | 1 | -8 x 120 | ГОСТ 19903-74 | 200 | 1.51 | 1.51
|  | 10405 | С255-5 | 1 | -8 x 192 | ГОСТ 19903-74 | 192 | 2.32 | 2.32 | Б/Ч
|  | 10406 | С245-4 | 1 | -6 x 92 | ГОСТ 19903-74 | 120 | 0.52 | 0.52
|  | 10453 | С245-4 | 1 | -4 x 192 | ГОСТ 19903-74 | 192 | 1.16 | 1.16 | Б/Ч
|  | 10574 | С255-5 | 1 | L.100x8 | ГОСТ_8509-93 | 100 | 1.22 | 1.22 | Б/Ч
|  | 10591 | С245-4 | 10 | -6 x 150 | ГОСТ 19903-74 | 180 | 1.27 | 12.7 | Б/Ч
Ф-696 | Ригель фахверка |  |  | 3 |  |  | 11920 | 571.45 | 1714.35 | 690
|  | 10100 | С255-5 | 1 | Тр.кв.250x250x6 | ГОСТ_30245-2003 | 11664 | 527.67 | 527.67 | Б/Ч
|  | 10408 | С255-5 | 1 | -8 x 120 | ГОСТ 19903-74 | 250 | 1.88 | 1.88
|  | 10409 | С255-5 | 2 | -8 x 242 | ГОСТ 19903-74 | 242 | 3.68 | 7.36 | Б/Ч
|  | 10416 | С255-5 | 1 | -8 x 120 | ГОСТ 19903-74 | 250 | 1.88 | 1.88
|  | 10425 | С245-4 | 2 | -6 x 120 | ГОСТ 19903-74 | 142 | 0.8 | 1.6
|  | 10591 | С245-4 | 20 | -6 x 150 | ГОСТ 19903-74 | 180 | 1.27 | 25.4 | Б/Ч
Ф-697 | Ригель фахверка |  |  | 3 |  |  | 11580 | 553.52 | 1660.56 | 691
|  | 10128 | С255-5 | 1 | Тр.кв.250x250x6 | ГОСТ_30245-2003 | 11304 | 511.39 | 511.39 | Б/Ч
|  | 10409 | С255-5 | 2 | -8 x 242 | ГОСТ 19903-74 | 242 | 3.68 | 7.36 | Б/Ч
|  | 10558 | С255-5 | 1 | -8 x 130 | ГОСТ 19903-74 | 250 | 2.04 | 2.04
|  | 10559 | С245-4 | 2 | -6 x 88 | ГОСТ 19903-74 | 130 | 0.54 | 1.08
|  | 10560 | С255-5 | 1 | -8 x 130 | ГОСТ 19903-74 | 250 | 2.04 | 2.04
|  | 10591 | С245-4 | 19 | -6 x 150 | ГОСТ 19903-74 | 180 | 1.27 | 24.13 | Б/Ч
Ф-698 | Ригель фахверка |  |  | 2 |  |  | 8920 | 341.47 | 682.94 | 692
|  | 10101 | С255-5 | 1 | Тр.кв.200x200x6 | ГОСТ_30245-2003 | 8664 | 310.34 | 310.34 | Б/Ч
|  | 10404 | С255-5 | 1 | -8 x 120 | ГОСТ 19903-74 | 200 | 1.51 | 1.51
|  | 10405 | С255-5 | 2 | -8 x 192 | ГОСТ 19903-74 | 192 | 2.32 | 4.64 | Б/Ч
|  | 10406 | С245-4 | 2 | -6 x 92 | ГОСТ 19903-74 | 120 | 0.52 | 1.04
|  | 10415 | С255-5 | 1 | -8 x 120 | ГОСТ 19903-74 | 200 | 1.51 | 1.51
|  | 10591 | С245-4 | 15 | -6 x 150 | ГОСТ 19903-74 | 180 | 1.27 | 19.05 | Б/Ч
Ф-699 | Ригель фахверка |  |  | 2 |  |  | 8580 | 328.81 | 657.62 | 693
|  | 10129 | С255-5 | 1 | Тр.кв.200x200x6 | ГОСТ_30245-2003 | 8304 | 297.45 | 297.45 | Б/Ч
|  | 10555 | С255-5 | 1 | -8 x 130 | ГОСТ 19903-74 | 200 | 1.63 | 1.63
|  | 10556 | С255-5 | 2 | -8 x 192 | ГОСТ 19903-74 | 246 | 2.97 | 5.94 | Б/Ч
|  | 10557 | С245-4 | 2 | -6 x 92 | ГОСТ 19903-74 | 130 | 0.56 | 1.12
|  | 10561 | С255-5 | 1 | -8 x 130 | ГОСТ 19903-74 | 200 | 1.63 | 1.63
|  | 10591 | С245-4 | 14 | -6 x 150 | ГОСТ 19903-74 | 180 | 1.27 | 17.78 | Б/Ч
Ф-700 | Ригель фахверка |  |  | 1 |  |  | 9364 | 383.87 | 383.87 | 694
|  | 10099 | С255-5 | 1 | Тр.кв.200x200x6 | ГОСТ_30245-2003 | 9232 | 330.69 | 330.69 | Б/Ч
|  | 10148 | С255-5 | 1 | L.63x5 | ГОСТ_8509-93 | 3030 | 14.58 | 14.58 | Б/Ч
|  | 10404 | С255-5 | 1 | -8 x 120 | ГОСТ 19903-74 | 200 | 1.51 | 1.51
|  | 10405 | С255-5 | 1 | -8 x 192 | ГОСТ 19903-74 | 192 | 2.32 | 2.32 | Б/Ч
|  | 10406 | С245-4 | 1 | -6 x 92 | ГОСТ 19903-74 | 120 | 0.52 | 0.52
|  | 10453 | С245-4 | 1 | -4 x 192 | ГОСТ 19903-74 | 192 | 1.16 | 1.16 | Б/Ч
|  | 10574 | С255-5 | 1 | L.100x8 | ГОСТ_8509-93 | 100 | 1.22 | 1.22 | Б/Ч
|  | 10591 | С245-4 | 11 | -6 x 150 | ГОСТ 19903-74 | 180 | 1.27 | 13.97 | Б/Ч
|  | 10692 | С255-5 | 1 | L.63x5 | ГОСТ_8509-93 | 2930 | 14.1 | 14.1
Ф-701 | Ригель фахверка |  |  | 1 |  |  | 9194 | 384.6 | 384.6 | 695
|  | 10127 | С255-5 | 1 | Тр.кв.200x200x6 | ГОСТ_30245-2003 | 9052 | 324.24 | 324.24 | Б/Ч
|  | 10207 | С255-5 | 1 | L.63x5 | ГОСТ_8509-93 | 3080 | 14.82 | 14.82 | Б/Ч
|  | 10453 | С245-4 | 1 | -4 x 192 | ГОСТ 19903-74 | 192 | 1.16 | 1.16 | Б/Ч
|  | 10544 | С255-5 | 2 | L.125x8 | ГОСТ_8509-93 | 190 | 2.94 | 5.88 | Б/Ч
|  | 10555 | С255-5 | 1 | -8 x 130 | ГОСТ 19903-74 | 200 | 1.63 | 1.63
|  | 10556 | С255-5 | 1 | -8 x 192 | ГОСТ 19903-74 | 246 | 2.97 | 2.97 | Б/Ч
|  | 10557 | С245-4 | 1 | -6 x 92 | ГОСТ 19903-74 | 130 | 0.56 | 0.56
|  | 10574 | С255-5 | 1 | L.100x8 | ГОСТ_8509-93 | 100 | 1.22 | 1.22 | Б/Ч
|  | 10591 | С245-4 | 11 | -6 x 150 | ГОСТ 19903-74 | 180 | 1.27 | 13.97 | Б/Ч
|  | 10699 | С255-5 | 1 | L.63x5 | ГОСТ_8509-93 | 2980 | 14.34 | 14.34
Ф-702 | Ригель фахверка |  |  | 1 |  |  | 11674 | 593.32 | 593.32 | 696
|  | 10157 | С255-5 | 1 | Тр.кв.250x250x6 | ГОСТ_30245-2003 | 11418 | 516.55 | 516.55 | Б/Ч
|  | 10336 | С255-5 | 2 | L.63x5 | ГОСТ_8509-93 | 4389 | 21.12 | 42.24 | Б/Ч
|  | 10409 | С255-5 | 2 | -8 x 242 | ГОСТ 19903-74 | 242 | 3.68 | 7.36 | Б/Ч
|  | 10534 | С255-5 | 1 | -8 x 120 | ГОСТ 19903-74 | 240 | 1.81 | 1.81
|  | 10535 | С245-4 | 2 | -6 x 108 | ГОСТ 19903-74 | 120 | 0.61 | 1.22
|  | 10536 | С255-5 | 1 | -8 x 120 | ГОСТ 19903-74 | 240 | 1.81 | 1.81
|  | 10574 | С255-5 | 1 | L.100x8 | ГОСТ_8509-93 | 100 | 1.22 | 1.22 | Б/Ч
|  | 10591 | С245-4 | 12 | -6 x 150 | ГОСТ 19903-74 | 180 | 1.27 | 15.24 | Б/Ч
Ф-703 | Ригель фахверка |  |  | 1 |  |  | 11674 | 559.69 | 559.69 | 697
|  | 10157 | С255-5 | 1 | Тр.кв.250x250x6 | ГОСТ_30245-2003 | 11418 | 516.55 | 516.55 | Б/Ч
|  | 10409 | С255-5 | 2 | -8 x 242 | ГОСТ 19903-74 | 242 | 3.68 | 7.36 | Б/Ч
|  | 10534 | С255-5 | 1 | -8 x 120 | ГОСТ 19903-74 | 240 | 1.81 | 1.81
|  | 10535 | С245-4 | 2 | -6 x 108 | ГОСТ 19903-74 | 120 | 0.61 | 1.22
|  | 10536 | С255-5 | 1 | -8 x 120 | ГОСТ 19903-74 | 240 | 1.81 | 1.81
|  | 10591 | С245-4 | 20 | -6 x 150 | ГОСТ 19903-74 | 180 | 1.27 | 25.4 | Б/Ч
Ф-704 | Ригель фахверка |  |  | 1 |  |  | 12072 | 602.49 | 602.49 | 698
|  | 10158 | С255-5 | 1 | Тр.кв.250x250x6 | ГОСТ_30245-2003 | 11816 | 534.55 | 534.55 | Б/Ч
|  | 10335 | С255-5 | 2 | L.63x5 | ГОСТ_8509-93 | 3052 | 14.69 | 29.38 | Б/Ч
|  | 10408 | С255-5 | 1 | -8 x 120 | ГОСТ 19903-74 | 250 | 1.88 | 1.88
|  | 10409 | С255-5 | 2 | -8 x 242 | ГОСТ 19903-74 | 242 | 3.68 | 7.36 | Б/Ч
|  | 10410 | С245-4 | 1 | -6 x 117 | ГОСТ 19903-74 | 120 | 0.66 | 0.66
|  | 10535 | С245-4 | 1 | -6 x 108 | ГОСТ 19903-74 | 120 | 0.61 | 0.61
|  | 10536 | С255-5 | 1 | -8 x 120 | ГОСТ 19903-74 | 240 | 1.81 | 1.81
|  | 10574 | С255-5 | 1 | L.100x8 | ГОСТ_8509-93 | 100 | 1.22 | 1.22 | Б/Ч
|  | 10591 | С245-4 | 15 | -6 x 150 | ГОСТ 19903-74 | 180 | 1.27 | 19.05 | Б/Ч
Ф-705 | Монтажный элемент | --- | С255-5 | 6 | -8 x 430 | ГОСТ 19903-74 | 527 | 14.22 | 85.32 | 699
Ф-706 | Стойка фахверка |  |  | 1 |  |  | 5784 | 194.21 | 194.21 | 700
|  | 10155 | С255-5 | 1 | Тр.кв.160x160x5 | ГОСТ_30245-2003 | 5770 | 137.51 | 137.51 | Б/Ч
|  | 10173 | С255-5 | 3 | Тр.кв.160x160x5 | ГОСТ_30245-2003 | 330 | 7.86 | 23.58 | Б/Ч
|  | 10418 | С255-5 | 2 | L.125x8 | ГОСТ_8509-93 | 200 | 3.09 | 6.18
|  | 10419 | С245-4 | 3 | -6 x 117 | ГОСТ 19903-74 | 117 | 0.64 | 1.92
|  | 10423 | С255-5 | 1 | L.125x8 | ГОСТ_8509-93 | 250 | 3.86 | 3.86
|  | 10456 | С245-4 | 4 | -4 x 152 | ГОСТ 19903-74 | 152 | 0.73 | 2.92 | Б/Ч
|  | 10463 | С255-5 | 1 | -10 x 200 | ГОСТ 19903-74 | 236 | 3.71 | 3.71
|  | 10464 | С245-4 | 1 | -6 x 80 | ГОСТ 19903-74 | 100 | 0.38 | 0.38
|  | 10467 | С245-4 | 3 | -6 x 160 | ГОСТ 19903-74 | 180 | 1.36 | 4.08 | Б/Ч
|  | 10470 | С255-5 | 1 | -8 x 240 | ГОСТ 19903-74 | 120 | 1.81 | 1.81
|  | 10471 | С255-5 | 2 | -8 x 160 | ГОСТ 19903-74 | 120 | 1.21 | 2.42 | Б/Ч
|  | 10543 | С255-5 | 2 | L.100x8 | ГОСТ_8509-93 | 160 | 1.96 | 3.92 | Б/Ч
Ф-707 | Ригель фахверка |  |  | 2 |  |  | 9634 | 365.9 | 731.8 | 701
|  | 10183 | С255-5 | 1 | Тр.кв.200x200x6 | ГОСТ_30245-2003 | 9502 | 340.36 | 340.36 | Б/Ч
|  | 10404 | С255-5 | 1 | -8 x 120 | ГОСТ 19903-74 | 200 | 1.51 | 1.51
|  | 10405 | С255-5 | 1 | -8 x 192 | ГОСТ 19903-74 | 192 | 2.32 | 2.32 | Б/Ч
|  | 10406 | С245-4 | 1 | -6 x 92 | ГОСТ 19903-74 | 120 | 0.52 | 0.52
|  | 10453 | С245-4 | 1 | -4 x 192 | ГОСТ 19903-74 | 192 | 1.16 | 1.16 | Б/Ч
|  | 10574 | С255-5 | 2 | L.100x8 | ГОСТ_8509-93 | 100 | 1.22 | 2.44 | Б/Ч
|  | 10591 | С245-4 | 11 | -6 x 150 | ГОСТ 19903-74 | 180 | 1.27 | 13.97 | Б/Ч
Ф-708 | Ригель фахверка |  |  | 4 |  |  | 12120 | 438 | 1752 | 702
|  | 10156 | С255-5 | 1 | Тр.кв.200x200x6 | ГОСТ_30245-2003 | 11864 | 424.96 | 424.96 | Б/Ч
|  | 10404 | С255-5 | 1 | -8 x 120 | ГОСТ 19903-74 | 200 | 1.51 | 1.51
|  | 10405 | С255-5 | 2 | -8 x 192 | ГОСТ 19903-74 | 192 | 2.32 | 4.64 | Б/Ч
|  | 10406 | С245-4 | 2 | -6 x 92 | ГОСТ 19903-74 | 120 | 0.52 | 1.04
|  | 10415 | С255-5 | 1 | -8 x 120 | ГОСТ 19903-74 | 200 | 1.51 | 1.51
Ф-709 | Стойка фахверка |  |  | 4 |  |  | 5004 | 138.92 | 555.68 | 703
|  | 10154 | С255-5 | 1 | Тр.кв.160x160x5 | ГОСТ_30245-2003 | 4990 | 118.92 | 118.92 | Б/Ч
|  | 10389 | С255-5 | 1 | -10 x 180 | ГОСТ 19903-74 | 210 | 2.97 | 2.97 | Б/Ч
|  | 10418 | С255-5 | 4 | L.125x8 | ГОСТ_8509-93 | 200 | 3.09 | 12.36
|  | 10419 | С245-4 | 4 | -6 x 117 | ГОСТ 19903-74 | 117 | 0.64 | 2.56
|  | 10456 | С245-4 | 1 | -4 x 152 | ГОСТ 19903-74 | 152 | 0.73 | 0.73 | Б/Ч
Ф-710 | Стойка фахверка |  |  | 1 |  |  | 5014 | 155.58 | 155.58 | 704
|  | 10153 | С255-5 | 1 | Тр.кв.160x160x5 | ГОСТ_30245-2003 | 5000 | 119.16 | 119.16 | Б/Ч
|  | 10389 | С255-5 | 1 | -10 x 180 | ГОСТ 19903-74 | 210 | 2.97 | 2.97 | Б/Ч
|  | 10418 | С255-5 | 2 | L.125x8 | ГОСТ_8509-93 | 200 | 3.09 | 6.18
|  | 10419 | С245-4 | 2 | -6 x 117 | ГОСТ 19903-74 | 117 | 0.64 | 1.28
|  | 10456 | С245-4 | 3 | -4 x 152 | ГОСТ 19903-74 | 152 | 0.73 | 2.19 | Б/Ч
|  | 10467 | С245-4 | 2 | -6 x 160 | ГОСТ 19903-74 | 180 | 1.36 | 2.72 | Б/Ч
|  | 10485 | С255-5 | 2 | Тр.кв.160x160x5 | ГОСТ_30245-2003 | 410 | 9.77 | 19.54 | Б/Ч
Ф-711 | Стойка фахверка |  |  | 1 |  |  | 5014 | 157.98 | 157.98 | 705
|  | 10153 | С255-5 | 1 | Тр.кв.160x160x5 | ГОСТ_30245-2003 | 5000 | 119.16 | 119.16 | Б/Ч
|  | 10313 | С255-5 | 2 | Тр.кв.160x160x5 | ГОСТ_30245-2003 | 460 | 10.96 | 21.92 | Б/Ч
|  | 10389 | С255-5 | 1 | -10 x 180 | ГОСТ 19903-74 | 210 | 2.97 | 2.97 | Б/Ч
|  | 10418 | С255-5 | 2 | L.125x8 | ГОСТ_8509-93 | 200 | 3.09 | 6.18
|  | 10419 | С245-4 | 2 | -6 x 117 | ГОСТ 19903-74 | 117 | 0.64 | 1.28
|  | 10456 | С245-4 | 3 | -4 x 152 | ГОСТ 19903-74 | 152 | 0.73 | 2.19 | Б/Ч
|  | 10467 | С245-4 | 2 | -6 x 160 | ГОСТ 19903-74 | 180 | 1.36 | 2.72 | Б/Ч
Ф-712 | Монтажный элемент | --- | С255-5 | 6 | L.125x8 | ГОСТ_8509-93 | 160 | 2.47 | 14.82 | 706
Ф-713 | Монтажный элемент | --- | С255-5 | 6 | L.125x8 | ГОСТ_8509-93 | 160 | 2.47 | 14.82 | 707
Ф-714 | Монтажный элемент | --- | С255-5 | 6 | -8 x 410 | ГОСТ 19903-74 | 585 | 15.06 | 90.36 | 708
Ф-715 | Стойка фахверка |  |  | 2 |  |  | 3204 | 98.76 | 197.52 | 709
|  | 10097 | С255-5 | 1 | Тр.кв.160x160x5 | ГОСТ_30245-2003 | 3190 | 76.03 | 76.03 | Б/Ч
|  | 10418 | С255-5 | 1 | L.125x8 | ГОСТ_8509-93 | 200 | 3.09 | 3.09
|  | 10419 | С245-4 | 4 | -6 x 117 | ГОСТ 19903-74 | 117 | 0.64 | 2.56
|  | 10422 | С255-5 | 3 | L.125x8 | ГОСТ_8509-93 | 180 | 2.78 | 8.34
|  | 10456 | С245-4 | 1 | -4 x 152 | ГОСТ 19903-74 | 152 | 0.73 | 0.73 | Б/Ч
|  | 10463 | С255-5 | 1 | -10 x 200 | ГОСТ 19903-74 | 236 | 3.71 | 3.71
|  | 10464 | С245-4 | 1 | -6 x 80 | ГОСТ 19903-74 | 100 | 0.38 | 0.38
|  | 10466 | С255-5 | 2 | L.100x8 | ГОСТ_8509-93 | 120 | 1.47 | 2.94 | Б/Ч
Ф-716 | Стойка фахверка |  |  | 4 |  |  | 3204 | 99.07 | 396.28 | 710
|  | 10097 | С255-5 | 1 | Тр.кв.160x160x5 | ГОСТ_30245-2003 | 3190 | 76.03 | 76.03 | Б/Ч
|  | 10418 | С255-5 | 2 | L.125x8 | ГОСТ_8509-93 | 200 | 3.09 | 6.18
|  | 10419 | С245-4 | 4 | -6 x 117 | ГОСТ 19903-74 | 117 | 0.64 | 2.56
|  | 10422 | С255-5 | 2 | L.125x8 | ГОСТ_8509-93 | 180 | 2.78 | 5.56
|  | 10456 | С245-4 | 1 | -4 x 152 | ГОСТ 19903-74 | 152 | 0.73 | 0.73 | Б/Ч
|  | 10463 | С255-5 | 1 | -10 x 200 | ГОСТ 19903-74 | 236 | 3.71 | 3.71
|  | 10464 | С245-4 | 1 | -6 x 80 | ГОСТ 19903-74 | 100 | 0.38 | 0.38
|  | 10466 | С255-5 | 2 | L.100x8 | ГОСТ_8509-93 | 120 | 1.47 | 2.94 | Б/Ч
Ф-717 | Стойка фахверка |  |  | 2 |  |  | 3204 | 98.76 | 197.52 | 711
|  | 10097 | С255-5 | 1 | Тр.кв.160x160x5 | ГОСТ_30245-2003 | 3190 | 76.03 | 76.03 | Б/Ч
|  | 10418 | С255-5 | 1 | L.125x8 | ГОСТ_8509-93 | 200 | 3.09 | 3.09
|  | 10419 | С245-4 | 4 | -6 x 117 | ГОСТ 19903-74 | 117 | 0.64 | 2.56
|  | 10422 | С255-5 | 3 | L.125x8 | ГОСТ_8509-93 | 180 | 2.78 | 8.34
|  | 10456 | С245-4 | 1 | -4 x 152 | ГОСТ 19903-74 | 152 | 0.73 | 0.73 | Б/Ч
|  | 10463 | С255-5 | 1 | -10 x 200 | ГОСТ 19903-74 | 236 | 3.71 | 3.71
|  | 10464 | С245-4 | 1 | -6 x 80 | ГОСТ 19903-74 | 100 | 0.38 | 0.38
|  | 10466 | С255-5 | 2 | L.100x8 | ГОСТ_8509-93 | 120 | 1.47 | 2.94 | Б/Ч
Ф-718 | Стойка фахверка |  |  | 4 |  |  | 3204 | 99.07 | 396.28 | 712
|  | 10097 | С255-5 | 1 | Тр.кв.160x160x5 | ГОСТ_30245-2003 | 3190 | 76.03 | 76.03 | Б/Ч
|  | 10418 | С255-5 | 2 | L.125x8 | ГОСТ_8509-93 | 200 | 3.09 | 6.18
|  | 10419 | С245-4 | 4 | -6 x 117 | ГОСТ 19903-74 | 117 | 0.64 | 2.56
|  | 10422 | С255-5 | 2 | L.125x8 | ГОСТ_8509-93 | 180 | 2.78 | 5.56
|  | 10456 | С245-4 | 1 | -4 x 152 | ГОСТ 19903-74 | 152 | 0.73 | 0.73 | Б/Ч
|  | 10463 | С255-5 | 1 | -10 x 200 | ГОСТ 19903-74 | 236 | 3.71 | 3.71
|  | 10464 | С245-4 | 1 | -6 x 80 | ГОСТ 19903-74 | 100 | 0.38 | 0.38
|  | 10466 | С255-5 | 2 | L.100x8 | ГОСТ_8509-93 | 120 | 1.47 | 2.94 | Б/Ч
Ф-719 | Стойка фахверка |  |  | 1 |  |  | 3214 | 111.1 | 111.1 | 713
|  | 10096 | С255-5 | 1 | Тр.кв.160x160x5 | ГОСТ_30245-2003 | 3200 | 76.26 | 76.26 | Б/Ч
|  | 10419 | С245-4 | 2 | -6 x 117 | ГОСТ 19903-74 | 117 | 0.64 | 1.28
|  | 10422 | С255-5 | 2 | L.125x8 | ГОСТ_8509-93 | 180 | 2.78 | 5.56
|  | 10456 | С245-4 | 3 | -4 x 152 | ГОСТ 19903-74 | 152 | 0.73 | 2.19 | Б/Ч
|  | 10463 | С255-5 | 1 | -10 x 200 | ГОСТ 19903-74 | 236 | 3.71 | 3.71
|  | 10464 | С245-4 | 1 | -6 x 80 | ГОСТ 19903-74 | 100 | 0.38 | 0.38
|  | 10466 | С255-5 | 2 | L.100x8 | ГОСТ_8509-93 | 120 | 1.47 | 2.94 | Б/Ч
|  | 10467 | С245-4 | 2 | -6 x 160 | ГОСТ 19903-74 | 180 | 1.36 | 2.72 | Б/Ч
|  | 10596 | С255-5 | 2 | Тр.кв.160x160x5 | ГОСТ_30245-2003 | 314 | 7.48 | 14.96 | Б/Ч
Ф-720 | Стойка фахверка |  |  | 1 |  |  | 3214 | 111.1 | 111.1 | 714
|  | 10096 | С255-5 | 1 | Тр.кв.160x160x5 | ГОСТ_30245-2003 | 3200 | 76.26 | 76.26 | Б/Ч
|  | 10419 | С245-4 | 2 | -6 x 117 | ГОСТ 19903-74 | 117 | 0.64 | 1.28
|  | 10422 | С255-5 | 2 | L.125x8 | ГОСТ_8509-93 | 180 | 2.78 | 5.56
|  | 10456 | С245-4 | 3 | -4 x 152 | ГОСТ 19903-74 | 152 | 0.73 | 2.19 | Б/Ч
|  | 10463 | С255-5 | 1 | -10 x 200 | ГОСТ 19903-74 | 236 | 3.71 | 3.71
|  | 10464 | С245-4 | 1 | -6 x 80 | ГОСТ 19903-74 | 100 | 0.38 | 0.38
|  | 10466 | С255-5 | 2 | L.100x8 | ГОСТ_8509-93 | 120 | 1.47 | 2.94 | Б/Ч
|  | 10467 | С245-4 | 2 | -6 x 160 | ГОСТ 19903-74 | 180 | 1.36 | 2.72 | Б/Ч
|  | 10596 | С255-5 | 2 | Тр.кв.160x160x5 | ГОСТ_30245-2003 | 314 | 7.48 | 14.96 | Б/Ч
Ф-721 | Стойка фахверка |  |  | 1 |  |  | 3214 | 110.92 | 110.92 | 715
|  | 10096 | С255-5 | 1 | Тр.кв.160x160x5 | ГОСТ_30245-2003 | 3200 | 76.26 | 76.26 | Б/Ч
|  | 10182 | С255-5 | 2 | Тр.кв.160x160x5 | ГОСТ_30245-2003 | 310 | 7.39 | 14.78 | Б/Ч
|  | 10419 | С245-4 | 2 | -6 x 117 | ГОСТ 19903-74 | 117 | 0.64 | 1.28
|  | 10422 | С255-5 | 2 | L.125x8 | ГОСТ_8509-93 | 180 | 2.78 | 5.56
|  | 10456 | С245-4 | 3 | -4 x 152 | ГОСТ 19903-74 | 152 | 0.73 | 2.19 | Б/Ч
|  | 10463 | С255-5 | 1 | -10 x 200 | ГОСТ 19903-74 | 236 | 3.71 | 3.71
|  | 10464 | С245-4 | 1 | -6 x 80 | ГОСТ 19903-74 | 100 | 0.38 | 0.38
|  | 10466 | С255-5 | 2 | L.100x8 | ГОСТ_8509-93 | 120 | 1.47 | 2.94 | Б/Ч
|  | 10467 | С245-4 | 2 | -6 x 160 | ГОСТ 19903-74 | 180 | 1.36 | 2.72 | Б/Ч
Ф-722 | Стойка фахверка |  |  | 1 |  |  | 3214 | 110.92 | 110.92 | 716
|  | 10096 | С255-5 | 1 | Тр.кв.160x160x5 | ГОСТ_30245-2003 | 3200 | 76.26 | 76.26 | Б/Ч
|  | 10182 | С255-5 | 2 | Тр.кв.160x160x5 | ГОСТ_30245-2003 | 310 | 7.39 | 14.78 | Б/Ч
|  | 10419 | С245-4 | 2 | -6 x 117 | ГОСТ 19903-74 | 117 | 0.64 | 1.28
|  | 10422 | С255-5 | 2 | L.125x8 | ГОСТ_8509-93 | 180 | 2.78 | 5.56
|  | 10456 | С245-4 | 3 | -4 x 152 | ГОСТ 19903-74 | 152 | 0.73 | 2.19 | Б/Ч
|  | 10463 | С255-5 | 1 | -10 x 200 | ГОСТ 19903-74 | 236 | 3.71 | 3.71
|  | 10464 | С245-4 | 1 | -6 x 80 | ГОСТ 19903-74 | 100 | 0.38 | 0.38
|  | 10466 | С255-5 | 2 | L.100x8 | ГОСТ_8509-93 | 120 | 1.47 | 2.94 | Б/Ч
|  | 10467 | С245-4 | 2 | -6 x 160 | ГОСТ 19903-74 | 180 | 1.36 | 2.72 | Б/Ч
Ф-723 | Ригель фахверка |  |  | 1 |  |  | 895 | 213.82 | 213.82 | 717
|  | 10172 | С255-5 | 1 | Тр.кв.160x160x5 | ГОСТ_30245-2003 | 5424 | 129.27 | 129.27 | Б/Ч
|  | 10173 | С255-5 | 2 | Тр.кв.160x160x5 | ГОСТ_30245-2003 | 330 | 7.86 | 15.72 | Б/Ч
|  | 10174 | С255-5 | 2 | Тр.кв.160x160x5 | ГОСТ_30245-2003 | 385 | 9.18 | 18.36 | Б/Ч
|  | 10175 | С255-5 | 1 | Тр.кв.160x160x5 | ГОСТ_30245-2003 | 887 | 21.14 | 21.14 | Б/Ч
|  | 10176 | С255-5 | 1 | L.63x5 | ГОСТ_8509-93 | 887 | 4.27 | 4.27 | Б/Ч
|  | 10177 | С255-5 | 1 | L.63x5 | ГОСТ_8509-93 | 385 | 1.85 | 1.85 | Б/Ч
|  | 10356 | С255-5 | 1 | L.63x5 | ГОСТ_8509-93 | 330 | 1.59 | 1.59 | Б/Ч
|  | 10456 | С245-4 | 6 | -4 x 152 | ГОСТ 19903-74 | 152 | 0.73 | 4.38 | Б/Ч
|  | 10463 | С255-5 | 1 | -10 x 200 | ГОСТ 19903-74 | 236 | 3.71 | 3.71
|  | 10464 | С245-4 | 1 | -6 x 80 | ГОСТ 19903-74 | 100 | 0.38 | 0.38
|  | 10467 | С245-4 | 5 | -6 x 160 | ГОСТ 19903-74 | 180 | 1.36 | 6.8 | Б/Ч
|  | 10470 | С255-5 | 1 | -8 x 240 | ГОСТ 19903-74 | 120 | 1.81 | 1.81
|  | 10471 | С255-5 | 2 | -8 x 160 | ГОСТ 19903-74 | 120 | 1.21 | 2.42 | Б/Ч
Ф-724 | Ригель фахверка |  |  | 2 |  |  | 11770 | 380.16 | 760.32 | 718
|  | 10098 | С255-5 | 1 | Тр.кв.180x180x6 | ГОСТ_30245-2003 | 11514 | 369.04 | 369.04 | Б/Ч
|  | 10380 | С255-5 | 2 | -8 x 172 | ГОСТ 19903-74 | 172 | 1.86 | 3.72 | Б/Ч
|  | 10407 | С255-5 | 1 | -8 x 120 | ГОСТ 19903-74 | 180 | 1.36 | 1.36
|  | 10420 | С245-4 | 2 | -6 x 82 | ГОСТ 19903-74 | 120 | 0.46 | 0.92
|  | 10421 | С255-5 | 1 | -8 x 120 | ГОСТ 19903-74 | 180 | 1.36 | 1.36
Ф-725 | Ригель фахверка |  |  | 1 |  |  | 895 | 213.82 | 213.82 | 719
|  | 10172 | С255-5 | 1 | Тр.кв.160x160x5 | ГОСТ_30245-2003 | 5424 | 129.27 | 129.27 | Б/Ч
|  | 10173 | С255-5 | 2 | Тр.кв.160x160x5 | ГОСТ_30245-2003 | 330 | 7.86 | 15.72 | Б/Ч
|  | 10174 | С255-5 | 2 | Тр.кв.160x160x5 | ГОСТ_30245-2003 | 385 | 9.18 | 18.36 | Б/Ч
|  | 10175 | С255-5 | 1 | Тр.кв.160x160x5 | ГОСТ_30245-2003 | 887 | 21.14 | 21.14 | Б/Ч
|  | 10176 | С255-5 | 1 | L.63x5 | ГОСТ_8509-93 | 887 | 4.27 | 4.27 | Б/Ч
|  | 10177 | С255-5 | 1 | L.63x5 | ГОСТ_8509-93 | 385 | 1.85 | 1.85 | Б/Ч
|  | 10356 | С255-5 | 1 | L.63x5 | ГОСТ_8509-93 | 330 | 1.59 | 1.59 | Б/Ч
|  | 10456 | С245-4 | 6 | -4 x 152 | ГОСТ 19903-74 | 152 | 0.73 | 4.38 | Б/Ч
|  | 10463 | С255-5 | 1 | -10 x 200 | ГОСТ 19903-74 | 236 | 3.71 | 3.71
|  | 10464 | С245-4 | 1 | -6 x 80 | ГОСТ 19903-74 | 100 | 0.38 | 0.38
|  | 10467 | С245-4 | 5 | -6 x 160 | ГОСТ 19903-74 | 180 | 1.36 | 6.8 | Б/Ч
|  | 10470 | С255-5 | 1 | -8 x 240 | ГОСТ 19903-74 | 120 | 1.81 | 1.81
|  | 10471 | С255-5 | 2 | -8 x 160 | ГОСТ 19903-74 | 120 | 1.21 | 2.42 | Б/Ч
Ф-726 | Ригель фахверка |  |  | 2 |  |  | 1270 | 32.53 | 65.06 | 720
|  | 10591 | С245-4 | 3 | -6 x 150 | ГОСТ 19903-74 | 180 | 1.27 | 3.81 | Б/Ч
|  | 10645 | С255-5 | 1 | Тр.кв.120x120x5 | ГОСТ_30245-2003 | 1270 | 22.29 | 22.29 | Б/Ч
|  | 10715 | С255-5 | 1 | L.63x5 | ГОСТ_8509-93 | 1270 | 6.11 | 6.11 | Б/Ч
Ф-727 | Стойка фахверка |  |  | 1 |  |  | 2589 | 68.52 | 68.52 | 721
|  | 10456 | С245-4 | 1 | -4 x 152 | ГОСТ 19903-74 | 152 | 0.73 | 0.73 | Б/Ч
|  | 10524 | С255-5 | 1 | -8 x 166 | ГОСТ 19903-74 | 180 | 1.88 | 1.88 | Б/Ч
|  | 10591 | С245-4 | 3 | -6 x 150 | ГОСТ 19903-74 | 180 | 1.27 | 3.81 | Б/Ч
|  | 10642 | С255-5 | 1 | Тр.кв.160x160x5 | ГОСТ_30245-2003 | 2577 | 61.42 | 61.42 | Б/Ч
Ф-728 | Стойка фахверка |  |  | 1 |  |  | 2579 | 50.87 | 50.87 | 722
|  | 10454 | С245-4 | 1 | -4 x 112 | ГОСТ 19903-74 | 112 | 0.39 | 0.39 | Б/Ч
|  | 10580 | С255-5 | 1 | -8 x 126 | ГОСТ 19903-74 | 140 | 1.11 | 1.11 | Б/Ч
|  | 10591 | С245-4 | 3 | -6 x 150 | ГОСТ 19903-74 | 180 | 1.27 | 3.81 | Б/Ч
|  | 10634 | С255-5 | 1 | Тр.кв.120x120x5 | ГОСТ_30245-2003 | 2567 | 45.06 | 45.06 | Б/Ч
Ф-729 | Ригель фахверка |  |  | 3 |  |  | 11920 | 434.61 | 1303.83 | 723
|  | 10105 | С255-5 | 1 | Тр.кв.200x200x6 | ГОСТ_30245-2003 | 11664 | 417.8 | 417.8 | Б/Ч
|  | 10404 | С255-5 | 1 | -8 x 120 | ГОСТ 19903-74 | 200 | 1.51 | 1.51
|  | 10405 | С255-5 | 2 | -8 x 192 | ГОСТ 19903-74 | 192 | 2.32 | 4.64 | Б/Ч
|  | 10406 | С245-4 | 2 | -6 x 92 | ГОСТ 19903-74 | 120 | 0.52 | 1.04
|  | 10415 | С255-5 | 1 | -8 x 120 | ГОСТ 19903-74 | 200 | 1.51 | 1.51
|  | 10591 | С245-4 | 3 | -6 x 150 | ГОСТ 19903-74 | 180 | 1.27 | 3.81 | Б/Ч
Ф-730 | Ригель фахверка |  |  | 1 |  |  | 11330 | 413.25 | 413.25 | 724
|  | 10316 | С255-5 | 1 | Тр.кв.200x200x6 | ГОСТ_30245-2003 | 11198 | 401.11 | 401.11 | Б/Ч
|  | 10404 | С255-5 | 1 | -8 x 120 | ГОСТ 19903-74 | 200 | 1.51 | 1.51
|  | 10405 | С255-5 | 1 | -8 x 192 | ГОСТ 19903-74 | 192 | 2.32 | 2.32 | Б/Ч
|  | 10406 | С245-4 | 1 | -6 x 92 | ГОСТ 19903-74 | 120 | 0.52 | 0.52
|  | 10453 | С245-4 | 1 | -4 x 192 | ГОСТ 19903-74 | 192 | 1.16 | 1.16 | Б/Ч
|  | 10591 | С245-4 | 2 | -6 x 150 | ГОСТ 19903-74 | 180 | 1.27 | 2.54 | Б/Ч
Ф-731 | Стойка фахверка |  |  | 1 |  |  | 1889 | 39.93 | 39.93 | 725
|  | 10454 | С245-4 | 1 | -4 x 112 | ГОСТ 19903-74 | 112 | 0.39 | 0.39 | Б/Ч
|  | 10580 | С255-5 | 1 | -8 x 126 | ГОСТ 19903-74 | 140 | 1.11 | 1.11 | Б/Ч
|  | 10591 | С245-4 | 4 | -6 x 150 | ГОСТ 19903-74 | 180 | 1.27 | 5.08 | Б/Ч
|  | 10648 | С255-5 | 1 | Тр.кв.120x120x5 | ГОСТ_30245-2003 | 1877 | 32.95 | 32.95 | Б/Ч
Ф-732 | Ригель фахверка | --- | С255-5 | 2 | L.63x5 | ГОСТ_8509-93 | 2096 | 10.09 | 20.18 | 726
Ф-733 | Ригель фахверка |  |  | 1 |  |  | 960 | 19.58 | 19.58 | 727
|  | 10591 | С245-4 | 2 | -6 x 150 | ГОСТ 19903-74 | 180 | 1.27 | 2.54 | Б/Ч
|  | 10643 | С255-5 | 1 | Тр.кв.120x120x5 | ГОСТ_30245-2003 | 960 | 16.85 | 16.85 | Б/Ч
Ф-734 | Ригель фахверка |  |  | 1 |  |  | 9530 | 376.67 | 376.67 | 728
|  | 10102 | С255-5 | 1 | Тр.кв.200x200x6 | ГОСТ_30245-2003 | 9398 | 336.63 | 336.63 | Б/Ч
|  | 10112 | С255-5 | 1 | L.63x5 | ГОСТ_8509-93 | 922 | 4.44 | 4.44 | Б/Ч
|  | 10404 | С255-5 | 1 | -8 x 120 | ГОСТ 19903-74 | 200 | 1.51 | 1.51
|  | 10405 | С255-5 | 1 | -8 x 192 | ГОСТ 19903-74 | 192 | 2.32 | 2.32 | Б/Ч
|  | 10417 | С245-4 | 1 | -6 x 67 | ГОСТ 19903-74 | 120 | 0.38 | 0.38
|  | 10453 | С245-4 | 1 | -4 x 192 | ГОСТ 19903-74 | 192 | 1.16 | 1.16 | Б/Ч
|  | 10574 | С255-5 | 2 | L.100x8 | ГОСТ_8509-93 | 100 | 1.22 | 2.44 | Б/Ч
|  | 10591 | С245-4 | 11 | -6 x 150 | ГОСТ 19903-74 | 180 | 1.27 | 13.97 | Б/Ч
|  | 10707 | С255-5 | 1 | L.63x5 | ГОСТ_8509-93 | 2096 | 10.09 | 10.09
Ф-735 | Ригель фахверка | --- | С255-5 | 1 | L.63x5 | ГОСТ_8509-93 | 1760 | 8.47 | 8.47 | 729
Ф-736 | Ригель фахверка | --- | С255-5 | 1 | L.63x5 | ГОСТ_8509-93 | 922 | 4.44 | 4.44 | 730
Ф-737 | Стойка фахверка |  |  | 1 |  |  | 2589 | 52.33 | 52.33 | 731
|  | 10454 | С245-4 | 1 | -4 x 112 | ГОСТ 19903-74 | 112 | 0.39 | 0.39 | Б/Ч
|  | 10580 | С255-5 | 1 | -8 x 126 | ГОСТ 19903-74 | 140 | 1.11 | 1.11 | Б/Ч
|  | 10591 | С245-4 | 4 | -6 x 150 | ГОСТ 19903-74 | 180 | 1.27 | 5.08 | Б/Ч
|  | 10638 | С255-5 | 1 | Тр.кв.120x120x5 | ГОСТ_30245-2003 | 2577 | 45.23 | 45.23 | Б/Ч
Ф-739 | Ригель фахверка |  |  | 1 |  |  | 8830 | 337.08 | 337.08 | 732
|  | 10039 | С255-5 | 1 | Тр.кв.200x200x6 | ГОСТ_30245-2003 | 8574 | 307.12 | 307.12 | Б/Ч
|  | 10404 | С255-5 | 1 | -8 x 120 | ГОСТ 19903-74 | 200 | 1.51 | 1.51
|  | 10405 | С255-5 | 2 | -8 x 192 | ГОСТ 19903-74 | 192 | 2.32 | 4.64 | Б/Ч
|  | 10406 | С245-4 | 1 | -6 x 92 | ГОСТ 19903-74 | 120 | 0.52 | 0.52
|  | 10410 | С245-4 | 1 | -6 x 117 | ГОСТ 19903-74 | 120 | 0.66 | 0.66
|  | 10415 | С255-5 | 1 | -8 x 120 | ГОСТ 19903-74 | 200 | 1.51 | 1.51
|  | 10591 | С245-4 | 14 | -6 x 150 | ГОСТ 19903-74 | 180 | 1.27 | 17.78 | Б/Ч
Ф-741 | Ригель фахверка |  |  | 1 |  |  | 12730 | 614.98 | 614.98 | 733
|  | 10161 | С255-5 | 1 | Тр.кв.250x250x6 | ГОСТ_30245-2003 | 12598 | 569.93 | 569.93 | Б/Ч
|  | 10408 | С255-5 | 1 | -8 x 120 | ГОСТ 19903-74 | 250 | 1.88 | 1.88
|  | 10409 | С255-5 | 1 | -8 x 242 | ГОСТ 19903-74 | 242 | 3.68 | 3.68 | Б/Ч
|  | 10410 | С245-4 | 1 | -6 x 117 | ГОСТ 19903-74 | 120 | 0.66 | 0.66
|  | 10450 | С245-4 | 1 | -4 x 242 | ГОСТ 19903-74 | 242 | 1.84 | 1.84 | Б/Ч
|  | 10574 | С255-5 | 1 | L.100x8 | ГОСТ_8509-93 | 100 | 1.22 | 1.22 | Б/Ч
|  | 10591 | С245-4 | 21 | -6 x 150 | ГОСТ 19903-74 | 180 | 1.27 | 26.67 | Б/Ч
|  | 10679 | С255-5 | 1 | L.63x5 | ГОСТ_8509-93 | 526 | 2.53 | 2.53 | Б/Ч
|  | 10712 | С255-5 | 1 | L.63x5 | ГОСТ_8509-93 | 100 | 0.48 | 0.48 | Б/Ч
Ф-742 | Стойка фахверка |  |  | 1 |  |  | 1189 | 15.38 | 15.38 | 734
|  | 10570 | С255-5 | 1 | -8 x 86 | ГОСТ 19903-74 | 100 | 0.54 | 0.54 | Б/Ч
|  | 10575 | С245-4 | 1 | -4 x 72 | ГОСТ 19903-74 | 72 | 0.16 | 0.16 | Б/Ч
|  | 10591 | С245-4 | 3 | -6 x 150 | ГОСТ 19903-74 | 180 | 1.27 | 3.81 | Б/Ч
|  | 10687 | С255-5 | 1 | Тр.кв.80x80x4 | ГОСТ_30245-2003 | 1162 | 10.72 | 10.72 | Б/Ч
Ф-743 | Ригель фахверка |  |  | 1 |  |  | 5830 | 232.97 | 232.97 | 735
|  | 10034 | С255-5 | 1 | Тр.кв.200x200x6 | ГОСТ_30245-2003 | 5574 | 199.66 | 199.66 | Б/Ч
|  | 10054 | С255-5 | 1 | L.63x5 | ГОСТ_8509-93 | 3647 | 17.55 | 17.55 | Б/Ч
|  | 10404 | С255-5 | 1 | -8 x 120 | ГОСТ 19903-74 | 200 | 1.51 | 1.51
|  | 10405 | С255-5 | 2 | -8 x 192 | ГОСТ 19903-74 | 192 | 2.32 | 4.64 | Б/Ч
|  | 10415 | С255-5 | 1 | -8 x 120 | ГОСТ 19903-74 | 200 | 1.51 | 1.51
|  | 10417 | С245-4 | 2 | -6 x 67 | ГОСТ 19903-74 | 120 | 0.38 | 0.76
|  | 10574 | С255-5 | 1 | L.100x8 | ГОСТ_8509-93 | 100 | 1.22 | 1.22 | Б/Ч
|  | 10591 | С245-4 | 3 | -6 x 150 | ГОСТ 19903-74 | 180 | 1.27 | 3.81 | Б/Ч
Ф-744 | Стойка фахверка |  |  | 2 |  |  | 2809 | 56.23 | 112.46 | 736
|  | 10454 | С245-4 | 1 | -4 x 112 | ГОСТ 19903-74 | 112 | 0.39 | 0.39 | Б/Ч
|  | 10580 | С255-5 | 1 | -8 x 126 | ГОСТ 19903-74 | 140 | 1.11 | 1.11 | Б/Ч
|  | 10591 | С245-4 | 4 | -6 x 150 | ГОСТ 19903-74 | 180 | 1.27 | 5.08 | Б/Ч
|  | 10624 | С255-5 | 1 | Тр.кв.120x120x5 | ГОСТ_30245-2003 | 2797 | 49.09 | 49.09 | Б/Ч
Ф-745 | Стойка фахверка |  |  | 3 |  |  | 2809 | 75.09 | 225.27 | 737
|  | 10456 | С245-4 | 1 | -4 x 152 | ГОСТ 19903-74 | 152 | 0.73 | 0.73 | Б/Ч
|  | 10524 | С255-5 | 1 | -8 x 166 | ГОСТ 19903-74 | 180 | 1.88 | 1.88 | Б/Ч
|  | 10591 | С245-4 | 4 | -6 x 150 | ГОСТ 19903-74 | 180 | 1.27 | 5.08 | Б/Ч
|  | 10625 | С255-5 | 1 | Тр.кв.160x160x5 | ГОСТ_30245-2003 | 2797 | 66.66 | 66.66 | Б/Ч
Ф-746 | Стойка фахверка |  |  | 1 |  |  | 2809 | 75.09 | 75.09 | 738
|  | 10456 | С245-4 | 1 | -4 x 152 | ГОСТ 19903-74 | 152 | 0.73 | 0.73 | Б/Ч
|  | 10524 | С255-5 | 1 | -8 x 166 | ГОСТ 19903-74 | 180 | 1.88 | 1.88 | Б/Ч
|  | 10591 | С245-4 | 4 | -6 x 150 | ГОСТ 19903-74 | 180 | 1.27 | 5.08 | Б/Ч
|  | 10625 | С255-5 | 1 | Тр.кв.160x160x5 | ГОСТ_30245-2003 | 2797 | 66.66 | 66.66 | Б/Ч
Ф-747 | Ригель фахверка |  |  | 2 |  |  | 9270 | 358.38 | 716.76 | 739
|  | 10130 | С255-5 | 1 | Тр.кв.200x200x6 | ГОСТ_30245-2003 | 9262 | 331.76 | 331.76 | Б/Ч
|  | 10453 | С245-4 | 2 | -4 x 192 | ГОСТ 19903-74 | 192 | 1.16 | 2.32 | Б/Ч
|  | 10458 | С255-5 | 1 | L.100x8 | ГОСТ_8509-93 | 240 | 2.94 | 2.94
|  | 10460 | С255-5 | 1 | L.100x8 | ГОСТ_8509-93 | 210 | 2.57 | 2.57
|  | 10591 | С245-4 | 12 | -6 x 150 | ГОСТ 19903-74 | 180 | 1.27 | 15.24 | Б/Ч
Ф-748 | Ригель фахверка |  |  | 1 |  |  | 8829 | 344.56 | 344.56 | 740
|  | 10036 | С255-5 | 1 | Тр.кв.200x200x6 | ГОСТ_30245-2003 | 8573 | 307.07 | 307.07 | Б/Ч
|  | 10404 | С255-5 | 1 | -8 x 120 | ГОСТ 19903-74 | 200 | 1.51 | 1.51
|  | 10405 | С255-5 | 2 | -8 x 192 | ГОСТ 19903-74 | 192 | 2.32 | 4.64 | Б/Ч
|  | 10415 | С255-5 | 1 | -8 x 120 | ГОСТ 19903-74 | 200 | 1.51 | 1.51
|  | 10417 | С245-4 | 2 | -6 x 67 | ГОСТ 19903-74 | 120 | 0.38 | 0.76
|  | 10574 | С255-5 | 1 | L.100x8 | ГОСТ_8509-93 | 100 | 1.22 | 1.22 | Б/Ч
|  | 10591 | С245-4 | 14 | -6 x 150 | ГОСТ 19903-74 | 180 | 1.27 | 17.78 | Б/Ч
|  | 10722 | С255-5 | 1 | L.63x5 | ГОСТ_8509-93 | 737 | 3.55 | 3.55 | Б/Ч
|  | 10723 | С255-5 | 1 | L.63x5 | ГОСТ_8509-93 | 647 | 3.11 | 3.11 | Б/Ч
Ф-749 | Ригель фахверка |  |  | 1 |  |  | 8960 | 342.02 | 342.02 | 741
|  | 10229 | С255-5 | 1 | Тр.кв.200x200x6 | ГОСТ_30245-2003 | 8828 | 316.21 | 316.21 | Б/Ч
|  | 10404 | С255-5 | 1 | -8 x 120 | ГОСТ 19903-74 | 200 | 1.51 | 1.51
|  | 10405 | С255-5 | 1 | -8 x 192 | ГОСТ 19903-74 | 192 | 2.32 | 2.32 | Б/Ч
|  | 10406 | С245-4 | 1 | -6 x 92 | ГОСТ 19903-74 | 120 | 0.52 | 0.52
|  | 10453 | С245-4 | 1 | -4 x 192 | ГОСТ 19903-74 | 192 | 1.16 | 1.16 | Б/Ч
|  | 10459 | С255-5 | 1 | L.100x8 | ГОСТ_8509-93 | 240 | 2.94 | 2.94
|  | 10591 | С245-4 | 11 | -6 x 150 | ГОСТ 19903-74 | 180 | 1.27 | 13.97 | Б/Ч
Ф-750 | Ригель фахверка |  |  | 1 |  |  | 5830 | 264.62 | 264.62 | 742
|  | 10034 | С255-5 | 1 | Тр.кв.200x200x6 | ГОСТ_30245-2003 | 5574 | 199.66 | 199.66 | Б/Ч
|  | 10047 | С255-5 | 2 | L.63x5 | ГОСТ_8509-93 | 5574 | 26.82 | 53.64 | Б/Ч
|  | 10404 | С255-5 | 1 | -8 x 120 | ГОСТ 19903-74 | 200 | 1.51 | 1.51
|  | 10405 | С255-5 | 2 | -8 x 192 | ГОСТ 19903-74 | 192 | 2.32 | 4.64 | Б/Ч
|  | 10406 | С245-4 | 2 | -6 x 92 | ГОСТ 19903-74 | 120 | 0.52 | 1.04
|  | 10415 | С255-5 | 1 | -8 x 120 | ГОСТ 19903-74 | 200 | 1.51 | 1.51
Ф-751 | Стойка фахверка |  |  | 1 |  |  | 5644 | 194.84 | 194.84 | 743
|  | 10173 | С255-5 | 3 | Тр.кв.160x160x5 | ГОСТ_30245-2003 | 330 | 7.86 | 23.58 | Б/Ч
|  | 10211 | С255-5 | 1 | Тр.кв.160x160x5 | ГОСТ_30245-2003 | 5630 | 134.18 | 134.18 | Б/Ч
|  | 10356 | С255-5 | 2 | L.63x5 | ГОСТ_8509-93 | 330 | 1.59 | 3.18 | Б/Ч
|  | 10418 | С255-5 | 1 | L.125x8 | ГОСТ_8509-93 | 200 | 3.09 | 3.09
|  | 10419 | С245-4 | 3 | -6 x 117 | ГОСТ 19903-74 | 117 | 0.64 | 1.92
|  | 10423 | С255-5 | 2 | L.125x8 | ГОСТ_8509-93 | 250 | 3.86 | 7.72
|  | 10456 | С245-4 | 4 | -4 x 152 | ГОСТ 19903-74 | 152 | 0.73 | 2.92 | Б/Ч
|  | 10463 | С255-5 | 1 | -10 x 200 | ГОСТ 19903-74 | 236 | 3.71 | 3.71
|  | 10464 | С245-4 | 1 | -6 x 80 | ГОСТ 19903-74 | 100 | 0.38 | 0.38
|  | 10467 | С245-4 | 3 | -6 x 160 | ГОСТ 19903-74 | 180 | 1.36 | 4.08 | Б/Ч
|  | 10470 | С255-5 | 1 | -8 x 240 | ГОСТ 19903-74 | 120 | 1.81 | 1.81
|  | 10471 | С255-5 | 2 | -8 x 160 | ГОСТ 19903-74 | 120 | 1.21 | 2.42 | Б/Ч
|  | 10543 | С255-5 | 2 | L.100x8 | ГОСТ_8509-93 | 160 | 1.96 | 3.92 | Б/Ч
Ф-752 | Ригель фахверка |  |  | 1 |  |  | 4057 | 182.66 | 182.66 | 744
|  | 10220 | С255-5 | 1 | Тр.кв.200x200x6 | ГОСТ_30245-2003 | 3781 | 135.43 | 135.43 | Б/Ч
|  | 10253 | С255-5 | 2 | L.63x5 | ГОСТ_8509-93 | 3781 | 18.19 | 36.38 | Б/Ч
|  | 10405 | С255-5 | 2 | -8 x 192 | ГОСТ 19903-74 | 192 | 2.32 | 4.64 | Б/Ч
|  | 10406 | С245-4 | 1 | -6 x 92 | ГОСТ 19903-74 | 120 | 0.52 | 0.52
|  | 10415 | С255-5 | 1 | -8 x 120 | ГОСТ 19903-74 | 200 | 1.51 | 1.51
|  | 10502 | С255-5 | 1 | -8 x 140 | ГОСТ 19903-74 | 200 | 1.76 | 1.76
|  | 10503 | С245-4 | 1 | -6 x 92 | ГОСТ 19903-74 | 140 | 0.61 | 0.61
Ф-753 | Ригель фахверка | --- | С255-5 | 1 | L.63x5 | ГОСТ_8509-93 | 3490 | 16.79 | 16.79 | 745
Ф-754 | Стойка фахверка |  |  | 1 |  |  | 5784 | 197.32 | 197.32 | 746
|  | 10155 | С255-5 | 1 | Тр.кв.160x160x5 | ГОСТ_30245-2003 | 5770 | 137.51 | 137.51 | Б/Ч
|  | 10173 | С255-5 | 3 | Тр.кв.160x160x5 | ГОСТ_30245-2003 | 330 | 7.86 | 23.58 | Б/Ч
|  | 10418 | С255-5 | 2 | L.125x8 | ГОСТ_8509-93 | 200 | 3.09 | 6.18
|  | 10419 | С245-4 | 3 | -6 x 117 | ГОСТ 19903-74 | 117 | 0.64 | 1.92
|  | 10423 | С255-5 | 1 | L.125x8 | ГОСТ_8509-93 | 250 | 3.86 | 3.86
|  | 10456 | С245-4 | 4 | -4 x 152 | ГОСТ 19903-74 | 152 | 0.73 | 2.92 | Б/Ч
|  | 10463 | С255-5 | 1 | -10 x 200 | ГОСТ 19903-74 | 236 | 3.71 | 3.71
|  | 10464 | С245-4 | 1 | -6 x 80 | ГОСТ 19903-74 | 100 | 0.38 | 0.38
|  | 10467 | С245-4 | 3 | -6 x 160 | ГОСТ 19903-74 | 180 | 1.36 | 4.08 | Б/Ч
|  | 10470 | С255-5 | 1 | -8 x 240 | ГОСТ 19903-74 | 120 | 1.81 | 1.81
|  | 10471 | С255-5 | 2 | -8 x 160 | ГОСТ 19903-74 | 120 | 1.21 | 2.42 | Б/Ч
|  | 10543 | С255-5 | 2 | L.100x8 | ГОСТ_8509-93 | 160 | 1.96 | 3.92 | Б/Ч
|  | 10724 | С255-5 | 2 | L.63x5 | ГОСТ_8509-93 | 320 | 1.54 | 3.08 | Б/Ч
Ф-755 | Монтажный элемент | --- | С255-5 | 2 | -8 x 100 | ГОСТ 19903-74 | 100 | 0.63 | 1.26 | 747
Ф-756 | Монтажный элемент | --- | С255-5 | 2 | -8 x 100 | ГОСТ 19903-74 | 170 | 1.07 | 2.14 | 748
Ф-757 | Стойка фахверка |  |  | 3 |  |  | 1424 | 17.71 | 53.13 | 749
|  | 10204 | С255-5 | 1 | Тр.кв.80x80x4 | ГОСТ_30245-2003 | 1412 | 13.02 | 13.02 | Б/Ч
|  | 10570 | С255-5 | 1 | -8 x 86 | ГОСТ 19903-74 | 100 | 0.54 | 0.54 | Б/Ч
|  | 10575 | С245-4 | 1 | -4 x 72 | ГОСТ 19903-74 | 72 | 0.16 | 0.16 | Б/Ч
|  | 10591 | С245-4 | 3 | -6 x 150 | ГОСТ 19903-74 | 180 | 1.27 | 3.81 | Б/Ч
Ф-758 | Монтажный элемент |  |  | 1 |  |  | 250 | 9.51 | 9.51 | 750
|  | 10480 | С255-5 | 1 | -10 x 300 | ГОСТ 19903-74 | 250 | 5.89 | 5.89
|  | 10481 | С255-5 | 1 | -10 x 180 | ГОСТ 19903-74 | 250 | 3.53 | 3.53
Кд-5 | Уголок | --- | С255 | 5 | L.125x8 | ГОСТ_8509-93 | 350 | 5.41 | 27.05 | 58
Кд-6 | Уголок | --- | С255 | 5 | L.125x8 | ГОСТ_8509-93 | 350 | 5.41 | 27.05 | 59
Кд-7 | Балка |  |  | 5 |  |  | 4605 | 112.77 | 563.85 | 1
|  | 8125 | С255 | 1 | Тр.кв.160x160x5 | ГОСТ_30245-2003 | 4339 | 103.41 | 103.41
|  | 8149 | С255 | 2 | -8 x 86 | ГОСТ 19903-74 | 125 | 0.68 | 1.36
|  | 8155 | С255 | 2 | -8 x 125 | ГОСТ 19903-74 | 180 | 1.41 | 2.82
|  | 8157 | С255 | 2 | -8 x 180 | ГОСТ 19903-74 | 180 | 2.03 | 4.06
Кд-8 | Балка |  |  | 5 |  |  | 6625 | 161.39 | 806.95 | 2
|  | 8124 | С255 | 1 | Тр.кв.160x160x5 | ГОСТ_30245-2003 | 6359 | 151.55 | 151.55
|  | 8149 | С255 | 2 | -8 x 86 | ГОСТ 19903-74 | 125 | 0.68 | 1.36
|  | 8155 | С255 | 2 | -8 x 125 | ГОСТ 19903-74 | 180 | 1.41 | 2.82
|  | 8157 | С255 | 2 | -8 x 180 | ГОСТ 19903-74 | 180 | 2.03 | 4.06
Кд-9 | Балка |  |  | 4 |  |  | 8460 | 205.12 | 820.48 | 3
|  | 8129 | С255 | 1 | Тр.кв.160x160x5 | ГОСТ_30245-2003 | 8144 | 194.09 | 194.09
|  | 8140 | С255 | 2 | -8 x 150 | ГОСТ 19903-74 | 180 | 1.7 | 3.4
|  | 8148 | С255 | 2 | -8 x 82 | ГОСТ 19903-74 | 150 | 0.77 | 1.54
|  | 8157 | С255 | 2 | -8 x 180 | ГОСТ 19903-74 | 180 | 2.03 | 4.06
Кд-10 | Балка |  |  | 4 |  |  | 7960 | 193.09 | 772.36 | 4
|  | 8128 | С255 | 1 | Тр.кв.160x160x5 | ГОСТ_30245-2003 | 7644 | 182.18 | 182.18
|  | 8140 | С255 | 2 | -8 x 150 | ГОСТ 19903-74 | 180 | 1.7 | 3.4
|  | 8148 | С255 | 2 | -8 x 82 | ГОСТ 19903-74 | 150 | 0.77 | 1.54
|  | 8157 | С255 | 2 | -8 x 180 | ГОСТ 19903-74 | 180 | 2.03 | 4.06
Кд-11 | Стойка |  |  | 4 |  |  | 3084 | 78.04 | 312.16 | 42
|  | 8090 | С255 | 1 | -20 x 300 | ГОСТ 19903-74 | 300 | 14.13 | 14.13
|  | 8138 | С255 | 1 | -4 x 112 | ГОСТ 19903-74 | 112 | 0.39 | 0.39
|  | 8143 | С255 | 8 | -8 x 90 | ГОСТ 19903-74 | 200 | 1.13 | 9.04
|  | 8196 | С255 | 1 | Тр.кв.120x120x5 | ГОСТ_30245-2003 | 3060 | 53.71 | 53.71
Кд-12 | Стойка |  |  | 2 |  |  | 3134 | 78.93 | 157.86 | 43
|  | 8090 | С255 | 1 | -20 x 300 | ГОСТ 19903-74 | 300 | 14.13 | 14.13
|  | 8138 | С255 | 1 | -4 x 112 | ГОСТ 19903-74 | 112 | 0.39 | 0.39
|  | 8143 | С255 | 8 | -8 x 90 | ГОСТ 19903-74 | 200 | 1.13 | 9.04
|  | 8194 | С255 | 1 | Тр.кв.120x120x5 | ГОСТ_30245-2003 | 3110 | 54.59 | 54.59
Кд-13 | Стойка |  |  | 4 |  |  | 3144 | 85.67 | 342.68 | 44
|  | 8090 | С255 | 1 | -20 x 300 | ГОСТ 19903-74 | 300 | 14.13 | 14.13
|  | 8137 | С255 | 2 | L.125x8 | ГОСТ_8509-93 | 210 | 3.25 | 6.5
|  | 8138 | С255 | 1 | -4 x 112 | ГОСТ 19903-74 | 112 | 0.39 | 0.39
|  | 8143 | С255 | 8 | -8 x 90 | ГОСТ 19903-74 | 200 | 1.13 | 9.04
|  | 8195 | С255 | 1 | Тр.кв.120x120x5 | ГОСТ_30245-2003 | 3120 | 54.76 | 54.76
Кд-14 | Стойка |  |  | 2 |  |  | 4234 | 147.03 | 294.06 | 45
|  | 8089 | С255 | 1 | -20 x 400 | ГОСТ 19903-74 | 400 | 25.12 | 25.12
|  | 8092 | С255 | 1 | Тр.кв.160x160x5 | ГОСТ_30245-2003 | 4210 | 100.34 | 100.34
|  | 8131 | С255 | 2 | L.125x8 | ГОСТ_8509-93 | 120 | 1.85 | 3.7
|  | 8139 | С255 | 1 | -4 x 152 | ГОСТ 19903-74 | 152 | 0.73 | 0.73
|  | 8144 | С255 | 2 | -8 x 200 | ГОСТ 19903-74 | 400 | 5.02 | 10.04
|  | 8145 | С255 | 4 | -8 x 112 | ГОСТ 19903-74 | 200 | 1.41 | 5.64
Кд-15 | Стойка |  |  | 2 |  |  | 4534 | 154.25 | 308.5 | 46
|  | 8089 | С255 | 1 | -20 x 400 | ГОСТ 19903-74 | 400 | 25.12 | 25.12
|  | 8108 | С255 | 1 | Тр.кв.160x160x5 | ГОСТ_30245-2003 | 4510 | 107.49 | 107.49
|  | 8131 | С255 | 2 | L.125x8 | ГОСТ_8509-93 | 120 | 1.85 | 3.7
|  | 8139 | С255 | 1 | -4 x 152 | ГОСТ 19903-74 | 152 | 0.73 | 0.73
|  | 8144 | С255 | 2 | -8 x 200 | ГОСТ 19903-74 | 400 | 5.02 | 10.04
|  | 8145 | С255 | 4 | -8 x 112 | ГОСТ 19903-74 | 200 | 1.41 | 5.64
Кд-16 | Уголок монтажный | --- | С255 | 1 | L.90x6 | ГОСТ_8509-93 | 250 | 2.08 | 2.08 | 60
Кд-17 | Балка |  |  | 2 |  |  | 1020 | 18.63 | 37.26 | 5
|  | 8147 | С255 | 2 | -8 x 66 | ГОСТ 19903-74 | 125 | 0.52 | 1.04
|  | 8154 | С255 | 2 | -8 x 110 | ГОСТ 19903-74 | 125 | 0.86 | 1.72
|  | 8158 | С255 | 2 | -8 x 140 | ГОСТ 19903-74 | 140 | 1.23 | 2.46
|  | 8193 | С255 | 1 | Тр.кв.120x120x5 | ГОСТ_30245-2003 | 754 | 13.23 | 13.23
Кд-18 | Балка |  |  | 2 |  |  | 870 | 15.98 | 31.96 | 6
|  | 8147 | С255 | 2 | -8 x 66 | ГОСТ 19903-74 | 125 | 0.52 | 1.04
|  | 8154 | С255 | 2 | -8 x 110 | ГОСТ 19903-74 | 125 | 0.86 | 1.72
|  | 8158 | С255 | 2 | -8 x 140 | ГОСТ 19903-74 | 140 | 1.23 | 2.46
|  | 8192 | С255 | 1 | Тр.кв.120x120x5 | ГОСТ_30245-2003 | 604 | 10.6 | 10.6
Кд-19 | Балка |  |  | 4 |  |  | 3810 | 69.58 | 278.32 | 7
|  | 8147 | С255 | 2 | -8 x 66 | ГОСТ 19903-74 | 125 | 0.52 | 1.04
|  | 8153 | С255 | 2 | -8 x 125 | ГОСТ 19903-74 | 170 | 1.33 | 2.66
|  | 8159 | С255 | 2 | -8 x 140 | ГОСТ 19903-74 | 170 | 1.49 | 2.98
|  | 8183 | С255 | 1 | Тр.кв.120x120x5 | ГОСТ_30245-2003 | 3544 | 62.21 | 62.21
Кд-20 | Уголок монтажный | --- | С255 | 1 | L.90x6 | ГОСТ_8509-93 | 1381 | 11.5 | 11.5 | 61
Кд-21 | Стойка |  |  | 1 |  |  | 5734 | 261.99 | 261.99 | 47
|  | 8089 | С255 | 1 | -20 x 400 | ГОСТ 19903-74 | 400 | 25.12 | 25.12
|  | 8109 | С255 | 1 | Тр.кв.160x160x5 | ГОСТ_30245-2003 | 5710 | 136.08 | 136.08
|  | 8110 | С255 | 1 | Тр.кв.160x160x5 | ГОСТ_30245-2003 | 510 | 12.15 | 12.15
|  | 8115 | С255 | 1 | Тр.кв.160x160x5 | ГОСТ_30245-2003 | 380 | 9.06 | 9.06
|  | 8122 | С255 | 2 | Тр.кв.160x160x5 | ГОСТ_30245-2003 | 810 | 19.3 | 38.6
|  | 8123 | С255 | 1 | Тр.кв.160x160x5 | ГОСТ_30245-2003 | 310 | 7.39 | 7.39
|  | 8139 | С255 | 6 | -4 x 152 | ГОСТ 19903-74 | 152 | 0.73 | 4.38
|  | 8144 | С255 | 2 | -8 x 200 | ГОСТ 19903-74 | 400 | 5.02 | 10.04
|  | 8145 | С255 | 4 | -8 x 112 | ГОСТ 19903-74 | 200 | 1.41 | 5.64
|  | 8175 | С255 | 6 | -6 x 120 | ГОСТ 19903-74 | 215 | 1.22 | 7.32
|  | 8176 | С255 | 2 | -6 x 120 | ГОСТ 19903-74 | 320 | 1.81 | 3.62
Кд-22 | Ребро | --- | С255 | 12 | -8 x 145 | ГОСТ 19903-74 | 356 | 3.24 | 38.88 | 39
Кд-23 | Балка |  |  | 2 |  |  | 3314 | 81.55 | 163.1 | 8
|  | 8116 | С255 | 1 | Тр.кв.160x160x5 | ГОСТ_30245-2003 | 3202 | 76.31 | 76.31
|  | 8139 | С255 | 1 | -4 x 152 | ГОСТ 19903-74 | 152 | 0.73 | 0.73
|  | 8157 | С255 | 1 | -8 x 180 | ГОСТ 19903-74 | 180 | 2.03 | 2.03
|  | 8160 | С255 | 1 | -8 x 86 | ГОСТ 19903-74 | 100 | 0.54 | 0.54
|  | 8162 | С255 | 1 | -8 x 100 | ГОСТ 19903-74 | 180 | 1.13 | 1.13
Кд-24 | Фасонка_пл1_фск1 | --- | С255 | 6 | -8 x 215 | ГОСТ 19903-74 | 250 | 3.38 | 20.28 | 40
Кд-25 | Балка |  |  | 2 |  |  | 7720 | 188.1 | 376.2 | 9
|  | 8121 | С255 | 1 | Тр.кв.160x160x5 | ГОСТ_30245-2003 | 7504 | 178.84 | 178.84
|  | 8157 | С255 | 2 | -8 x 180 | ГОСТ 19903-74 | 180 | 2.03 | 4.06
|  | 8160 | С255 | 2 | -8 x 86 | ГОСТ 19903-74 | 100 | 0.54 | 1.08
|  | 8162 | С255 | 2 | -8 x 100 | ГОСТ 19903-74 | 180 | 1.13 | 2.26
Кд-26 | Уголок монтажный | --- | С255 | 1 | L.90x6 | ГОСТ_8509-93 | 140 | 1.17 | 1.17 | 62
Кд-27 | Уголок | --- | С255 | 1 | L.125x8 | ГОСТ_8509-93 | 285 | 4.41 | 4.41 | 64
Кд-28 | Уголок | --- | С255 | 1 | L.125x8 | ГОСТ_8509-93 | 250 | 3.86 | 3.86 | 63
Кд-29 | Консоль |  |  | 1 |  |  | 1105 | 25.09 | 25.09 | 30
|  | 8066 | С255 | 1 | [.20П | ГОСТ_8240-97 | 1105 | 20.3 | 20.3
|  | 8141 | С255 | 1 | -8 x 180 | ГОСТ 19903-74 | 191 | 2.16 | 2.16
|  | 8142 | С255 | 1 | -8 x 120 | ГОСТ 19903-74 | 220 | 1.66 | 1.66
|  | 8173 | С255 | 1 | -6 x 85 | ГОСТ 19903-74 | 180 | 0.72 | 0.72
Кд-30 | Балка |  |  | 1 |  |  | 4600 | 98.25 | 98.25 | 21
|  | 8172 | С255 | 1 | -6 x 130 | ГОСТ 19903-74 | 150 | 0.92 | 0.92
|  | 8211 | С255 | 1 | I.20Б1 | СТО_АСЧМ_20-93 | 4520 | 96.36 | 96.36
Кд-31 | Кронштейн |  |  | 1 |  |  | 1090 | 24.28 | 24.28 | 38
|  | 8001 | С255 | 1 | [.20П | ГОСТ_8240-97 | 1060 | 19.47 | 19.47
|  | 8171 | С255 | 1 | -6 x 285 | ГОСТ 19903-74 | 251 | 3.37 | 3.37
|  | 8178 | С255 | 2 | -6 x 71 | ГОСТ 19903-74 | 180 | 0.6 | 1.2
Кд-32 | Балка |  |  | 1 |  |  | 4505 | 110.33 | 110.33 | 10
|  | 8127 | С255 | 1 | Тр.кв.160x160x5 | ГОСТ_30245-2003 | 4239 | 101.03 | 101.03
|  | 8149 | С255 | 1 | -8 x 86 | ГОСТ 19903-74 | 125 | 0.68 | 0.68
|  | 8151 | С255 | 1 | -8 x 83 | ГОСТ 19903-74 | 125 | 0.65 | 0.65
|  | 8155 | С255 | 1 | -8 x 125 | ГОСТ 19903-74 | 180 | 1.41 | 1.41
|  | 8156 | С255 | 1 | -8 x 125 | ГОСТ 19903-74 | 180 | 1.41 | 1.41
|  | 8157 | С255 | 2 | -8 x 180 | ГОСТ 19903-74 | 180 | 2.03 | 4.06
Кд-33 | Балка |  |  | 1 |  |  | 6525 | 158.88 | 158.88 | 11
|  | 8126 | С255 | 1 | Тр.кв.160x160x5 | ГОСТ_30245-2003 | 6259 | 149.17 | 149.17
|  | 8149 | С255 | 1 | -8 x 86 | ГОСТ 19903-74 | 125 | 0.68 | 0.68
|  | 8150 | С255 | 1 | -8 x 74 | ГОСТ 19903-74 | 125 | 0.58 | 0.58
|  | 8155 | С255 | 1 | -8 x 125 | ГОСТ 19903-74 | 180 | 1.41 | 1.41
|  | 8156 | С255 | 1 | -8 x 125 | ГОСТ 19903-74 | 180 | 1.41 | 1.41
|  | 8157 | С255 | 2 | -8 x 180 | ГОСТ 19903-74 | 180 | 2.03 | 4.06
Кд-34 | Уголок |  |  | 2 |  |  | 220 | 30.09 | 60.18 | 31
|  | 8015 | С255 | 1 | [.20П | ГОСТ_8240-97 | 1444 | 26.52 | 26.52
|  | 8164 | С255 | 1 | L.90x6 | ГОСТ_8509-93 | 220 | 1.83 | 1.83
|  | 8173 | С255 | 2 | -6 x 85 | ГОСТ 19903-74 | 180 | 0.72 | 1.44
Кд-35 | Балка |  |  | 2 |  |  | 3430 | 73.06 | 146.12 | 12
|  | 8172 | С255 | 1 | -6 x 130 | ГОСТ 19903-74 | 150 | 0.92 | 0.92
|  | 8206 | С255 | 1 | I.20Б1 | СТО_АСЧМ_20-93 | 3350 | 71.42 | 71.42
Кд-36 | Балка |  |  | 1 |  |  | 7850 | 171.46 | 171.46 | 13
|  | 8170 | С255 | 2 | -6 x 137 | ГОСТ 19903-74 | 182 | 1.18 | 2.36
|  | 8172 | С255 | 1 | -6 x 130 | ГОСТ 19903-74 | 150 | 0.92 | 0.92
|  | 8177 | С255 | 2 | -6 x 47 | ГОСТ 19903-74 | 182 | 0.41 | 0.82
|  | 8210 | С255 | 1 | I.20Б1 | СТО_АСЧМ_20-93 | 7770 | 165.66 | 165.66
Кд-37 | Балка |  |  | 1 |  |  | 7850 | 168.25 | 168.25 | 14
|  | 8172 | С255 | 1 | -6 x 130 | ГОСТ 19903-74 | 150 | 0.92 | 0.92
|  | 8210 | С255 | 1 | I.20Б1 | СТО_АСЧМ_20-93 | 7770 | 165.66 | 165.66
Кд-38 | Балка |  |  | 2 |  |  | 4585 | 97.14 | 194.28 | 15
|  | 8172 | С255 | 2 | -6 x 130 | ГОСТ 19903-74 | 150 | 0.92 | 1.84
|  | 8207 | С255 | 1 | I.20Б1 | СТО_АСЧМ_20-93 | 4425 | 94.34 | 94.34
Кд-39 | Балка |  |  | 2 |  |  | 5535 | 120.41 | 240.82 | 16
|  | 8166 | С255 | 2 | L.90x6 | ГОСТ_8509-93 | 120 | 1 | 2
|  | 8172 | С255 | 1 | -6 x 130 | ГОСТ 19903-74 | 150 | 0.92 | 0.92
|  | 8212 | С255 | 1 | I.20Б1 | СТО_АСЧМ_20-93 | 5455 | 116.3 | 116.3
Кд-40 | Консоль |  |  | 1 |  |  | 845 | 17.13 | 17.13 | 32
|  | 8070 | С255 | 1 | [.20П | ГОСТ_8240-97 | 845 | 15.52 | 15.52
|  | 8173 | С255 | 2 | -6 x 85 | ГОСТ 19903-74 | 180 | 0.72 | 1.44
Кд-41 | Консоль |  |  | 1 |  |  | 1105 | 21.96 | 21.96 | 33
|  | 8066 | С255 | 1 | [.20П | ГОСТ_8240-97 | 1105 | 20.3 | 20.3
|  | 8173 | С255 | 2 | -6 x 85 | ГОСТ 19903-74 | 180 | 0.72 | 1.44
Кд-42 | Консоль |  |  | 1 |  |  | 1105 | 25.13 | 25.13 | 34
|  | 8066 | С255 | 1 | [.20П | ГОСТ_8240-97 | 1105 | 20.3 | 20.3
|  | 8142 | С255 | 1 | -8 x 120 | ГОСТ 19903-74 | 220 | 1.66 | 1.66
|  | 8152 | С255 | 1 | -8 x 120 | ГОСТ 19903-74 | 196 | 1.48 | 1.48
|  | 8173 | С255 | 2 | -6 x 85 | ГОСТ 19903-74 | 180 | 0.72 | 1.44
Кд-43 | Балка | --- | С255 | 2 | [.12П | ГОСТ_8240-97 | 1145 | 11.95 | 23.9 | 17
Кд-44 | Стойка |  |  | 1 |  |  | 9250 | 270.99 | 270.99 | 48
|  | 8086 | С255 | 1 | -10 x 300 | ГОСТ 19903-74 | 300 | 7.07 | 7.07
|  | 8130 | С255 | 1 | Тр.кв.160x160x5 | ГОСТ_30245-2003 | 9179 | 218.76 | 218.76
|  | 8136 | С255 | 10 | L.125x8 | ГОСТ_8509-93 | 200 | 3.09 | 30.9
|  | 8146 | С255 | 8 | -8 x 70 | ГОСТ 19903-74 | 200 | 0.88 | 7.04
|  | 8174 | С255 | 1 | -6 x 190 | ГОСТ 19903-74 | 507 | 4.54 | 4.54
Кд-45 | Уголок |  |  | 2 |  |  | 220 | 13.94 | 27.88 | 36
|  | 8073 | С255 | 1 | [.20П | ГОСТ_8240-97 | 619 | 11.37 | 11.37
|  | 8164 | С255 | 1 | L.90x6 | ГОСТ_8509-93 | 220 | 1.83 | 1.83
|  | 8178 | С255 | 1 | -6 x 71 | ГОСТ 19903-74 | 180 | 0.6 | 0.6
Кд-46 | Уголок |  |  | 1 |  |  | 220 | 13.94 | 13.94 | 35
|  | 8084 | С255 | 1 | [.20П | ГОСТ_8240-97 | 619 | 11.37 | 11.37
|  | 8164 | С255 | 1 | L.90x6 | ГОСТ_8509-93 | 220 | 1.83 | 1.83
|  | 8178 | С255 | 1 | -6 x 71 | ГОСТ 19903-74 | 180 | 0.6 | 0.6
Кд-47 | Уголок |  |  | 3 |  |  | 220 | 12.67 | 38.01 | 37
|  | 8067 | С255 | 1 | [.20П | ГОСТ_8240-97 | 544 | 9.99 | 9.99
|  | 8164 | С255 | 1 | L.90x6 | ГОСТ_8509-93 | 220 | 1.83 | 1.83
|  | 8173 | С255 | 1 | -6 x 85 | ГОСТ 19903-74 | 180 | 0.72 | 0.72
Кд-48 | Балка |  |  | 1 |  |  | 7435 | 159.32 | 159.32 | 19
|  | 8172 | С255 | 1 | -6 x 130 | ГОСТ 19903-74 | 150 | 0.92 | 0.92
|  | 8204 | С255 | 1 | I.20Б1 | СТО_АСЧМ_20-93 | 7355 | 156.82 | 156.82
Кд-49 | Балка |  |  | 1 |  |  | 7660 | 163.36 | 163.36 | 20
|  | 8172 | С255 | 2 | -6 x 130 | ГОСТ 19903-74 | 150 | 0.92 | 1.84
|  | 8205 | С255 | 1 | I.20Б1 | СТО_АСЧМ_20-93 | 7500 | 159.9 | 159.9
Кд-50 | Пластина | --- | С255 | 1 | -6 x 162 | ГОСТ 19903-74 | 280 | 2.13 | 2.13 | 41
Кд-51 | Балка | --- | С255 | 1 | I.20Б1 | СТО_АСЧМ_20-93 | 3590 | 76.54 | 76.54 | 18
Кд-52 | Балка | --- | С255 | 1 | I.20Б1 | СТО_АСЧМ_20-93 | 7980 | 170.14 | 170.14 | 22
Кд-56 | Стойка |  |  | 1 |  |  | 4550 | 90.82 | 90.82 | 49
|  | 8085 | С255 | 1 | -10 x 220 | ГОСТ 19903-74 | 220 | 3.8 | 3.8
|  | 8131 | С255 | 2 | L.125x8 | ГОСТ_8509-93 | 120 | 1.85 | 3.7
|  | 8179 | С255 | 1 | -6 x 190 | ГОСТ 19903-74 | 423 | 3.78 | 3.78
|  | 8185 | С255 | 1 | Тр.кв.120x120x5 | ГОСТ_30245-2003 | 4480 | 78.64 | 78.64
Кд-57 | Стойка |  |  | 1 |  |  | 4550 | 94.56 | 94.56 | 50
|  | 8085 | С255 | 1 | -10 x 220 | ГОСТ 19903-74 | 220 | 3.8 | 3.8
|  | 8131 | С255 | 4 | L.125x8 | ГОСТ_8509-93 | 120 | 1.85 | 7.4
|  | 8179 | С255 | 1 | -6 x 190 | ГОСТ 19903-74 | 423 | 3.78 | 3.78
|  | 8185 | С255 | 1 | Тр.кв.120x120x5 | ГОСТ_30245-2003 | 4480 | 78.64 | 78.64
Кд-58 | Стойка |  |  | 1 |  |  | 4550 | 90.82 | 90.82 | 51
|  | 8085 | С255 | 1 | -10 x 220 | ГОСТ 19903-74 | 220 | 3.8 | 3.8
|  | 8131 | С255 | 2 | L.125x8 | ГОСТ_8509-93 | 120 | 1.85 | 3.7
|  | 8179 | С255 | 1 | -6 x 190 | ГОСТ 19903-74 | 423 | 3.78 | 3.78
|  | 8185 | С255 | 1 | Тр.кв.120x120x5 | ГОСТ_30245-2003 | 4480 | 78.64 | 78.64
Кд-59 | Стойка |  |  | 2 |  |  | 4550 | 87.08 | 174.16 | 52
|  | 8085 | С255 | 1 | -10 x 220 | ГОСТ 19903-74 | 220 | 3.8 | 3.8
|  | 8179 | С255 | 1 | -6 x 190 | ГОСТ 19903-74 | 423 | 3.78 | 3.78
|  | 8185 | С255 | 1 | Тр.кв.120x120x5 | ГОСТ_30245-2003 | 4480 | 78.64 | 78.64
Кд-60 | Балка |  |  | 2 |  |  | 2490 | 44.7 | 89.4 | 23
|  | 8147 | С255 | 2 | -8 x 66 | ГОСТ 19903-74 | 125 | 0.52 | 1.04
|  | 8154 | С255 | 2 | -8 x 110 | ГОСТ 19903-74 | 125 | 0.86 | 1.72
|  | 8158 | С255 | 2 | -8 x 140 | ГОСТ 19903-74 | 140 | 1.23 | 2.46
|  | 8191 | С255 | 1 | Тр.кв.120x120x5 | ГОСТ_30245-2003 | 2224 | 39.04 | 39.04
Кд-61 | Балка |  |  | 2 |  |  | 2700 | 48.42 | 96.84 | 24
|  | 8147 | С255 | 2 | -8 x 66 | ГОСТ 19903-74 | 125 | 0.52 | 1.04
|  | 8154 | С255 | 2 | -8 x 110 | ГОСТ 19903-74 | 125 | 0.86 | 1.72
|  | 8158 | С255 | 2 | -8 x 140 | ГОСТ 19903-74 | 140 | 1.23 | 2.46
|  | 8190 | С255 | 1 | Тр.кв.120x120x5 | ГОСТ_30245-2003 | 2434 | 42.72 | 42.72
Кд-62 | Балка | --- | С255 | 2 | Тр.кв.120x120x5 | ГОСТ_30245-2003 | 744 | 13.05 | 26.1 | 25
Кд-63 | Балка | --- | С255 | 2 | Тр.кв.120x120x5 | ГОСТ_30245-2003 | 280 | 4.91 | 9.82 | 26
Кд-64 | Балка |  |  | 2 |  |  | 950 | 17.4 | 34.8 | 27
|  | 8147 | С255 | 2 | -8 x 66 | ГОСТ 19903-74 | 125 | 0.52 | 1.04
|  | 8154 | С255 | 2 | -8 x 110 | ГОСТ 19903-74 | 125 | 0.86 | 1.72
|  | 8158 | С255 | 2 | -8 x 140 | ГОСТ 19903-74 | 140 | 1.23 | 2.46
|  | 8188 | С255 | 1 | Тр.кв.120x120x5 | ГОСТ_30245-2003 | 684 | 12.01 | 12.01
Кд-65 | Балка |  |  | 2 |  |  | 2780 | 49.84 | 99.68 | 28
|  | 8147 | С255 | 2 | -8 x 66 | ГОСТ 19903-74 | 125 | 0.52 | 1.04
|  | 8154 | С255 | 2 | -8 x 110 | ГОСТ 19903-74 | 125 | 0.86 | 1.72
|  | 8158 | С255 | 2 | -8 x 140 | ГОСТ 19903-74 | 140 | 1.23 | 2.46
|  | 8186 | С255 | 1 | Тр.кв.120x120x5 | ГОСТ_30245-2003 | 2514 | 44.13 | 44.13
Кд-66 | Балка |  |  | 2 |  |  | 2980 | 53.39 | 106.78 | 29
|  | 8147 | С255 | 2 | -8 x 66 | ГОСТ 19903-74 | 125 | 0.52 | 1.04
|  | 8154 | С255 | 2 | -8 x 110 | ГОСТ 19903-74 | 125 | 0.86 | 1.72
|  | 8158 | С255 | 2 | -8 x 140 | ГОСТ 19903-74 | 140 | 1.23 | 2.46
|  | 8187 | С255 | 1 | Тр.кв.120x120x5 | ГОСТ_30245-2003 | 2714 | 47.64 | 47.64
Кд-67 | Стойка |  |  | 1 |  |  | 4886 | 91.97 | 91.97 | 53
|  | 8085 | С255 | 1 | -10 x 220 | ГОСТ 19903-74 | 220 | 3.8 | 3.8
|  | 8180 | С255 | 1 | -6 x 190 | ГОСТ 19903-74 | 305 | 2.73 | 2.73
|  | 8184 | С255 | 1 | Тр.кв.120x120x5 | ГОСТ_30245-2003 | 4816 | 84.53 | 84.53
Кд-68 | Стойка |  |  | 1 |  |  | 4886 | 95.71 | 95.71 | 54
|  | 8085 | С255 | 1 | -10 x 220 | ГОСТ 19903-74 | 220 | 3.8 | 3.8
|  | 8131 | С255 | 2 | L.125x8 | ГОСТ_8509-93 | 120 | 1.85 | 3.7
|  | 8180 | С255 | 1 | -6 x 190 | ГОСТ 19903-74 | 305 | 2.73 | 2.73
|  | 8184 | С255 | 1 | Тр.кв.120x120x5 | ГОСТ_30245-2003 | 4816 | 84.53 | 84.53
Кд-69 | Стойка |  |  | 1 |  |  | 4886 | 99.35 | 99.35 | 55
|  | 8085 | С255 | 1 | -10 x 220 | ГОСТ 19903-74 | 220 | 3.8 | 3.8
|  | 8131 | С255 | 4 | L.125x8 | ГОСТ_8509-93 | 120 | 1.85 | 7.4
|  | 8181 | С255 | 1 | -6 x 190 | ГОСТ 19903-74 | 295 | 2.64 | 2.64
|  | 8184 | С255 | 1 | Тр.кв.120x120x5 | ГОСТ_30245-2003 | 4816 | 84.53 | 84.53
Кд-70 | Стойка |  |  | 1 |  |  | 4886 | 99.35 | 99.35 | 56
|  | 8085 | С255 | 1 | -10 x 220 | ГОСТ 19903-74 | 220 | 3.8 | 3.8
|  | 8131 | С255 | 4 | L.125x8 | ГОСТ_8509-93 | 120 | 1.85 | 7.4
|  | 8181 | С255 | 1 | -6 x 190 | ГОСТ 19903-74 | 295 | 2.64 | 2.64
|  | 8184 | С255 | 1 | Тр.кв.120x120x5 | ГОСТ_30245-2003 | 4816 | 84.53 | 84.53
Кд-71 | Стойка |  |  | 1 |  |  | 4886 | 95.62 | 95.62 | 57
|  | 8085 | С255 | 1 | -10 x 220 | ГОСТ 19903-74 | 220 | 3.8 | 3.8
|  | 8131 | С255 | 2 | L.125x8 | ГОСТ_8509-93 | 120 | 1.85 | 3.7
|  | 8181 | С255 | 1 | -6 x 190 | ГОСТ 19903-74 | 295 | 2.64 | 2.64
|  | 8184 | С255 | 1 | Тр.кв.120x120x5 | ГОСТ_30245-2003 | 4816 | 84.53 | 84.53
V-1 | Связь вертикальная |  |  | 1 |  |  | 3065 | 60.12 | 60.12 | 1
|  | 42 | С255-5 | 1 | Тр.кв.120x120x5 | ГОСТ_30245-2003 | 2813 | 49.37 | 49.37
|  | 179 | С255-5 | 2 | -6 x 75 | ГОСТ 19903-74 | 160 | 0.57 | 1.14 | Б/Ч
|  | 180 | С255-5 | 1 | -6 x 75 | ГОСТ 19903-74 | 120 | 0.42 | 0.42
|  | 202 | С255-5 | 2 | -10 x 160 | ГОСТ 19903-74 | 276 | 3.47 | 6.94
|  | 326 | С255-5 | 1 | -6 x 80 | ГОСТ 19903-74 | 160 | 0.6 | 0.6 | Б/Ч
|  | 337 | С255-5 | 1 | -6 x 70 | ГОСТ 19903-74 | 160 | 0.53 | 0.53 | Б/Ч
|  | 339 | С255-5 | 1 | -6 x 70 | ГОСТ 19903-74 | 120 | 0.4 | 0.4
|  | 779 | С245-4 | 4 | -4 x 30 | ГОСТ 19903-74 | 30 | 0.03 | 0.12 | Б/Ч
V-2 | Связь вертикальная |  |  | 1 |  |  | 3065 | 60.17 | 60.17 | 2
|  | 42 | С255-5 | 1 | Тр.кв.120x120x5 | ГОСТ_30245-2003 | 2813 | 49.37 | 49.37
|  | 179 | С255-5 | 2 | -6 x 75 | ГОСТ 19903-74 | 160 | 0.57 | 1.14 | Б/Ч
|  | 180 | С255-5 | 1 | -6 x 75 | ГОСТ 19903-74 | 120 | 0.42 | 0.42
|  | 202 | С255-5 | 2 | -10 x 160 | ГОСТ 19903-74 | 276 | 3.47 | 6.94
|  | 326 | С255-5 | 1 | -6 x 80 | ГОСТ 19903-74 | 160 | 0.6 | 0.6 | Б/Ч
|  | 337 | С255-5 | 1 | -6 x 70 | ГОСТ 19903-74 | 160 | 0.53 | 0.53 | Б/Ч
|  | 338 | С255-5 | 1 | -6 x 80 | ГОСТ 19903-74 | 120 | 0.45 | 0.45
|  | 779 | С245-4 | 4 | -4 x 30 | ГОСТ 19903-74 | 30 | 0.03 | 0.12 | Б/Ч
V-3 | Связь вертикальная |  |  | 2 |  |  | 6495 | 145.35 | 290.7 | 3
|  | 25 | С255-5 | 1 | Тр.кв.120x120x5 | ГОСТ_30245-2003 | 3410 | 59.85 | 59.85
|  | 27 | С255-5 | 1 | Тр.кв.120x120x5 | ГОСТ_30245-2003 | 3524 | 61.86 | 61.86
|  | 178 | С255-5 | 2 | -8 x 160 | ГОСТ 19903-74 | 276 | 2.77 | 5.54
|  | 332 | С255-5 | 2 | -6 x 67 | ГОСТ 19903-74 | 160 | 0.5 | 1.01 | Б/Ч
|  | 333 | С255-5 | 2 | -6 x 85 | ГОСТ 19903-74 | 160 | 0.64 | 1.27 | Б/Ч
|  | 334 | С255-5 | 2 | -6 x 67 | ГОСТ 19903-74 | 120 | 0.38 | 0.76
|  | 353 | С255-5 | 4 | -6 x 50 | ГОСТ 19903-74 | 100 | 0.24 | 0.96 | Б/Ч
|  | 356 | С255-5 | 1 | -8 x 395 | ГОСТ 19903-74 | 506 | 12.54 | 12.54
|  | 779 | С245-4 | 4 | -4 x 30 | ГОСТ 19903-74 | 30 | 0.03 | 0.12 | Б/Ч
V-4 | Связь вертикальная |  |  | 1 |  |  | 6498 | 145.36 | 145.36 | 4
|  | 25 | С255-5 | 1 | Тр.кв.120x120x5 | ГОСТ_30245-2003 | 3410 | 59.85 | 59.85
|  | 33 | С255-5 | 1 | Тр.кв.120x120x5 | ГОСТ_30245-2003 | 3528 | 61.93 | 61.93
|  | 178 | С255-5 | 2 | -8 x 160 | ГОСТ 19903-74 | 276 | 2.77 | 5.54
|  | 325 | С255-5 | 1 | -6 x 72 | ГОСТ 19903-74 | 160 | 0.54 | 0.54 | Б/Ч
|  | 326 | С255-5 | 1 | -6 x 80 | ГОСТ 19903-74 | 160 | 0.6 | 0.6 | Б/Ч
|  | 327 | С255-5 | 1 | -6 x 72 | ГОСТ 19903-74 | 120 | 0.41 | 0.41
|  | 332 | С255-5 | 1 | -6 x 67 | ГОСТ 19903-74 | 160 | 0.5 | 0.5 | Б/Ч
|  | 333 | С255-5 | 1 | -6 x 85 | ГОСТ 19903-74 | 160 | 0.64 | 0.64 | Б/Ч
|  | 334 | С255-5 | 1 | -6 x 67 | ГОСТ 19903-74 | 120 | 0.38 | 0.38
|  | 353 | С255-5 | 4 | -6 x 50 | ГОСТ 19903-74 | 100 | 0.24 | 0.96 | Б/Ч
|  | 357 | С255-5 | 1 | -8 x 392 | ГОСТ 19903-74 | 506 | 12.45 | 12.45
|  | 779 | С245-4 | 4 | -4 x 30 | ГОСТ 19903-74 | 30 | 0.03 | 0.12 | Б/Ч
V-5 | Связь вертикальная |  |  | 1 |  |  | 6192 | 140.68 | 140.68 | 5
|  | 10 | С255-5 | 1 | Тр.кв.120x120x5 | ГОСТ_30245-2003 | 3251 | 57.06 | 57.06
|  | 12 | С255-5 | 1 | Тр.кв.120x120x5 | ГОСТ_30245-2003 | 3406 | 59.78 | 59.78
|  | 178 | С255-5 | 2 | -8 x 160 | ГОСТ 19903-74 | 276 | 2.77 | 5.54
|  | 179 | С255-5 | 2 | -6 x 76 | ГОСТ 19903-74 | 160 | 0.57 | 1.14 | Б/Ч
|  | 180 | С255-5 | 1 | -6 x 76 | ГОСТ 19903-74 | 120 | 0.43 | 0.43
|  | 332 | С255-5 | 1 | -6 x 68 | ГОСТ 19903-74 | 160 | 0.51 | 0.51 | Б/Ч
|  | 333 | С255-5 | 1 | -6 x 84 | ГОСТ 19903-74 | 160 | 0.63 | 0.63 | Б/Ч
|  | 340 | С255-5 | 1 | -6 x 84 | ГОСТ 19903-74 | 120 | 0.47 | 0.47
|  | 353 | С255-5 | 4 | -6 x 50 | ГОСТ 19903-74 | 100 | 0.24 | 0.96 | Б/Ч
|  | 354 | С255-5 | 1 | -8 x 398 | ГОСТ 19903-74 | 506 | 12.65 | 12.65
|  | 779 | С245-4 | 4 | -4 x 30 | ГОСТ 19903-74 | 30 | 0.03 | 0.12 | Б/Ч
V-6 | Связь вертикальная |  |  | 1 |  |  | 6201 | 140.88 | 140.88 | 6
|  | 20 | С255-5 | 1 | Тр.кв.120x120x5 | ГОСТ_30245-2003 | 3251 | 57.06 | 57.06
|  | 22 | С255-5 | 1 | Тр.кв.120x120x5 | ГОСТ_30245-2003 | 3417 | 59.98 | 59.98
|  | 178 | С255-5 | 2 | -8 x 160 | ГОСТ 19903-74 | 276 | 2.77 | 5.54
|  | 179 | С255-5 | 2 | -6 x 76 | ГОСТ 19903-74 | 160 | 0.57 | 1.14 | Б/Ч
|  | 180 | С255-5 | 1 | -6 x 76 | ГОСТ 19903-74 | 120 | 0.43 | 0.43
|  | 332 | С255-5 | 1 | -6 x 68 | ГОСТ 19903-74 | 160 | 0.51 | 0.51 | Б/Ч
|  | 333 | С255-5 | 1 | -6 x 84 | ГОСТ 19903-74 | 160 | 0.63 | 0.63 | Б/Ч
|  | 340 | С255-5 | 1 | -6 x 84 | ГОСТ 19903-74 | 120 | 0.47 | 0.47
|  | 353 | С255-5 | 4 | -6 x 50 | ГОСТ 19903-74 | 100 | 0.24 | 0.96 | Б/Ч
|  | 354 | С255-5 | 1 | -8 x 398 | ГОСТ 19903-74 | 506 | 12.65 | 12.65
|  | 779 | С245-4 | 4 | -4 x 30 | ГОСТ 19903-74 | 30 | 0.03 | 0.12 | Б/Ч
V-7 | Связь вертикальная |  |  | 1 |  |  | 6332 | 128.38 | 128.38 | 7
|  | 50 | С255-5 | 1 | Тр.кв.120x120x5 | ГОСТ_30245-2003 | 6080 | 106.72 | 106.72
|  | 179 | С255-5 | 2 | -6 x 75 | ГОСТ 19903-74 | 160 | 0.57 | 1.14 | Б/Ч
|  | 180 | С255-5 | 1 | -6 x 75 | ГОСТ 19903-74 | 120 | 0.42 | 0.42
|  | 202 | С255-5 | 2 | -10 x 160 | ГОСТ 19903-74 | 276 | 3.47 | 6.94
|  | 326 | С255-5 | 1 | -6 x 80 | ГОСТ 19903-74 | 160 | 0.6 | 0.6 | Б/Ч
|  | 337 | С255-5 | 1 | -6 x 70 | ГОСТ 19903-74 | 160 | 0.53 | 0.53 | Б/Ч
|  | 339 | С255-5 | 1 | -6 x 70 | ГОСТ 19903-74 | 120 | 0.4 | 0.4
|  | 352 | С255-5 | 1 | -10 x 269 | ГОСТ 19903-74 | 440 | 9.28 | 9.28
|  | 353 | С255-5 | 4 | -6 x 50 | ГОСТ 19903-74 | 100 | 0.24 | 0.96 | Б/Ч
|  | 779 | С245-4 | 4 | -4 x 30 | ГОСТ 19903-74 | 30 | 0.03 | 0.12 | Б/Ч
V-8 | Связь вертикальная |  |  | 1 |  |  | 6332 | 128.43 | 128.43 | 8
|  | 43 | С255-5 | 1 | Тр.кв.120x120x5 | ГОСТ_30245-2003 | 6080 | 106.72 | 106.72
|  | 179 | С255-5 | 2 | -6 x 75 | ГОСТ 19903-74 | 160 | 0.57 | 1.14 | Б/Ч
|  | 180 | С255-5 | 1 | -6 x 75 | ГОСТ 19903-74 | 120 | 0.42 | 0.42
|  | 202 | С255-5 | 2 | -10 x 160 | ГОСТ 19903-74 | 276 | 3.47 | 6.94
|  | 326 | С255-5 | 1 | -6 x 80 | ГОСТ 19903-74 | 160 | 0.6 | 0.6 | Б/Ч
|  | 337 | С255-5 | 1 | -6 x 70 | ГОСТ 19903-74 | 160 | 0.53 | 0.53 | Б/Ч
|  | 338 | С255-5 | 1 | -6 x 80 | ГОСТ 19903-74 | 120 | 0.45 | 0.45
|  | 352 | С255-5 | 1 | -10 x 269 | ГОСТ 19903-74 | 440 | 9.28 | 9.28
|  | 353 | С255-5 | 4 | -6 x 50 | ГОСТ 19903-74 | 100 | 0.24 | 0.96 | Б/Ч
|  | 779 | С245-4 | 4 | -4 x 30 | ГОСТ 19903-74 | 30 | 0.03 | 0.12 | Б/Ч
V-9 | Колонна |  |  | 1 |  |  | 5370 | 478.81 | 478.81 | 9
|  | 2 | С255-5 | 1 | I.25К2 | ГОСТ_Р_57837-2017 | 5340 | 386.41 | 386.41 | Б/Ч
|  | 151 | С255-5 | 1 | -20 x 310 | ГОСТ 19903-74 | 350 | 17.03 | 17.03
|  | 154 | С255-5 | 1 | -10 x 297 | ГОСТ 19903-74 | 456 | 10.61 | 10.61
|  | 166 | С255-5 | 2 | -6 x 87 | ГОСТ 19903-74 | 87 | 0.36 | 0.72
|  | 168 | С255-5 | 2 | L.100x8 | ГОСТ_8509-93 | 160 | 1.96 | 3.92
|  | 169 | С255-5 | 3 | -8 x 121 | ГОСТ 19903-74 | 220 | 1.66 | 4.98
|  | 200 | С255-5 | 6 | -8 x 96 | ГОСТ 19903-74 | 220 | 1.32 | 7.92
|  | 227 | С255-5 | 1 | -8 x 101 | ГОСТ 19903-74 | 220 | 1.39 | 1.39
|  | 228 | С255-5 | 1 | -10 x 292 | ГОСТ 19903-74 | 540 | 12.41 | 12.41
|  | 283 | С255-5 | 1 | -8 x 178 | ГОСТ 19903-74 | 205 | 2.3 | 2.3
|  | 284 | С255-5 | 1 | -8 x 96 | ГОСТ 19903-74 | 205 | 1.23 | 1.23
|  | 285 | С255-5 | 1 | -10 x 130 | ГОСТ 19903-74 | 208 | 2.12 | 2.12
|  | 287 | С255-5 | 1 | -10 x 96 | ГОСТ 19903-74 | 208 | 1.56 | 1.56
|  | 297 | С255-5 | 1 | -10 x 230 | ГОСТ 19903-74 | 250 | 4.51 | 4.51 | Б/Ч
|  | 303 | С255-5 | 1 | -10 x 221 | ГОСТ 19903-74 | 540 | 9.35 | 9.35
|  | 330 | С255-5 | 2 | -8 x 81 | ГОСТ 19903-74 | 220 | 1.11 | 2.22
|  | 331 | С255-5 | 1 | -10 x 151 | ГОСТ 19903-74 | 456 | 5.39 | 5.39
V-10 | Колонна |  |  | 1 |  |  | 5370 | 483.67 | 483.67 | 10
|  | 2 | С255-5 | 1 | I.25К2 | ГОСТ_Р_57837-2017 | 5340 | 386.41 | 386.41 | Б/Ч
|  | 151 | С255-5 | 1 | -20 x 310 | ГОСТ 19903-74 | 350 | 17.03 | 17.03
|  | 154 | С255-5 | 1 | -10 x 297 | ГОСТ 19903-74 | 456 | 10.61 | 10.61
|  | 155 | С255-5 | 1 | -8 x 110 | ГОСТ 19903-74 | 250 | 1.73 | 1.73
|  | 156 | С255-5 | 1 | -10 x 110 | ГОСТ 19903-74 | 352 | 3.04 | 3.04
|  | 166 | С255-5 | 1 | -6 x 87 | ГОСТ 19903-74 | 87 | 0.36 | 0.36
|  | 168 | С255-5 | 1 | L.100x8 | ГОСТ_8509-93 | 160 | 1.96 | 1.96
|  | 169 | С255-5 | 3 | -8 x 121 | ГОСТ 19903-74 | 220 | 1.66 | 4.98
|  | 200 | С255-5 | 6 | -8 x 96 | ГОСТ 19903-74 | 220 | 1.32 | 7.92
|  | 227 | С255-5 | 1 | -8 x 101 | ГОСТ 19903-74 | 220 | 1.39 | 1.39
|  | 228 | С255-5 | 1 | -10 x 292 | ГОСТ 19903-74 | 540 | 12.41 | 12.41
|  | 283 | С255-5 | 1 | -8 x 178 | ГОСТ 19903-74 | 205 | 2.3 | 2.3
|  | 284 | С255-5 | 1 | -8 x 96 | ГОСТ 19903-74 | 205 | 1.23 | 1.23
|  | 285 | С255-5 | 1 | -10 x 130 | ГОСТ 19903-74 | 208 | 2.12 | 2.12
|  | 287 | С255-5 | 1 | -10 x 96 | ГОСТ 19903-74 | 208 | 1.56 | 1.56
|  | 298 | С255-5 | 1 | -10 x 250 | ГОСТ 19903-74 | 350 | 6.87 | 6.87 | Б/Ч
|  | 303 | С255-5 | 1 | -10 x 221 | ГОСТ 19903-74 | 540 | 9.35 | 9.35
|  | 330 | С255-5 | 2 | -8 x 81 | ГОСТ 19903-74 | 220 | 1.11 | 2.22
|  | 331 | С255-5 | 1 | -10 x 151 | ГОСТ 19903-74 | 456 | 5.39 | 5.39
V-11 | Колонна |  |  | 1 |  |  | 5370 | 438.61 | 438.61 | 11
|  | 2 | С255-5 | 1 | I.25К2 | ГОСТ_Р_57837-2017 | 5340 | 386.41 | 386.41 | Б/Ч
|  | 151 | С255-5 | 1 | -20 x 310 | ГОСТ 19903-74 | 350 | 17.03 | 17.03
|  | 155 | С255-5 | 1 | -8 x 110 | ГОСТ 19903-74 | 250 | 1.73 | 1.73
|  | 156 | С255-5 | 1 | -10 x 110 | ГОСТ 19903-74 | 352 | 3.04 | 3.04
|  | 169 | С255-5 | 1 | -8 x 121 | ГОСТ 19903-74 | 220 | 1.66 | 1.66
|  | 227 | С255-5 | 1 | -8 x 101 | ГОСТ 19903-74 | 220 | 1.39 | 1.39
|  | 254 | С255-5 | 1 | -10 x 267 | ГОСТ 19903-74 | 459 | 9.63 | 9.63
|  | 298 | С255-5 | 1 | -10 x 250 | ГОСТ 19903-74 | 350 | 6.87 | 6.87 | Б/Ч
|  | 324 | С255-5 | 1 | -8 x 121 | ГОСТ 19903-74 | 459 | 3.48 | 3.48
|  | 421 | С255-5 | 1 | -8 x 167 | ГОСТ 19903-74 | 289 | 3.03 | 3.03
V-12 | Колонна |  |  | 1 |  |  | 5370 | 458.84 | 458.84 | 12
|  | 2 | С255-5 | 1 | I.25К2 | ГОСТ_Р_57837-2017 | 5340 | 386.41 | 386.41 | Б/Ч
|  | 151 | С255-5 | 1 | -20 x 310 | ГОСТ 19903-74 | 350 | 17.03 | 17.03
|  | 154 | С255-5 | 1 | -10 x 297 | ГОСТ 19903-74 | 456 | 10.61 | 10.61
|  | 155 | С255-5 | 1 | -8 x 110 | ГОСТ 19903-74 | 250 | 1.73 | 1.73
|  | 156 | С255-5 | 1 | -10 x 110 | ГОСТ 19903-74 | 352 | 3.04 | 3.04
|  | 169 | С255-5 | 1 | -8 x 121 | ГОСТ 19903-74 | 220 | 1.66 | 1.66
|  | 227 | С255-5 | 1 | -8 x 101 | ГОСТ 19903-74 | 220 | 1.39 | 1.39
|  | 253 | С255-5 | 1 | -10 x 290 | ГОСТ 19903-74 | 492 | 11.2 | 11.2
|  | 298 | С255-5 | 1 | -10 x 250 | ГОСТ 19903-74 | 350 | 6.87 | 6.87 | Б/Ч
|  | 330 | С255-5 | 2 | -8 x 81 | ГОСТ 19903-74 | 220 | 1.11 | 2.22
|  | 331 | С255-5 | 1 | -10 x 151 | ГОСТ 19903-74 | 456 | 5.39 | 5.39
|  | 363 | С255-5 | 1 | -8 x 121 | ГОСТ 19903-74 | 492 | 3.72 | 3.72
|  | 421 | С255-5 | 1 | -8 x 167 | ГОСТ 19903-74 | 289 | 3.03 | 3.03
V-13 | Монтажный уголок |  |  | 2 |  |  | 200 | 2.84 | 5.68 | 13
|  | 159 | С255-5 | 1 | L.100x8 | ГОСТ_8509-93 | 200 | 2.45 | 2.45
|  | 166 | С255-5 | 1 | -6 x 87 | ГОСТ 19903-74 | 87 | 0.36 | 0.36
V-14 | Монтажная отбортовка | --- | С245-4 | 2 | -4 x 140 | ГОСТ 19903-74 | 443 | 1.95 | 3.9 | 14
V-15 | Балка |  |  | 2 |  |  | 2418 | 35.62 | 71.24 | 15
|  | 109 | С255-5 | 1 | Тр.кв.100x100x5 | ГОСТ_30245-2003 | 2410 | 34.73 | 34.73 | Б/Ч
|  | 296 | С245-4 | 2 | -4 x 92 | ГОСТ 19903-74 | 92 | 0.27 | 0.54 | Б/Ч
V-16 | Связь |  |  | 2 |  |  | 1238 | 12.75 | 25.5 | 16
|  | 30 | С255-5 | 2 | L.63x5 | ГОСТ_8509-93 | 1238 | 5.96 | 11.92
|  | 282 | С255-5 | 2 | -10 x 50 | ГОСТ 19903-74 | 90 | 0.35 | 0.7 | Б/Ч
V-17 | Связь вертикальная |  |  | 2 |  |  | 3056 | 59.99 | 119.98 | 17
|  | 48 | С255-5 | 1 | Тр.кв.120x120x5 | ГОСТ_30245-2003 | 2804 | 49.22 | 49.22
|  | 179 | С255-5 | 4 | -6 x 75 | ГОСТ 19903-74 | 160 | 0.57 | 2.28 | Б/Ч
|  | 180 | С255-5 | 2 | -6 x 75 | ГОСТ 19903-74 | 120 | 0.42 | 0.84
|  | 202 | С255-5 | 2 | -10 x 160 | ГОСТ 19903-74 | 276 | 3.47 | 6.94
|  | 779 | С245-4 | 4 | -4 x 30 | ГОСТ 19903-74 | 30 | 0.03 | 0.12 | Б/Ч
V-18 | Связь вертикальная |  |  | 1 |  |  | 2042 | 40.62 | 40.62 | 18
|  | 11 | С255-5 | 1 | Тр.кв.120x120x5 | ГОСТ_30245-2003 | 1790 | 31.42 | 31.42
|  | 178 | С255-5 | 2 | -8 x 160 | ГОСТ 19903-74 | 276 | 2.77 | 5.54
|  | 179 | С255-5 | 4 | -6 x 76 | ГОСТ 19903-74 | 160 | 0.57 | 2.28 | Б/Ч
|  | 180 | С255-5 | 2 | -6 x 76 | ГОСТ 19903-74 | 120 | 0.43 | 0.86
|  | 779 | С245-4 | 4 | -4 x 30 | ГОСТ 19903-74 | 30 | 0.03 | 0.12 | Б/Ч
V-19 | Связь вертикальная |  |  | 1 |  |  | 2050 | 40.78 | 40.78 | 19
|  | 21 | С255-5 | 1 | Тр.кв.120x120x5 | ГОСТ_30245-2003 | 1798 | 31.56 | 31.56
|  | 178 | С255-5 | 2 | -8 x 160 | ГОСТ 19903-74 | 276 | 2.77 | 5.54
|  | 179 | С255-5 | 4 | -6 x 77 | ГОСТ 19903-74 | 160 | 0.58 | 2.29 | Б/Ч
|  | 180 | С255-5 | 2 | -6 x 77 | ГОСТ 19903-74 | 120 | 0.44 | 0.87
|  | 779 | С245-4 | 4 | -4 x 30 | ГОСТ 19903-74 | 30 | 0.03 | 0.12 | Б/Ч
V-20 | Связь вертикальная |  |  | 2 |  |  | 2089 | 21.24 | 42.48 | 20
|  | 106 | С255-5 | 1 | Тр.кв.80x80x4 | ГОСТ_30245-2003 | 1833 | 16.91 | 16.91 | Б/Ч
|  | 237 | С255-5 | 2 | -8 x 120 | ГОСТ 19903-74 | 120 | 0.9 | 1.8
|  | 238 | С255-5 | 2 | -8 x 120 | ГОСТ 19903-74 | 120 | 0.9 | 1.8 | Б/Ч
|  | 321 | С255-5 | 1 | -6 x 40 | ГОСТ 19903-74 | 120 | 0.23 | 0.23
|  | 323 | С255-5 | 1 | -6 x 52 | ГОСТ 19903-74 | 120 | 0.29 | 0.29
V-21 | Связь вертикальная |  |  | 2 |  |  | 2129 | 42.12 | 84.24 | 21
|  | 26 | С255-5 | 1 | Тр.кв.120x120x5 | ГОСТ_30245-2003 | 1877 | 32.95 | 32.95
|  | 178 | С255-5 | 2 | -8 x 160 | ГОСТ 19903-74 | 276 | 2.77 | 5.54
|  | 179 | С255-5 | 2 | -6 x 76 | ГОСТ 19903-74 | 160 | 0.57 | 1.14 | Б/Ч
|  | 180 | С255-5 | 1 | -6 x 76 | ГОСТ 19903-74 | 120 | 0.43 | 0.43
|  | 332 | С255-5 | 1 | -6 x 68 | ГОСТ 19903-74 | 160 | 0.51 | 0.51 | Б/Ч
|  | 333 | С255-5 | 1 | -6 x 84 | ГОСТ 19903-74 | 160 | 0.63 | 0.63 | Б/Ч
|  | 334 | С255-5 | 1 | -6 x 68 | ГОСТ 19903-74 | 120 | 0.38 | 0.38
|  | 779 | С245-4 | 4 | -4 x 30 | ГОСТ 19903-74 | 30 | 0.03 | 0.12 | Б/Ч
V-22 | Монтажная пластина | --- | С255-5 | 2 | -8 x 140 | ГОСТ 19903-74 | 150 | 1.32 | 2.64 | 22
V-23 | Связь вертикальная |  |  | 1 |  |  | 2165 | 42.79 | 42.79 | 23
|  | 32 | С255-5 | 1 | Тр.кв.120x120x5 | ГОСТ_30245-2003 | 1913 | 33.59 | 33.59
|  | 178 | С255-5 | 2 | -8 x 160 | ГОСТ 19903-74 | 276 | 2.77 | 5.54
|  | 179 | С255-5 | 2 | -6 x 76 | ГОСТ 19903-74 | 160 | 0.57 | 1.14 | Б/Ч
|  | 180 | С255-5 | 1 | -6 x 76 | ГОСТ 19903-74 | 120 | 0.43 | 0.43
|  | 325 | С255-5 | 1 | -6 x 72 | ГОСТ 19903-74 | 160 | 0.54 | 0.54 | Б/Ч
|  | 326 | С255-5 | 1 | -6 x 80 | ГОСТ 19903-74 | 160 | 0.6 | 0.6 | Б/Ч
|  | 327 | С255-5 | 1 | -6 x 72 | ГОСТ 19903-74 | 120 | 0.41 | 0.41
|  | 779 | С245-4 | 4 | -4 x 30 | ГОСТ 19903-74 | 30 | 0.03 | 0.12 | Б/Ч
V-24 | Кронштейн |  |  | 2 |  |  | 1261 | 48.8 | 97.6 | 24
|  | 29 | С255-5 | 1 | I.20Ш1 | ГОСТ_Р_57837-2017 | 1261 | 38.6 | 38.6
|  | 162 | С255-5 | 2 | -8 x 117 | ГОСТ 19903-74 | 174 | 1.28 | 2.56
|  | 280 | С255-5 | 1 | -8 x 168 | ГОСТ 19903-74 | 409 | 4.32 | 4.32
|  | 281 | С255-5 | 1 | -6 x 80 | ГОСТ 19903-74 | 80 | 0.3 | 0.3 | Б/Ч
|  | 291 | С255-5 | 1 | -10 x 45 | ГОСТ 19903-74 | 360 | 1.27 | 1.27
|  | 292 | С255-5 | 1 | -10 x 45 | ГОСТ 19903-74 | 360 | 1.27 | 1.27
V-25 | Колонна |  |  | 1 |  |  | 9080 | 829.09 | 829.09 | 25
|  | 1 | С255-5 | 1 | I.25К2 | ГОСТ_Р_57837-2017 | 9060 | 655.59 | 655.59 | Б/Ч
|  | 151 | С255-5 | 1 | -20 x 310 | ГОСТ 19903-74 | 350 | 17.03 | 17.03
|  | 168 | С255-5 | 1 | L.100x8 | ГОСТ_8509-93 | 160 | 1.96 | 1.96
|  | 169 | С255-5 | 4 | -8 x 121 | ГОСТ 19903-74 | 220 | 1.66 | 6.64
|  | 171 | С255-5 | 1 | -6 x 87 | ГОСТ 19903-74 | 87 | 0.36 | 0.36
|  | 200 | С255-5 | 9 | -8 x 96 | ГОСТ 19903-74 | 220 | 1.32 | 11.88
|  | 201 | С255-5 | 1 | -10 x 305 | ГОСТ 19903-74 | 482 | 11.55 | 11.55
|  | 209 | С255-5 | 4 | -10 x 220 | ГОСТ 19903-74 | 375 | 6.48 | 25.92
|  | 210 | С255-5 | 4 | -10 x 200 | ГОСТ 19903-74 | 376 | 5.9 | 23.6
|  | 219 | С255-5 | 1 | -10 x 238 | ГОСТ 19903-74 | 831 | 15.51 | 15.51
|  | 220 | С255-5 | 2 | -8 x 120 | ГОСТ 19903-74 | 248 | 1.87 | 3.74
|  | 266 | С255-5 | 1 | -10 x 161 | ГОСТ 19903-74 | 722 | 9.1 | 9.1
|  | 268 | С255-5 | 1 | -10 x 96 | ГОСТ 19903-74 | 722 | 5.41 | 5.41
|  | 270 | С255-5 | 1 | -8 x 161 | ГОСТ 19903-74 | 220 | 2.22 | 2.22
|  | 271 | С255-5 | 1 | -8 x 100 | ГОСТ 19903-74 | 250 | 1.57 | 1.57
|  | 273 | С255-5 | 1 | -10 x 224 | ГОСТ 19903-74 | 624 | 10.97 | 10.97
|  | 330 | С255-5 | 2 | -8 x 81 | ГОСТ 19903-74 | 220 | 1.11 | 2.22
|  | 335 | С255-5 | 1 | -10 x 300 | ГОСТ 19903-74 | 350 | 8.24 | 8.24
|  | 336 | С255-5 | 1 | -10 x 151 | ГОСТ 19903-74 | 350 | 4.13 | 4.13
|  | 342 | С255-5 | 1 | -8 x 187 | ГОСТ 19903-74 | 219 | 2.58 | 2.58
|  | 343 | С255-5 | 2 | -6 x 70 | ГОСТ 19903-74 | 100 | 0.33 | 0.66 | Б/Ч
V-26 | Колонна |  |  | 1 |  |  | 9080 | 860.93 | 860.93 | 26
|  | 1 | С255-5 | 1 | I.25К2 | ГОСТ_Р_57837-2017 | 9060 | 655.59 | 655.59 | Б/Ч
|  | 151 | С255-5 | 1 | -20 x 310 | ГОСТ 19903-74 | 350 | 17.03 | 17.03
|  | 152 | С255-5 | 1 | -10 x 250 | ГОСТ 19903-74 | 593 | 11.66 | 11.66
|  | 153 | С255-5 | 1 | -6 x 73 | ГОСТ 19903-74 | 80 | 0.28 | 0.28 | Б/Ч
|  | 169 | С255-5 | 3 | -8 x 121 | ГОСТ 19903-74 | 220 | 1.66 | 4.98
|  | 200 | С255-5 | 6 | -8 x 96 | ГОСТ 19903-74 | 220 | 1.32 | 7.92
|  | 203 | С255-5 | 1 | -10 x 305 | ГОСТ 19903-74 | 745 | 17.86 | 17.86
|  | 207 | С255-5 | 1 | -8 x 100 | ГОСТ 19903-74 | 120 | 0.76 | 0.76
|  | 208 | С255-5 | 1 | -8 x 110 | ГОСТ 19903-74 | 121 | 0.83 | 0.83
|  | 209 | С255-5 | 4 | -10 x 220 | ГОСТ 19903-74 | 375 | 6.48 | 25.92
|  | 210 | С255-5 | 4 | -10 x 200 | ГОСТ 19903-74 | 376 | 5.9 | 23.6
|  | 214 | С255-5 | 1 | -10 x 236 | ГОСТ 19903-74 | 839 | 15.53 | 15.53
|  | 215 | С255-5 | 2 | -8 x 93 | ГОСТ 19903-74 | 248 | 1.45 | 2.9
|  | 216 | С255-5 | 4 | L.160x10 | ГОСТ_8509-93 | 180 | 4.44 | 17.76 | Б/Ч
|  | 217 | С255-5 | 4 | -6 x 145 | ГОСТ 19903-74 | 145 | 0.99 | 3.96
|  | 271 | С255-5 | 1 | -8 x 100 | ГОСТ 19903-74 | 250 | 1.57 | 1.57
|  | 272 | С255-5 | 1 | -10 x 224 | ГОСТ 19903-74 | 624 | 10.97 | 10.97
|  | 277 | С255-5 | 1 | -10 x 286 | ГОСТ 19903-74 | 624 | 14.02 | 14.02
|  | 278 | С255-5 | 1 | -10 x 96 | ГОСТ 19903-74 | 624 | 4.68 | 4.68
|  | 330 | С255-5 | 2 | -8 x 81 | ГОСТ 19903-74 | 220 | 1.11 | 2.22
|  | 335 | С255-5 | 1 | -10 x 300 | ГОСТ 19903-74 | 350 | 8.24 | 8.24
|  | 336 | С255-5 | 1 | -10 x 151 | ГОСТ 19903-74 | 350 | 4.13 | 4.13
V-27 | Колонна |  |  | 1 |  |  | 9080 | 773.6 | 773.6 | 27
|  | 1 | С255-5 | 1 | I.25К2 | ГОСТ_Р_57837-2017 | 9060 | 655.59 | 655.59 | Б/Ч
|  | 151 | С255-5 | 1 | -20 x 310 | ГОСТ 19903-74 | 350 | 17.03 | 17.03
|  | 168 | С255-5 | 1 | L.100x8 | ГОСТ_8509-93 | 160 | 1.96 | 1.96
|  | 169 | С255-5 | 3 | -8 x 121 | ГОСТ 19903-74 | 220 | 1.66 | 4.98
|  | 170 | С255-5 | 1 | -10 x 184 | ГОСТ 19903-74 | 240 | 3.47 | 3.47
|  | 171 | С255-5 | 1 | -6 x 87 | ГОСТ 19903-74 | 87 | 0.36 | 0.36
|  | 172 | С255-5 | 2 | -8 x 120 | ГОСТ 19903-74 | 250 | 1.88 | 3.76
|  | 173 | С255-5 | 1 | -10 x 211 | ГОСТ 19903-74 | 580 | 9.61 | 9.61
|  | 200 | С255-5 | 9 | -8 x 96 | ГОСТ 19903-74 | 220 | 1.32 | 11.88
|  | 201 | С255-5 | 1 | -10 x 305 | ГОСТ 19903-74 | 482 | 11.55 | 11.55
|  | 255 | С255-5 | 3 | -8 x 70 | ГОСТ 19903-74 | 250 | 1.1 | 3.3
|  | 256 | С255-5 | 1 | -10 x 110 | ГОСТ 19903-74 | 722 | 6.23 | 6.23
|  | 263 | С255-5 | 1 | -8 x 120 | ГОСТ 19903-74 | 220 | 1.66 | 1.66
|  | 266 | С255-5 | 1 | -10 x 161 | ГОСТ 19903-74 | 722 | 9.1 | 9.1
|  | 268 | С255-5 | 1 | -10 x 96 | ГОСТ 19903-74 | 722 | 5.41 | 5.41
|  | 270 | С255-5 | 1 | -8 x 161 | ГОСТ 19903-74 | 220 | 2.22 | 2.22
|  | 330 | С255-5 | 2 | -8 x 81 | ГОСТ 19903-74 | 220 | 1.11 | 2.22
|  | 335 | С255-5 | 1 | -10 x 300 | ГОСТ 19903-74 | 350 | 8.24 | 8.24
|  | 336 | С255-5 | 1 | -10 x 151 | ГОСТ 19903-74 | 350 | 4.13 | 4.13
|  | 342 | С255-5 | 1 | -8 x 187 | ГОСТ 19903-74 | 219 | 2.58 | 2.58
|  | 343 | С255-5 | 2 | -6 x 70 | ГОСТ 19903-74 | 100 | 0.33 | 0.66 | Б/Ч
V-28 | Колонна |  |  | 1 |  |  | 9080 | 812.67 | 812.67 | 28
|  | 1 | С255-5 | 1 | I.25К2 | ГОСТ_Р_57837-2017 | 9060 | 655.59 | 655.59 | Б/Ч
|  | 151 | С255-5 | 1 | -20 x 310 | ГОСТ 19903-74 | 350 | 17.03 | 17.03
|  | 152 | С255-5 | 1 | -10 x 250 | ГОСТ 19903-74 | 593 | 11.66 | 11.66
|  | 153 | С255-5 | 1 | -6 x 73 | ГОСТ 19903-74 | 80 | 0.28 | 0.28 | Б/Ч
|  | 169 | С255-5 | 2 | -8 x 121 | ГОСТ 19903-74 | 220 | 1.66 | 3.32
|  | 170 | С255-5 | 1 | -10 x 184 | ГОСТ 19903-74 | 240 | 3.47 | 3.47
|  | 175 | С255-5 | 1 | -8 x 150 | ГОСТ 19903-74 | 250 | 2.36 | 2.36
|  | 176 | С255-5 | 1 | -8 x 67 | ГОСТ 19903-74 | 250 | 1.06 | 1.06
|  | 177 | С255-5 | 1 | -10 x 230 | ГОСТ 19903-74 | 610 | 11 | 11
|  | 200 | С255-5 | 10 | -8 x 96 | ГОСТ 19903-74 | 220 | 1.32 | 13.2
|  | 203 | С255-5 | 1 | -10 x 305 | ГОСТ 19903-74 | 745 | 17.86 | 17.86
|  | 207 | С255-5 | 1 | -8 x 100 | ГОСТ 19903-74 | 121 | 0.76 | 0.76
|  | 208 | С255-5 | 1 | -8 x 110 | ГОСТ 19903-74 | 121 | 0.83 | 0.83
|  | 216 | С255-5 | 4 | L.160x10 | ГОСТ_8509-93 | 180 | 4.44 | 17.76 | Б/Ч
|  | 217 | С255-5 | 4 | -6 x 145 | ГОСТ 19903-74 | 145 | 0.99 | 3.96
|  | 255 | С255-5 | 3 | -8 x 70 | ГОСТ 19903-74 | 250 | 1.1 | 3.3
|  | 256 | С255-5 | 1 | -10 x 110 | ГОСТ 19903-74 | 722 | 6.23 | 6.23
|  | 263 | С255-5 | 1 | -8 x 120 | ГОСТ 19903-74 | 220 | 1.66 | 1.66
|  | 277 | С255-5 | 1 | -10 x 286 | ГОСТ 19903-74 | 624 | 14.02 | 14.02
|  | 278 | С255-5 | 1 | -10 x 96 | ГОСТ 19903-74 | 624 | 4.68 | 4.68
|  | 330 | С255-5 | 2 | -8 x 81 | ГОСТ 19903-74 | 220 | 1.11 | 2.22
|  | 335 | С255-5 | 1 | -10 x 300 | ГОСТ 19903-74 | 350 | 8.24 | 8.24
|  | 336 | С255-5 | 1 | -10 x 151 | ГОСТ 19903-74 | 350 | 4.13 | 4.13
V-29 | Монтажная пластина | --- | С255-5 | 4 | -8 x 204 | ГОСТ 19903-74 | 230 | 2.94 | 11.76 | 29
V-30 | Балка |  |  | 4 |  |  | 5180 | 110.75 | 443 | 30
|  | 4 | С255-5 | 1 | Тр.кв.140x140x5 | ГОСТ_30245-2003 | 4924 | 101.89 | 101.89 | Б/Ч
|  | 211 | С255-5 | 2 | -8 x 120 | ГОСТ 19903-74 | 160 | 1.21 | 2.42
|  | 212 | С255-5 | 2 | -8 x 160 | ГОСТ 19903-74 | 180 | 1.81 | 3.62 | Б/Ч
|  | 213 | С255-5 | 2 | -6 x 120 | ГОСТ 19903-74 | 152 | 0.86 | 1.72
V-31 | Балка |  |  | 2 |  |  | 798 | 9.24 | 18.48 | 31
|  | 187 | С255-5 | 1 | Тр.кв.80x80x4 | ГОСТ_30245-2003 | 578 | 5.33 | 5.33 | Б/Ч
|  | 238 | С255-5 | 2 | -8 x 120 | ГОСТ 19903-74 | 120 | 0.9 | 1.8 | Б/Ч
|  | 366 | С255-5 | 1 | -8 x 100 | ГОСТ 19903-74 | 120 | 0.75 | 0.75
|  | 375 | С255-5 | 1 | -6 x 52 | ГОСТ 19903-74 | 100 | 0.24 | 0.24
|  | 462 | С255-5 | 1 | -8 x 104 | ГОСТ 19903-74 | 120 | 0.78 | 0.78
|  | 463 | С255-5 | 1 | -6 x 52 | ГОСТ 19903-74 | 104 | 0.25 | 0.25
V-32 | Балка |  |  | 4 |  |  | 4608 | 97.25 | 389 | 32
|  | 49 | С255-5 | 1 | Тр.кв.140x140x5 | ГОСТ_30245-2003 | 4600 | 95.19 | 95.19 | Б/Ч
|  | 218 | С245-4 | 2 | -4 x 132 | ГОСТ 19903-74 | 132 | 0.55 | 1.1 | Б/Ч
V-33 | Балка |  |  | 4 |  |  | 3168 | 46.54 | 186.16 | 33
|  | 111 | С255-5 | 1 | Тр.кв.100x100x5 | ГОСТ_30245-2003 | 3160 | 45.54 | 45.54 | Б/Ч
|  | 296 | С245-4 | 2 | -4 x 92 | ГОСТ 19903-74 | 92 | 0.27 | 0.54 | Б/Ч
V-34 | Балка |  |  | 1 |  |  | 6060 | 116.68 | 116.68 | 34
|  | 183 | С255-5 | 1 | [.20П | ГОСТ_8240-97 | 6060 | 111.32 | 111.32
|  | 626 | С245-4 | 7 | -6 x 71 | ГОСТ 19903-74 | 180 | 0.6 | 4.2
V-35 | Балка |  |  | 1 |  |  | 955 | 38.28 | 38.28 | 35
|  | 184 | С255-5 | 1 | [.30П | ГОСТ_8240-97 | 955 | 30.36 | 30.36 | Б/Ч
|  | 199 | С255-5 | 1 | -10 x 194 | ГОСТ 19903-74 | 276 | 4.19 | 4.19
|  | 355 | С255-5 | 1 | -8 x 194 | ГОСТ 19903-74 | 276 | 3.35 | 3.35
V-36 | Балка |  |  | 1 |  |  | 955 | 38.28 | 38.28 | 36
|  | 184 | С255-5 | 1 | [.30П | ГОСТ_8240-97 | 955 | 30.36 | 30.36 | Б/Ч
|  | 199 | С255-5 | 1 | -10 x 194 | ГОСТ 19903-74 | 276 | 4.19 | 4.19
|  | 355 | С255-5 | 1 | -8 x 194 | ГОСТ 19903-74 | 276 | 3.35 | 3.35
V-37 | Балка |  |  | 1 |  |  | 6060 | 541.53 | 541.53 | 37
|  | 182 | С255-5 | 1 | I.35Ш2 | ГОСТ_Р_57837-2017 | 6060 | 482.89 | 482.89
|  | 190 | С255-5 | 5 | -8 x 221 | ГОСТ 19903-74 | 310 | 4.29 | 21.45
|  | 191 | С255-5 | 7 | -8 x 121 | ГОСТ 19903-74 | 310 | 2.35 | 16.45
|  | 196 | С255-5 | 2 | -10 x 221 | ГОСТ 19903-74 | 402 | 6.96 | 13.92
|  | 197 | С255-5 | 2 | -8 x 77 | ГОСТ 19903-74 | 150 | 0.73 | 1.46 | Б/Ч
V-38 | Балка |  |  | 1 |  |  | 955 | 34.05 | 34.05 | 38
|  | 184 | С255-5 | 1 | [.30П | ГОСТ_8240-97 | 955 | 30.36 | 30.36 | Б/Ч
|  | 329 | С255-5 | 1 | -8 x 194 | ГОСТ 19903-74 | 276 | 3.35 | 3.35
V-39 | Балка |  |  | 1 |  |  | 955 | 34.05 | 34.05 | 39
|  | 184 | С255-5 | 1 | [.30П | ГОСТ_8240-97 | 955 | 30.36 | 30.36 | Б/Ч
|  | 346 | С255-5 | 1 | -8 x 194 | ГОСТ 19903-74 | 276 | 3.35 | 3.35
V-40 | Балка |  |  | 1 |  |  | 3960 | 59.16 | 59.16 | 40
|  | 328 | С255-5 | 1 | [.16П | ГОСТ_8240-97 | 3960 | 56.27 | 56.27
|  | 621 | С245-4 | 5 | -6 x 70 | ГОСТ 19903-74 | 141 | 0.46 | 2.3
V-41 | Балка |  |  | 4 |  |  | 4100 | 90.75 | 363 | 41
|  | 185 | С255-5 | 1 | [.20П | ГОСТ_8240-97 | 4100 | 75.31 | 75.31
|  | 195 | С255-5 | 1 | L.50x5 | ГОСТ_8509-93 | 3860 | 14.54 | 14.54 | Б/Ч
V-42 | Балка |  |  | 1 |  |  | 4100 | 97.54 | 97.54 | 42
|  | 185 | С255-5 | 1 | [.20П | ГОСТ_8240-97 | 4100 | 75.31 | 75.31
|  | 195 | С255-5 | 1 | L.50x5 | ГОСТ_8509-93 | 3860 | 14.54 | 14.54 | Б/Ч
|  | 461 | С255-5 | 2 | -8 x 170 | ГОСТ 19903-74 | 314 | 3.36 | 6.72
V-43 | Балка |  |  | 1 |  |  | 3960 | 138.3 | 138.3 | 43
|  | 181 | С255-5 | 1 | I.20Ш1 | ГОСТ_Р_57837-2017 | 3960 | 121.27 | 121.27
|  | 347 | С255-5 | 4 | -8 x 172 | ГОСТ 19903-74 | 174 | 1.88 | 7.52
|  | 348 | С255-5 | 4 | -8 x 72 | ГОСТ 19903-74 | 174 | 0.79 | 3.16
|  | 459 | С255-5 | 2 | -8 x 120 | ГОСТ 19903-74 | 174 | 1.31 | 2.62
|  | 776 | С245-4 | 4 | -6 x 72 | ГОСТ 19903-74 | 174 | 0.59 | 2.36
V-44 | Балка |  |  | 1 |  |  | 955 | 34.05 | 34.05 | 44
|  | 184 | С255-5 | 1 | [.30П | ГОСТ_8240-97 | 955 | 30.36 | 30.36 | Б/Ч
|  | 329 | С255-5 | 1 | -8 x 194 | ГОСТ 19903-74 | 276 | 3.35 | 3.35
V-45 | Балка |  |  | 1 |  |  | 955 | 34.05 | 34.05 | 45
|  | 184 | С255-5 | 1 | [.30П | ГОСТ_8240-97 | 955 | 30.36 | 30.36 | Б/Ч
|  | 346 | С255-5 | 1 | -8 x 194 | ГОСТ 19903-74 | 276 | 3.35 | 3.35
V-46 | Балка | --- | С255-5 | 2 | [.16П | ГОСТ_8240-97 | 555 | 7.89 | 15.78 | 46
V-47 | Балка |  |  | 1 |  |  | 955 | 38.28 | 38.28 | 47
|  | 184 | С255-5 | 1 | [.30П | ГОСТ_8240-97 | 955 | 30.36 | 30.36 | Б/Ч
|  | 199 | С255-5 | 1 | -10 x 194 | ГОСТ 19903-74 | 276 | 4.19 | 4.19
|  | 355 | С255-5 | 1 | -8 x 194 | ГОСТ 19903-74 | 276 | 3.35 | 3.35
V-48 | Балка |  |  | 1 |  |  | 955 | 38.28 | 38.28 | 48
|  | 184 | С255-5 | 1 | [.30П | ГОСТ_8240-97 | 955 | 30.36 | 30.36 | Б/Ч
|  | 199 | С255-5 | 1 | -10 x 194 | ГОСТ 19903-74 | 276 | 4.19 | 4.19
|  | 355 | С255-5 | 1 | -8 x 194 | ГОСТ 19903-74 | 276 | 3.35 | 3.35
V-49 | Балка |  |  | 1 |  |  | 6060 | 554.94 | 554.94 | 49
|  | 182 | С255-5 | 1 | I.35Ш2 | ГОСТ_Р_57837-2017 | 6060 | 482.89 | 482.89
|  | 190 | С255-5 | 5 | -8 x 221 | ГОСТ 19903-74 | 310 | 4.29 | 21.45
|  | 191 | С255-5 | 9 | -8 x 121 | ГОСТ 19903-74 | 310 | 2.35 | 21.15
|  | 196 | С255-5 | 2 | -10 x 221 | ГОСТ 19903-74 | 402 | 6.96 | 13.92
|  | 197 | С255-5 | 2 | -8 x 77 | ГОСТ 19903-74 | 150 | 0.73 | 1.46 | Б/Ч
|  | 349 | С255-5 | 2 | -8 x 221 | ГОСТ 19903-74 | 310 | 4.29 | 8.58
V-50 | Балка |  |  | 1 |  |  | 6060 | 123.73 | 123.73 | 50
|  | 183 | С255-5 | 1 | [.20П | ГОСТ_8240-97 | 6060 | 111.32 | 111.32
|  | 344 | С255-5 | 2 | -8 x 171 | ГОСТ 19903-74 | 180 | 1.93 | 3.86
|  | 350 | С255-5 | 2 | -8 x 100 | ГОСТ 19903-74 | 200 | 1.26 | 2.52
|  | 626 | С245-4 | 8 | -6 x 71 | ГОСТ 19903-74 | 180 | 0.6 | 4.8
V-51 | Косоур |  |  | 1 |  |  | 1889 | 49.53 | 49.53 | 51
|  | 144 | С255-5 | 1 | [.20П | ГОСТ_8240-97 | 181 | 3.32 | 3.32
|  | 146 | С255-5 | 1 | [.20П | ГОСТ_8240-97 | 2204 | 40.49 | 40.49
|  | 148 | С255-5 | 1 | [.20П | ГОСТ_8240-97 | 284 | 5.23 | 5.23
V-52 | Косоур |  |  | 1 |  |  | 1176 | 29.76 | 29.76 | 52
|  | 132 | С255-5 | 1 | [.20П | ГОСТ_8240-97 | 151 | 2.77 | 2.77
|  | 134 | С255-5 | 1 | [.20П | ГОСТ_8240-97 | 1002 | 18.41 | 18.41
|  | 136 | С255-5 | 1 | [.20П | ГОСТ_8240-97 | 451 | 8.29 | 8.29
V-53 | Балка |  |  | 2 |  |  | 4100 | 156.18 | 312.36 | 53
|  | 186 | С255-5 | 1 | I.20Ш1 | ГОСТ_Р_57837-2017 | 4100 | 125.55 | 125.55
|  | 195 | С255-5 | 2 | L.50x5 | ГОСТ_8509-93 | 3860 | 14.54 | 29.08 | Б/Ч
V-54 | Балка |  |  | 1 |  |  | 908 | 52.1 | 52.1 | 54
|  | 74 | С255-5 | 1 | I.20К2 | ГОСТ_Р_57837-2017 | 908 | 45.28 | 45.28
|  | 464 | С255-5 | 6 | -8 x 96 | ГОСТ 19903-74 | 174 | 1.05 | 6.3
V-55 | Ограждение |  |  | 1 |  |  | 5601 | 92.49 | 92.49 | 55
|  | 617 | С245-4 | 2 | Отвод 90-1-48.3х3.6-С245-4 | Нестандарт | 90 | 0.36 | 0.72
|  | 618 | С245-4 | 1 | Тр.48.3x3.2 | ГОСТ_10704-91 | 412 | 1.46 | 1.46 | Б/Ч
|  | 619 | С245-4 | 1 | Тр.48.3x3.2 | ГОСТ_10704-91 | 156 | 0.55 | 0.55
|  | 622 | С245-4 | 7 | -4 x 44 | ГОСТ 19903-74 | 44 | 0.06 | 0.42
|  | 683 | С245-4 | 7 | Тр.48.3x3.2 | ГОСТ_10704-91 | 1252 | 4.67 | 32.69
|  | 703 | С245-4 | 1 | Тр.27x2.5 | ГОСТ_10704-91 | 110 | 0.17 | 0.17
|  | 705 | С245-4 | 7 | -6 x 100 | ГОСТ 19903-74 | 120 | 0.57 | 3.99 | Б/Ч
|  | 708 | С245-4 | 1 | Тр.48.3x3.2 | ГОСТ_10704-91 | 5487 | 19.51 | 19.51 | Б/Ч
|  | 709 | С245-4 | 1 | -4 x 140 | ГОСТ 19903-74 | 5601 | 24.62 | 24.62 | Б/Ч
|  | 712 | С245-4 | 6 | Тр.27x2.5 | ГОСТ_10704-91 | 824 | 1.24 | 7.44
V-56 | Связь |  |  | 2 |  |  | 647 | 6.99 | 13.98 | 56
|  | 9 | С255-5 | 2 | L.63x5 | ГОСТ_8509-93 | 647 | 3.11 | 6.22
|  | 282 | С255-5 | 2 | -10 x 50 | ГОСТ 19903-74 | 90 | 0.35 | 0.7 | Б/Ч
V-57 | Балка |  |  | 1 |  |  | 4268 | 62.56 | 62.56 | 57
|  | 114 | С255-5 | 1 | Тр.кв.100x100x5 | ГОСТ_30245-2003 | 4260 | 61.4 | 61.4 | Б/Ч
|  | 296 | С245-4 | 2 | -4 x 92 | ГОСТ 19903-74 | 92 | 0.27 | 0.54 | Б/Ч
V-58 | Балка | --- | С255-5 | 2 | L.50x5 | ГОСТ_8509-93 | 700 | 2.64 | 5.28 | 58
V-59 | Ограждение |  |  | 1 |  |  | 2971 | 38.23 | 38.23 | 59
|  | 617 | С245-4 | 1 | Отвод 90-1-48.3х3.6-С245-4 | Нестандарт | 90 | 0.36 | 0.36
|  | 619 | С245-4 | 1 | Тр.48.3x3.2 | ГОСТ_10704-91 | 156 | 0.55 | 0.55
|  | 627 | С245-4 | 1 | Тр.48.3x3.2 | ГОСТ_10704-91 | 2334 | 8.3 | 8.3
|  | 628 | С245-4 | 2 | Тр.27x2.5 | ГОСТ_10704-91 | 869 | 1.31 | 2.62
|  | 629 | С245-4 | 1 | -4 x 140 | ГОСТ 19903-74 | 2128 | 9.35 | 9.35
|  | 630 | С245-4 | 3 | Тр.48.3x3.2 | ГОСТ_10704-91 | 1187 | 4.39 | 13.17
|  | 634 | С245-4 | 1 | Тр.48.3x3.2 | ГОСТ_10704-91 | 209 | 0.74 | 0.74 | Б/Ч
|  | 658 | С245-4 | 1 | Отвод 45-1-48.3х3.6-С245-4 | Нестандарт | 45 | 0.18 | 0.18
|  | 659 | С245-4 | 3 | -6 x 60 | ГОСТ 19903-74 | 110 | 0.31 | 0.93 | Б/Ч
|  | 661 | С245-4 | 1 | Тр.48.3x3.2 | ГОСТ_10704-91 | 83 | 0.29 | 0.29
|  | 672 | С245-4 | 1 | Тр.27x2.5 | ГОСТ_10704-91 | 177 | 0.27 | 0.27
|  | 674 | С245-4 | 1 | Тр.27x2.5 | ГОСТ_10704-91 | 96 | 0.14 | 0.14
|  | 676 | С245-4 | 1 | -4 x 140 | ГОСТ 19903-74 | 217 | 0.95 | 0.95 | Б/Ч
V-60 | Ограждение |  |  | 1 |  |  | 2971 | 38.23 | 38.23 | 60
|  | 617 | С245-4 | 1 | Отвод 90-1-48.3х3.6-С245-4 | Нестандарт | 90 | 0.36 | 0.36
|  | 619 | С245-4 | 1 | Тр.48.3x3.2 | ГОСТ_10704-91 | 156 | 0.55 | 0.55
|  | 627 | С245-4 | 1 | Тр.48.3x3.2 | ГОСТ_10704-91 | 2334 | 8.3 | 8.3
|  | 628 | С245-4 | 2 | Тр.27x2.5 | ГОСТ_10704-91 | 869 | 1.31 | 2.62
|  | 629 | С245-4 | 1 | -4 x 140 | ГОСТ 19903-74 | 2128 | 9.35 | 9.35
|  | 630 | С245-4 | 3 | Тр.48.3x3.2 | ГОСТ_10704-91 | 1187 | 4.39 | 13.17
|  | 634 | С245-4 | 1 | Тр.48.3x3.2 | ГОСТ_10704-91 | 209 | 0.74 | 0.74 | Б/Ч
|  | 658 | С245-4 | 1 | Отвод 45-1-48.3х3.6-С245-4 | Нестандарт | 45 | 0.18 | 0.18
|  | 659 | С245-4 | 3 | -6 x 60 | ГОСТ 19903-74 | 110 | 0.31 | 0.93 | Б/Ч
|  | 661 | С245-4 | 1 | Тр.48.3x3.2 | ГОСТ_10704-91 | 83 | 0.29 | 0.29
|  | 672 | С245-4 | 1 | Тр.27x2.5 | ГОСТ_10704-91 | 177 | 0.27 | 0.27
|  | 676 | С245-4 | 1 | -4 x 140 | ГОСТ 19903-74 | 217 | 0.95 | 0.95 | Б/Ч
|  | 679 | С245-4 | 1 | Тр.27x2.5 | ГОСТ_10704-91 | 96 | 0.14 | 0.14
V-61 | Балка | --- | С255-5 | 4 | L.50x5 | ГОСТ_8509-93 | 600 | 2.26 | 9.04 | 61
V-62 | Косоур |  |  | 1 |  |  | 1889 | 49.53 | 49.53 | 62
|  | 145 | С255-5 | 1 | [.20П | ГОСТ_8240-97 | 181 | 3.32 | 3.32
|  | 147 | С255-5 | 1 | [.20П | ГОСТ_8240-97 | 2204 | 40.49 | 40.49
|  | 149 | С255-5 | 1 | [.20П | ГОСТ_8240-97 | 284 | 5.23 | 5.23
V-63 | Косоур |  |  | 1 |  |  | 1176 | 30.37 | 30.37 | 63
|  | 133 | С255-5 | 1 | [.20П | ГОСТ_8240-97 | 151 | 2.77 | 2.77
|  | 135 | С255-5 | 1 | [.20П | ГОСТ_8240-97 | 1002 | 18.41 | 18.41
|  | 137 | С255-5 | 1 | [.20П | ГОСТ_8240-97 | 451 | 8.29 | 8.29
|  | 626 | С245-4 | 1 | -6 x 71 | ГОСТ 19903-74 | 180 | 0.6 | 0.6
V-64 | Монтажное ребро | --- | С255-5 | 4 | -8 x 100 | ГОСТ 19903-74 | 280 | 1.76 | 7.04 | 64
V-65 | Балка |  |  | 1 |  |  | 908 | 52.1 | 52.1 | 65
|  | 73 | С255-5 | 1 | I.20К2 | ГОСТ_Р_57837-2017 | 908 | 45.28 | 45.28
|  | 464 | С255-5 | 6 | -8 x 96 | ГОСТ 19903-74 | 174 | 1.05 | 6.3
V-66 | Монтажное ребро | --- | С255-5 | 4 | -8 x 130 | ГОСТ 19903-74 | 270 | 2.2 | 8.8 | 66
V-67 | Монтажное ребро | --- | С255-5 | 4 | -8 x 270 | ГОСТ 19903-74 | 310 | 5.26 | 21.04 | 67
V-68 | Балка |  |  | 4 |  |  | 656 | 7.93 | 31.72 | 68
|  | 60 | С255-5 | 1 | Тр.кв.80x80x4 | ГОСТ_30245-2003 | 432 | 3.99 | 3.99 | Б/Ч
|  | 238 | С255-5 | 2 | -8 x 120 | ГОСТ 19903-74 | 120 | 0.9 | 1.8 | Б/Ч
|  | 366 | С255-5 | 1 | -8 x 100 | ГОСТ 19903-74 | 120 | 0.75 | 0.75
|  | 375 | С255-5 | 1 | -6 x 52 | ГОСТ 19903-74 | 100 | 0.24 | 0.24
|  | 457 | С255-5 | 1 | -8 x 108 | ГОСТ 19903-74 | 120 | 0.81 | 0.81
|  | 458 | С255-5 | 1 | -6 x 52 | ГОСТ 19903-74 | 108 | 0.26 | 0.26
V-69 | Балка |  |  | 2 |  |  | 710 | 8.42 | 16.84 | 69
|  | 61 | С255-5 | 1 | Тр.кв.80x80x4 | ГОСТ_30245-2003 | 494 | 4.56 | 4.56 | Б/Ч
|  | 238 | С255-5 | 2 | -8 x 120 | ГОСТ 19903-74 | 120 | 0.9 | 1.8 | Б/Ч
|  | 366 | С255-5 | 2 | -8 x 100 | ГОСТ 19903-74 | 120 | 0.75 | 1.5
|  | 375 | С255-5 | 2 | -6 x 52 | ГОСТ 19903-74 | 100 | 0.24 | 0.48
V-70 | Косоур |  |  | 1 |  |  | 1176 | 29.76 | 29.76 | 70
|  | 133 | С255-5 | 1 | [.20П | ГОСТ_8240-97 | 151 | 2.77 | 2.77
|  | 135 | С255-5 | 1 | [.20П | ГОСТ_8240-97 | 1002 | 18.41 | 18.41
|  | 137 | С255-5 | 1 | [.20П | ГОСТ_8240-97 | 451 | 8.29 | 8.29
V-71 | Балка |  |  | 1 |  |  | 1587 | 35.83 | 35.83 | 71
|  | 51 | С255-5 | 1 | [.20П | ГОСТ_8240-97 | 1587 | 29.14 | 29.14
|  | 224 | С255-5 | 2 | -8 x 100 | ГОСТ 19903-74 | 160 | 1 | 2
|  | 225 | С255-5 | 2 | -8 x 71 | ГОСТ 19903-74 | 180 | 0.8 | 1.6
|  | 226 | С255-5 | 2 | -6 x 100 | ГОСТ 19903-74 | 100 | 0.47 | 0.94
|  | 626 | С245-4 | 3 | -6 x 71 | ГОСТ 19903-74 | 180 | 0.6 | 1.8
V-72 | Балка |  |  | 1 |  |  | 1611 | 41.52 | 41.52 | 72
|  | 63 | С255-5 | 1 | [.20П | ГОСТ_8240-97 | 1611 | 29.58 | 29.58
|  | 224 | С255-5 | 2 | -8 x 100 | ГОСТ 19903-74 | 160 | 1 | 2
|  | 225 | С255-5 | 2 | -8 x 71 | ГОСТ 19903-74 | 180 | 0.8 | 1.6
|  | 226 | С255-5 | 2 | -6 x 100 | ГОСТ 19903-74 | 100 | 0.47 | 0.94
|  | 302 | С255-5 | 3 | -8 x 171 | ГОСТ 19903-74 | 180 | 1.93 | 5.79
|  | 626 | С245-4 | 2 | -6 x 71 | ГОСТ 19903-74 | 180 | 0.6 | 1.2
V-73 | Связь горизонтальная | --- | С255-5 | 2 | L.63x5 | ГОСТ_8509-93 | 463 | 2.23 | 4.46 | 73
V-74 | Связь горизонтальная | --- | С255-5 | 1 | L.63x5 | ГОСТ_8509-93 | 537 | 2.58 | 2.58 | 74
V-75 | Связь горизонтальная | --- | С255-5 | 1 | L.63x5 | ГОСТ_8509-93 | 540 | 2.6 | 2.6 | 75
V-76 | Связь горизонтальная |  |  | 1 |  |  | 840 | 9.72 | 9.72 | 76
|  | 103 | С255-5 | 1 | Тр.кв.80x80x4 | ГОСТ_30245-2003 | 584 | 5.38 | 5.38 | Б/Ч
|  | 237 | С255-5 | 2 | -8 x 120 | ГОСТ 19903-74 | 120 | 0.9 | 1.8
|  | 238 | С255-5 | 2 | -8 x 120 | ГОСТ 19903-74 | 120 | 0.9 | 1.8 | Б/Ч
|  | 239 | С255-5 | 1 | -6 x 56 | ГОСТ 19903-74 | 120 | 0.32 | 0.32
|  | 314 | С255-5 | 1 | -6 x 56 | ГОСТ 19903-74 | 120 | 0.32 | 0.32
V-77 | Связь горизонтальная |  |  | 1 |  |  | 849 | 9.81 | 9.81 | 77
|  | 100 | С255-5 | 1 | Тр.кв.80x80x4 | ГОСТ_30245-2003 | 593 | 5.47 | 5.47 | Б/Ч
|  | 237 | С255-5 | 2 | -8 x 120 | ГОСТ 19903-74 | 120 | 0.9 | 1.8
|  | 238 | С255-5 | 2 | -8 x 120 | ГОСТ 19903-74 | 120 | 0.9 | 1.8 | Б/Ч
|  | 239 | С255-5 | 1 | -6 x 56 | ГОСТ 19903-74 | 120 | 0.32 | 0.32
|  | 314 | С255-5 | 1 | -6 x 56 | ГОСТ 19903-74 | 120 | 0.32 | 0.32
V-78 | Связь горизонтальная |  |  | 1 |  |  | 987 | 11.1 | 11.1 | 78
|  | 99 | С255-5 | 1 | Тр.кв.80x80x4 | ГОСТ_30245-2003 | 731 | 6.74 | 6.74 | Б/Ч
|  | 237 | С255-5 | 2 | -8 x 120 | ГОСТ 19903-74 | 120 | 0.91 | 1.81
|  | 238 | С255-5 | 2 | -8 x 120 | ГОСТ 19903-74 | 120 | 0.9 | 1.8 | Б/Ч
|  | 314 | С255-5 | 2 | -6 x 56 | ГОСТ 19903-74 | 120 | 0.32 | 0.64
V-79 | Связь горизонтальная |  |  | 1 |  |  | 968 | 10.92 | 10.92 | 79
|  | 95 | С255-5 | 1 | Тр.кв.80x80x4 | ГОСТ_30245-2003 | 712 | 6.57 | 6.57 | Б/Ч
|  | 237 | С255-5 | 2 | -8 x 120 | ГОСТ 19903-74 | 120 | 0.9 | 1.8
|  | 238 | С255-5 | 2 | -8 x 120 | ГОСТ 19903-74 | 120 | 0.9 | 1.8 | Б/Ч
|  | 314 | С255-5 | 2 | -6 x 56 | ГОСТ 19903-74 | 120 | 0.32 | 0.64
V-80 | Связь горизонтальная |  |  | 1 |  |  | 1376 | 14.66 | 14.66 | 80
|  | 94 | С255-5 | 1 | Тр.кв.80x80x4 | ГОСТ_30245-2003 | 1120 | 10.33 | 10.33 | Б/Ч
|  | 237 | С255-5 | 2 | -8 x 120 | ГОСТ 19903-74 | 120 | 0.9 | 1.8
|  | 238 | С255-5 | 2 | -8 x 120 | ГОСТ 19903-74 | 120 | 0.9 | 1.8 | Б/Ч
|  | 397 | С255-5 | 2 | -6 x 52 | ГОСТ 19903-74 | 120 | 0.29 | 0.58
V-81 | Связь горизонтальная |  |  | 1 |  |  | 1375 | 14.64 | 14.64 | 81
|  | 98 | С255-5 | 1 | Тр.кв.80x80x4 | ГОСТ_30245-2003 | 1119 | 10.32 | 10.32 | Б/Ч
|  | 237 | С255-5 | 2 | -8 x 120 | ГОСТ 19903-74 | 120 | 0.9 | 1.8
|  | 238 | С255-5 | 2 | -8 x 120 | ГОСТ 19903-74 | 120 | 0.9 | 1.8 | Б/Ч
|  | 397 | С255-5 | 2 | -6 x 52 | ГОСТ 19903-74 | 120 | 0.29 | 0.58
V-82 | Распорка |  |  | 1 |  |  | 845 | 9.68 | 9.68 | 82
|  | 81 | С255-5 | 1 | Тр.кв.80x80x4 | ГОСТ_30245-2003 | 629 | 5.8 | 5.8 | Б/Ч
|  | 238 | С255-5 | 2 | -8 x 120 | ГОСТ 19903-74 | 120 | 0.9 | 1.8 | Б/Ч
|  | 366 | С255-5 | 2 | -8 x 100 | ГОСТ 19903-74 | 120 | 0.75 | 1.5
|  | 375 | С255-5 | 2 | -6 x 52 | ГОСТ 19903-74 | 100 | 0.24 | 0.48
V-83 | Распорка |  |  | 2 |  |  | 1080 | 11.87 | 23.74 | 83
|  | 78 | С255-5 | 1 | Тр.кв.80x80x4 | ГОСТ_30245-2003 | 864 | 7.97 | 7.97 | Б/Ч
|  | 238 | С255-5 | 2 | -8 x 120 | ГОСТ 19903-74 | 120 | 0.9 | 1.8 | Б/Ч
|  | 366 | С255-5 | 2 | -8 x 100 | ГОСТ 19903-74 | 120 | 0.75 | 1.5
|  | 375 | С255-5 | 2 | -6 x 52 | ГОСТ 19903-74 | 100 | 0.24 | 0.48
V-84 | Связь горизонтальная |  |  | 2 |  |  | 1429 | 15.15 | 30.3 | 84
|  | 86 | С255-5 | 1 | Тр.кв.80x80x4 | ГОСТ_30245-2003 | 1173 | 10.82 | 10.82 | Б/Ч
|  | 237 | С255-5 | 2 | -8 x 120 | ГОСТ 19903-74 | 120 | 0.9 | 1.8
|  | 238 | С255-5 | 2 | -8 x 120 | ГОСТ 19903-74 | 120 | 0.9 | 1.8 | Б/Ч
|  | 251 | С255-5 | 1 | -6 x 52 | ГОСТ 19903-74 | 120 | 0.29 | 0.29
|  | 397 | С255-5 | 1 | -6 x 52 | ГОСТ 19903-74 | 120 | 0.29 | 0.29
V-85 | Распорка |  |  | 1 |  |  | 1000 | 11.12 | 11.12 | 85
|  | 84 | С255-5 | 1 | Тр.кв.80x80x4 | ГОСТ_30245-2003 | 784 | 7.23 | 7.23 | Б/Ч
|  | 238 | С255-5 | 2 | -8 x 120 | ГОСТ 19903-74 | 120 | 0.9 | 1.8 | Б/Ч
|  | 366 | С255-5 | 2 | -8 x 100 | ГОСТ 19903-74 | 120 | 0.75 | 1.5
|  | 375 | С255-5 | 2 | -6 x 52 | ГОСТ 19903-74 | 100 | 0.24 | 0.48
V-86 | Распорка |  |  | 1 |  |  | 1000 | 11.12 | 11.12 | 86
|  | 84 | С255-5 | 1 | Тр.кв.80x80x4 | ГОСТ_30245-2003 | 784 | 7.23 | 7.23 | Б/Ч
|  | 238 | С255-5 | 2 | -8 x 120 | ГОСТ 19903-74 | 120 | 0.9 | 1.8 | Б/Ч
|  | 366 | С255-5 | 2 | -8 x 100 | ГОСТ 19903-74 | 120 | 0.75 | 1.5
|  | 375 | С255-5 | 2 | -6 x 52 | ГОСТ 19903-74 | 100 | 0.24 | 0.48
V-87 | Распорка |  |  | 3 |  |  | 920 | 10.39 | 31.17 | 87
|  | 80 | С255-5 | 1 | Тр.кв.80x80x4 | ГОСТ_30245-2003 | 694 | 6.4 | 6.4 | Б/Ч
|  | 238 | С255-5 | 2 | -8 x 120 | ГОСТ 19903-74 | 120 | 0.9 | 1.8 | Б/Ч
|  | 366 | С255-5 | 1 | -8 x 100 | ГОСТ 19903-74 | 120 | 0.75 | 0.75
|  | 375 | С255-5 | 1 | -6 x 52 | ГОСТ 19903-74 | 100 | 0.24 | 0.24
|  | 394 | С255-5 | 1 | -8 x 110 | ГОСТ 19903-74 | 120 | 0.83 | 0.83
|  | 395 | С255-5 | 1 | -6 x 52 | ГОСТ 19903-74 | 110 | 0.27 | 0.27
V-88 | Связь горизонтальная |  |  | 2 |  |  | 1460 | 15.43 | 30.86 | 88
|  | 93 | С255-5 | 1 | Тр.кв.80x80x4 | ГОСТ_30245-2003 | 1204 | 11.1 | 11.1 | Б/Ч
|  | 237 | С255-5 | 2 | -8 x 120 | ГОСТ 19903-74 | 120 | 0.9 | 1.8
|  | 238 | С255-5 | 2 | -8 x 120 | ГОСТ 19903-74 | 120 | 0.9 | 1.8 | Б/Ч
|  | 251 | С255-5 | 1 | -6 x 52 | ГОСТ 19903-74 | 120 | 0.29 | 0.29
|  | 397 | С255-5 | 1 | -6 x 52 | ГОСТ 19903-74 | 120 | 0.29 | 0.29
V-89 | Связь горизонтальная |  |  | 2 |  |  | 1442 | 15.27 | 30.54 | 89
|  | 92 | С255-5 | 1 | Тр.кв.80x80x4 | ГОСТ_30245-2003 | 1186 | 10.94 | 10.94 | Б/Ч
|  | 237 | С255-5 | 2 | -8 x 120 | ГОСТ 19903-74 | 120 | 0.9 | 1.8
|  | 238 | С255-5 | 2 | -8 x 120 | ГОСТ 19903-74 | 120 | 0.9 | 1.8 | Б/Ч
|  | 397 | С255-5 | 2 | -6 x 52 | ГОСТ 19903-74 | 120 | 0.29 | 0.58
V-90 | Связь горизонтальная |  |  | 1 |  |  | 1441 | 15.26 | 15.26 | 90
|  | 104 | С255-5 | 1 | Тр.кв.80x80x4 | ГОСТ_30245-2003 | 1185 | 10.93 | 10.93 | Б/Ч
|  | 237 | С255-5 | 2 | -8 x 120 | ГОСТ 19903-74 | 120 | 0.9 | 1.8
|  | 238 | С255-5 | 2 | -8 x 120 | ГОСТ 19903-74 | 120 | 0.9 | 1.8 | Б/Ч
|  | 397 | С255-5 | 2 | -6 x 52 | ГОСТ 19903-74 | 120 | 0.29 | 0.58
V-91 | Распорка |  |  | 1 |  |  | 910 | 10.28 | 10.28 | 91
|  | 80 | С255-5 | 1 | Тр.кв.80x80x4 | ГОСТ_30245-2003 | 694 | 6.4 | 6.4 | Б/Ч
|  | 238 | С255-5 | 2 | -8 x 120 | ГОСТ 19903-74 | 120 | 0.9 | 1.8 | Б/Ч
|  | 366 | С255-5 | 2 | -8 x 100 | ГОСТ 19903-74 | 120 | 0.75 | 1.5
|  | 375 | С255-5 | 2 | -6 x 52 | ГОСТ 19903-74 | 100 | 0.24 | 0.48
V-92 | Связь горизонтальная |  |  | 1 |  |  | 1439 | 15.24 | 15.24 | 92
|  | 97 | С255-5 | 1 | Тр.кв.80x80x4 | ГОСТ_30245-2003 | 1183 | 10.91 | 10.91 | Б/Ч
|  | 237 | С255-5 | 2 | -8 x 120 | ГОСТ 19903-74 | 120 | 0.9 | 1.8
|  | 238 | С255-5 | 2 | -8 x 120 | ГОСТ 19903-74 | 120 | 0.9 | 1.8 | Б/Ч
|  | 397 | С255-5 | 2 | -6 x 52 | ГОСТ 19903-74 | 120 | 0.29 | 0.58
V-93 | Распорка |  |  | 2 |  |  | 970 | 10.84 | 21.68 | 93
|  | 83 | С255-5 | 1 | Тр.кв.80x80x4 | ГОСТ_30245-2003 | 754 | 6.95 | 6.95 | Б/Ч
|  | 238 | С255-5 | 2 | -8 x 120 | ГОСТ 19903-74 | 120 | 0.9 | 1.8 | Б/Ч
|  | 366 | С255-5 | 2 | -8 x 100 | ГОСТ 19903-74 | 120 | 0.75 | 1.5
|  | 375 | С255-5 | 2 | -6 x 52 | ГОСТ 19903-74 | 100 | 0.24 | 0.48
V-94 | Распорка |  |  | 2 |  |  | 1055 | 11.65 | 23.3 | 94
|  | 82 | С255-5 | 1 | Тр.кв.80x80x4 | ГОСТ_30245-2003 | 829 | 7.64 | 7.64 | Б/Ч
|  | 238 | С255-5 | 2 | -8 x 120 | ГОСТ 19903-74 | 120 | 0.9 | 1.8 | Б/Ч
|  | 366 | С255-5 | 1 | -8 x 100 | ГОСТ 19903-74 | 120 | 0.75 | 0.75
|  | 375 | С255-5 | 1 | -6 x 52 | ГОСТ 19903-74 | 100 | 0.24 | 0.24
|  | 394 | С255-5 | 1 | -8 x 110 | ГОСТ 19903-74 | 120 | 0.83 | 0.83
|  | 395 | С255-5 | 1 | -6 x 52 | ГОСТ 19903-74 | 110 | 0.27 | 0.27
V-95 | Связь горизонтальная |  |  | 2 |  |  | 1486 | 15.69 | 31.38 | 95
|  | 91 | С255-5 | 1 | Тр.кв.80x80x4 | ГОСТ_30245-2003 | 1230 | 11.35 | 11.35 | Б/Ч
|  | 237 | С255-5 | 2 | -8 x 120 | ГОСТ 19903-74 | 120 | 0.9 | 1.8
|  | 238 | С255-5 | 2 | -8 x 120 | ГОСТ 19903-74 | 120 | 0.9 | 1.8 | Б/Ч
|  | 397 | С255-5 | 2 | -6 x 52 | ГОСТ 19903-74 | 120 | 0.29 | 0.58
V-96 | Распорка |  |  | 1 |  |  | 950 | 10.66 | 10.66 | 96
|  | 79 | С255-5 | 1 | Тр.кв.80x80x4 | ГОСТ_30245-2003 | 734 | 6.77 | 6.77 | Б/Ч
|  | 238 | С255-5 | 2 | -8 x 120 | ГОСТ 19903-74 | 120 | 0.9 | 1.8 | Б/Ч
|  | 366 | С255-5 | 2 | -8 x 100 | ГОСТ 19903-74 | 120 | 0.75 | 1.5
|  | 375 | С255-5 | 2 | -6 x 52 | ГОСТ 19903-74 | 100 | 0.24 | 0.48
V-97 | Связь горизонтальная |  |  | 2 |  |  | 1384 | 14.73 | 29.46 | 97
|  | 85 | С255-5 | 1 | Тр.кв.80x80x4 | ГОСТ_30245-2003 | 1128 | 10.4 | 10.4 | Б/Ч
|  | 237 | С255-5 | 2 | -8 x 120 | ГОСТ 19903-74 | 120 | 0.9 | 1.8
|  | 238 | С255-5 | 2 | -8 x 120 | ГОСТ 19903-74 | 120 | 0.9 | 1.8 | Б/Ч
|  | 397 | С255-5 | 2 | -6 x 52 | ГОСТ 19903-74 | 120 | 0.29 | 0.58
V-98 | Стойка |  |  | 1 |  |  | 4324 | 174.21 | 174.21 | 98
|  | 105 | С255-5 | 1 | Тр.кв.160x160x6.5 | ГОСТ_30245-2003 | 4312 | 130.18 | 130.18 | Б/Ч
|  | 294 | С255-5 | 6 | L.125x8 | ГОСТ_8509-93 | 120 | 1.85 | 11.1 | Б/Ч
|  | 295 | С255-5 | 6 | -6 x 112 | ГОСТ 19903-74 | 112 | 0.59 | 3.54
|  | 299 | С245-4 | 1 | -4 x 149 | ГОСТ 19903-74 | 149 | 0.7 | 0.7 | Б/Ч
|  | 310 | С255-5 | 2 | -8 x 190 | ГОСТ 19903-74 | 292 | 3.49 | 6.98
|  | 311 | С255-5 | 9 | -6 x 70 | ГОСТ 19903-74 | 120 | 0.4 | 3.6 | Б/Ч
|  | 315 | С255-5 | 2 | -8 x 206 | ГОСТ 19903-74 | 327 | 4.23 | 8.46
|  | 319 | С255-5 | 1 | -8 x 212 | ГОСТ 19903-74 | 358 | 4.77 | 4.77
|  | 320 | С255-5 | 1 | -8 x 198 | ГОСТ 19903-74 | 255 | 3.16 | 3.16 | Б/Ч
V-99 | Стойка |  |  | 1 |  |  | 4324 | 166.49 | 166.49 | 99
|  | 105 | С255-5 | 1 | Тр.кв.160x160x6.5 | ГОСТ_30245-2003 | 4312 | 130.18 | 130.18 | Б/Ч
|  | 294 | С255-5 | 5 | L.125x8 | ГОСТ_8509-93 | 120 | 1.85 | 9.25 | Б/Ч
|  | 295 | С255-5 | 6 | -6 x 112 | ГОСТ 19903-74 | 112 | 0.59 | 3.54
|  | 299 | С245-4 | 1 | -4 x 149 | ГОСТ 19903-74 | 149 | 0.7 | 0.7 | Б/Ч
|  | 307 | С255-5 | 1 | L.125x8 | ГОСТ_8509-93 | 180 | 2.78 | 2.78
|  | 311 | С255-5 | 5 | -6 x 70 | ГОСТ 19903-74 | 120 | 0.4 | 2 | Б/Ч
|  | 315 | С255-5 | 2 | -8 x 206 | ГОСТ 19903-74 | 327 | 4.23 | 8.46
|  | 319 | С255-5 | 1 | -8 x 212 | ГОСТ 19903-74 | 358 | 4.77 | 4.77
|  | 320 | С255-5 | 1 | -8 x 198 | ГОСТ 19903-74 | 255 | 3.16 | 3.16 | Б/Ч
V-100 | Кронштейн |  |  | 1 |  |  | 855 | 21.55 | 21.55 | 100
|  | 8 | С255-5 | 1 | [.20П | ГОСТ_8240-97 | 855 | 15.71 | 15.71
|  | 341 | С255-5 | 1 | -8 x 220 | ГОСТ 19903-74 | 268 | 3.7 | 3.7
|  | 344 | С255-5 | 1 | -8 x 171 | ГОСТ 19903-74 | 180 | 1.93 | 1.93
V-101 | Балка |  |  | 1 |  |  | 4890 | 235.77 | 235.77 | 101
|  | 5 | С255-5 | 1 | I.35Б1 | ГОСТ_Р_57837-2017 | 4890 | 202.22 | 202.22
|  | 221 | С255-5 | 4 | -8 x 184 | ГОСТ 19903-74 | 326 | 3.77 | 15.08
|  | 222 | С255-5 | 5 | -8 x 84 | ГОСТ 19903-74 | 326 | 1.72 | 8.6
|  | 223 | С255-5 | 2 | -8 x 184 | ГОСТ 19903-74 | 326 | 3.77 | 7.54
V-102 | Балка |  |  | 1 |  |  | 5160 | 167.97 | 167.97 | 102
|  | 65 | С255-5 | 1 | I.20Ш1 | ГОСТ_Р_57837-2017 | 5160 | 158.01 | 158.01
|  | 437 | С255-5 | 2 | -8 x 122 | ГОСТ 19903-74 | 174 | 1.33 | 2.66
|  | 450 | С255-5 | 2 | -8 x 172 | ГОСТ 19903-74 | 174 | 1.88 | 3.76
|  | 544 | С255-5 | 2 | -8 x 300 | ГОСТ 19903-74 | 50 | 0.94 | 1.88
V-103 | Монтажная отбортовка | --- | С245-4 | 1 | -4 x 140 | ГОСТ 19903-74 | 282 | 1.24 | 1.24 | 103
V-104 | Балка | --- | С255-5 | 2 | [.20П | ГОСТ_8240-97 | 4111 | 75.51 | 151.02 | 104
V-105 | Балка |  |  | 1 |  |  | 4186 | 136.7 | 136.7 | 105
|  | 58 | С255-5 | 1 | I.20Ш1 | ГОСТ_Р_57837-2017 | 4186 | 128.19 | 128.19
|  | 437 | С255-5 | 2 | -8 x 122 | ГОСТ 19903-74 | 174 | 1.33 | 2.66
|  | 459 | С255-5 | 2 | -8 x 120 | ГОСТ 19903-74 | 174 | 1.31 | 2.62
|  | 544 | С255-5 | 2 | -8 x 300 | ГОСТ 19903-74 | 50 | 0.94 | 1.88
V-106 | Балка |  |  | 1 |  |  | 4186 | 105.74 | 105.74 | 106
|  | 59 | С255-5 | 1 | [.20П | ГОСТ_8240-97 | 4186 | 76.89 | 76.89
|  | 295 | С255-5 | 2 | -6 x 112 | ГОСТ 19903-74 | 112 | 0.59 | 1.18
|  | 400 | С255-5 | 2 | L.125x8 | ГОСТ_8509-93 | 160 | 2.47 | 4.94
|  | 456 | С255-5 | 2 | -8 x 208 | ГОСТ 19903-74 | 313 | 4.1 | 8.2
|  | 539 | С255-5 | 1 | L.50x5 | ГОСТ_8509-93 | 843 | 3.18 | 3.18 | Б/Ч
|  | 540 | С255-5 | 1 | L.50x5 | ГОСТ_8509-93 | 1565 | 5.9 | 5.9 | Б/Ч
|  | 541 | С255-5 | 1 | L.50x5 | ГОСТ_8509-93 | 1168 | 4.4 | 4.4 | Б/Ч
V-107 | Балка |  |  | 1 |  |  | 4186 | 105.74 | 105.74 | 107
|  | 59 | С255-5 | 1 | [.20П | ГОСТ_8240-97 | 4186 | 76.89 | 76.89
|  | 295 | С255-5 | 2 | -6 x 112 | ГОСТ 19903-74 | 112 | 0.59 | 1.18
|  | 400 | С255-5 | 2 | L.125x8 | ГОСТ_8509-93 | 160 | 2.47 | 4.94
|  | 456 | С255-5 | 2 | -8 x 208 | ГОСТ 19903-74 | 313 | 4.1 | 8.2
|  | 539 | С255-5 | 1 | L.50x5 | ГОСТ_8509-93 | 843 | 3.18 | 3.18 | Б/Ч
|  | 540 | С255-5 | 1 | L.50x5 | ГОСТ_8509-93 | 1565 | 5.9 | 5.9 | Б/Ч
|  | 541 | С255-5 | 1 | L.50x5 | ГОСТ_8509-93 | 1168 | 4.4 | 4.4 | Б/Ч
V-108 | Балка |  |  | 1 |  |  | 4186 | 136.7 | 136.7 | 108
|  | 58 | С255-5 | 1 | I.20Ш1 | ГОСТ_Р_57837-2017 | 4186 | 128.19 | 128.19
|  | 437 | С255-5 | 2 | -8 x 122 | ГОСТ 19903-74 | 174 | 1.33 | 2.66
|  | 459 | С255-5 | 2 | -8 x 120 | ГОСТ 19903-74 | 174 | 1.31 | 2.62
|  | 544 | С255-5 | 2 | -8 x 300 | ГОСТ 19903-74 | 50 | 0.94 | 1.88
V-109 | Балка |  |  | 2 |  |  | 4186 | 92.68 | 185.36 | 109
|  | 59 | С255-5 | 1 | [.20П | ГОСТ_8240-97 | 4186 | 76.89 | 76.89
|  | 542 | С255-5 | 1 | L.50x5 | ГОСТ_8509-93 | 3946 | 14.87 | 14.87 | Б/Ч
V-110 | Балка |  |  | 1 |  |  | 4284 | 90.3 | 90.3 | 110
|  | 62 | С255-5 | 1 | [.20П | ГОСТ_8240-97 | 4284 | 78.69 | 78.69
|  | 344 | С255-5 | 4 | -8 x 171 | ГОСТ 19903-74 | 180 | 1.93 | 7.72
|  | 626 | С245-4 | 5 | -6 x 71 | ГОСТ 19903-74 | 180 | 0.6 | 3
V-111 | Ограждение |  |  | 1 |  |  | 309 | 0.55 | 0.55 | 111
|  | 675 | С245-4 | 2 | Тр.27x2.5 | ГОСТ_10704-91 | 89 | 0.13 | 0.26
|  | 769 | С245-4 | 1 | Тр.27x2.5 | ГОСТ_10704-91 | 183 | 0.28 | 0.28
V-112 | Кронштейн |  |  | 1 |  |  | 855 | 22.09 | 22.09 | 112
|  | 23 | С255-5 | 1 | [.20П | ГОСТ_8240-97 | 855 | 15.71 | 15.71
|  | 341 | С255-5 | 1 | -8 x 220 | ГОСТ 19903-74 | 268 | 3.7 | 3.7
|  | 345 | С255-5 | 1 | -8 x 100 | ГОСТ 19903-74 | 200 | 1.26 | 1.26
|  | 626 | С245-4 | 2 | -6 x 71 | ГОСТ 19903-74 | 180 | 0.6 | 1.2
V-113 | Балка |  |  | 1 |  |  | 4890 | 237.51 | 237.51 | 113
|  | 7 | С255-5 | 1 | I.35Б1 | ГОСТ_Р_57837-2017 | 4890 | 202.22 | 202.22
|  | 221 | С255-5 | 4 | -8 x 184 | ГОСТ 19903-74 | 326 | 3.77 | 15.08
|  | 222 | С255-5 | 6 | -8 x 84 | ГОСТ 19903-74 | 326 | 1.72 | 10.32
|  | 223 | С255-5 | 2 | -8 x 184 | ГОСТ 19903-74 | 326 | 3.77 | 7.54
V-114 | Ограждение |  |  | 1 |  |  | 330 | 1.33 | 1.33 | 114
|  | 617 | С245-4 | 2 | Отвод 90-1-48.3х3.6-С245-4 | Нестандарт | 90 | 0.36 | 0.72
|  | 768 | С245-4 | 1 | Тр.48.3x3.2 | ГОСТ_10704-91 | 168 | 0.6 | 0.6 | Б/Ч
V-115 | Косоур | --- | С255-5 | 3 | I.20Б1 | ГОСТ_Р_57837-2017 | 3521 | 75.07 | 225.21 | 115
V-116 | Косоур | --- | С255-5 | 1 | I.20Б1 | ГОСТ_Р_57837-2017 | 3521 | 75.07 | 75.07 | 116
V-117 | Балка |  |  | 1 |  |  | 935 | 14.34 | 14.34 | 117
|  | 28 | С255-5 | 1 | [.16П | ГОСТ_8240-97 | 935 | 13.28 | 13.28
|  | 621 | С245-4 | 2 | -6 x 70 | ГОСТ 19903-74 | 141 | 0.46 | 0.92
V-118 | Балка | --- | С255-5 | 2 | [.16П | ГОСТ_8240-97 | 935 | 13.28 | 26.56 | 118
V-119 | Балка | --- | С255-5 | 1 | I.20Ш1 | ГОСТ_Р_57837-2017 | 5160 | 158.01 | 158.01 | 119
V-120 | Балка | --- | С255-5 | 2 | [.16П | ГОСТ_8240-97 | 335 | 4.76 | 9.52 | 120
V-121 | Балка |  |  | 1 |  |  | 4991 | 270.2 | 270.2 | 121
|  | 24 | С255-5 | 1 | I.20К2 | ГОСТ_Р_57837-2017 | 4731 | 235.94 | 235.94
|  | 163 | С255-5 | 2 | -10 x 190 | ГОСТ 19903-74 | 210 | 3.13 | 6.26
|  | 230 | С255-5 | 5 | -8 x 174 | ГОСТ 19903-74 | 196 | 2.14 | 10.7
|  | 449 | С255-5 | 2 | -8 x 300 | ГОСТ 19903-74 | 332 | 6.26 | 12.52
|  | 464 | С255-5 | 2 | -8 x 96 | ГОСТ 19903-74 | 174 | 1.05 | 2.1
V-122 | Балка |  |  | 2 |  |  | 886 | 14.14 | 28.28 | 122
|  | 31 | С255-5 | 1 | [.16П | ГОСТ_8240-97 | 886 | 12.59 | 12.59
|  | 301 | С255-5 | 1 | -8 x 141 | ГОСТ 19903-74 | 159 | 1.41 | 1.41
V-123 | Балка |  |  | 1 |  |  | 4443 | 72.31 | 72.31 | 123
|  | 67 | С255-5 | 1 | [.16П | ГОСТ_8240-97 | 4443 | 63.13 | 63.13
|  | 301 | С255-5 | 6 | -8 x 141 | ГОСТ 19903-74 | 159 | 1.41 | 8.46
V-124 | Балка | --- | С255-5 | 1 | [.16П | ГОСТ_8240-97 | 2662 | 37.82 | 37.82 | 124
V-125 | Балка |  |  | 3 |  |  | 2760 | 65.67 | 197.01 | 125
|  | 70 | С255-5 | 1 | [.20П | ГОСТ_8240-97 | 2760 | 50.7 | 50.7
|  | 229 | С255-5 | 2 | -10 x 171 | ГОСТ 19903-74 | 180 | 2.41 | 4.82
|  | 503 | С255-5 | 1 | L.50x5 | ГОСТ_8509-93 | 2520 | 9.5 | 9.5 | Б/Ч
V-126 | Балка |  |  | 2 |  |  | 2760 | 65.67 | 131.34 | 126
|  | 70 | С255-5 | 1 | [.20П | ГОСТ_8240-97 | 2760 | 50.7 | 50.7
|  | 229 | С255-5 | 2 | -10 x 171 | ГОСТ 19903-74 | 180 | 2.41 | 4.82
|  | 503 | С255-5 | 1 | L.50x5 | ГОСТ_8509-93 | 2520 | 9.5 | 9.5 | Б/Ч
V-127 | Балка |  |  | 1 |  |  | 2710 | 64.55 | 64.55 | 127
|  | 40 | С255-5 | 1 | [.20П | ГОСТ_8240-97 | 2710 | 49.78 | 49.78
|  | 229 | С255-5 | 2 | -10 x 171 | ГОСТ 19903-74 | 180 | 2.41 | 4.82
|  | 504 | С255-5 | 1 | L.50x5 | ГОСТ_8509-93 | 2470 | 9.31 | 9.31 | Б/Ч
V-128 | Балка |  |  | 1 |  |  | 2832 | 50.24 | 50.24 | 128
|  | 69 | С255-5 | 1 | [.16П | ГОСТ_8240-97 | 2832 | 40.24 | 40.24
|  | 503 | С255-5 | 1 | L.50x5 | ГОСТ_8509-93 | 2520 | 9.5 | 9.5 | Б/Ч
V-129 | Балка |  |  | 1 |  |  | 4991 | 279.99 | 279.99 | 129
|  | 24 | С255-5 | 1 | I.20К2 | ГОСТ_Р_57837-2017 | 4731 | 235.94 | 235.94
|  | 163 | С255-5 | 2 | -10 x 190 | ГОСТ 19903-74 | 210 | 3.13 | 6.26
|  | 230 | С255-5 | 5 | -8 x 174 | ГОСТ 19903-74 | 196 | 2.14 | 10.7
|  | 432 | С255-5 | 1 | -8 x 165 | ГОСТ 19903-74 | 174 | 1.8 | 1.8
|  | 433 | С255-5 | 1 | -8 x 165 | ГОСТ 19903-74 | 193 | 2 | 2
|  | 434 | С255-5 | 1 | -8 x 165 | ГОСТ 19903-74 | 205 | 2.13 | 2.13
|  | 435 | С255-5 | 2 | -8 x 300 | ГОСТ 19903-74 | 326 | 6.14 | 12.28
|  | 438 | С255-5 | 1 | -8 x 163 | ГОСТ 19903-74 | 197 | 2.02 | 2.02
|  | 439 | С255-5 | 1 | -8 x 170 | ГОСТ 19903-74 | 187 | 1.99 | 1.99
|  | 464 | С255-5 | 2 | -8 x 96 | ГОСТ 19903-74 | 174 | 1.05 | 2.1
V-130 | Балка | --- | С255-5 | 1 | [.16П | ГОСТ_8240-97 | 255 | 3.62 | 3.62 | 130
V-131 | Балка | --- | С255-5 | 1 | [.16П | ГОСТ_8240-97 | 255 | 3.62 | 3.62 | 131
V-132 | Балка |  |  | 1 |  |  | 4910 | 198.45 | 198.45 | 132
|  | 75 | С255-5 | 1 | I.20Ш1 | ГОСТ_Р_57837-2017 | 4910 | 150.36 | 150.36
|  | 369 | С255-5 | 12 | -6 x 72 | ГОСТ 19903-74 | 174 | 0.59 | 7.08
|  | 428 | С255-5 | 1 | -8 x 203 | ГОСТ 19903-74 | 366 | 4.68 | 4.68
|  | 429 | С255-5 | 1 | -8 x 165 | ГОСТ 19903-74 | 366 | 3.8 | 3.8
|  | 436 | С255-5 | 1 | -8 x 172 | ГОСТ 19903-74 | 174 | 1.88 | 1.88
|  | 437 | С255-5 | 1 | -8 x 122 | ГОСТ 19903-74 | 174 | 1.33 | 1.33
|  | 440 | С255-5 | 1 | -8 x 205 | ГОСТ 19903-74 | 366 | 4.71 | 4.71
|  | 441 | С255-5 | 1 | -8 x 165 | ГОСТ 19903-74 | 366 | 3.8 | 3.8
|  | 442 | С255-5 | 1 | -8 x 217 | ГОСТ 19903-74 | 386 | 5.26 | 5.26
|  | 443 | С255-5 | 1 | -8 x 153 | ГОСТ 19903-74 | 386 | 3.71 | 3.71
|  | 444 | С255-5 | 1 | -8 x 210 | ГОСТ 19903-74 | 223 | 2.94 | 2.94
|  | 445 | С255-5 | 1 | -8 x 164 | ГОСТ 19903-74 | 166 | 1.7 | 1.7
|  | 446 | С255-5 | 1 | -8 x 172 | ГОСТ 19903-74 | 174 | 1.88 | 1.88
|  | 447 | С255-5 | 1 | -8 x 135 | ГОСТ 19903-74 | 174 | 1.48 | 1.48
|  | 544 | С255-5 | 2 | -8 x 300 | ГОСТ 19903-74 | 50 | 0.94 | 1.88
V-133 | Балка |  |  | 1 |  |  | 586 | 9.34 | 9.34 | 133
|  | 68 | С255-5 | 1 | [.16П | ГОСТ_8240-97 | 586 | 8.33 | 8.33
|  | 621 | С245-4 | 2 | -6 x 70 | ГОСТ 19903-74 | 141 | 0.46 | 0.92
V-134 | Балка |  |  | 1 |  |  | 5031 | 144.3 | 144.3 | 134
|  | 76 | С255-5 | 1 | I.20Б1 | ГОСТ_Р_57837-2017 | 4791 | 102.15 | 102.15
|  | 234 | С255-5 | 2 | -8 x 200 | ГОСТ 19903-74 | 230 | 2.89 | 5.78
|  | 244 | С255-5 | 2 | -8 x 147 | ГОСТ 19903-74 | 191 | 1.77 | 3.54
|  | 245 | С255-5 | 2 | -10 x 130 | ГОСТ 19903-74 | 320 | 3.27 | 6.54
|  | 247 | С255-5 | 2 | -8 x 182 | ГОСТ 19903-74 | 217 | 2.48 | 4.96
|  | 423 | С255-5 | 2 | -6 x 47 | ГОСТ 19903-74 | 182 | 0.41 | 0.82
|  | 424 | С255-5 | 1 | -8 x 182 | ГОСТ 19903-74 | 217 | 2.48 | 2.48
|  | 425 | С255-5 | 1 | -8 x 208 | ГОСТ 19903-74 | 257 | 3.36 | 3.36
|  | 426 | С255-5 | 1 | -8 x 209 | ГОСТ 19903-74 | 266 | 3.5 | 3.5
|  | 427 | С255-5 | 1 | -8 x 212 | ГОСТ 19903-74 | 523 | 6.96 | 6.96
|  | 543 | С255-5 | 2 | -8 x 130 | ГОСТ 19903-74 | 170 | 1.39 | 2.78
V-135 | Балка | --- | С255-5 | 1 | [.20П | ГОСТ_8240-97 | 940 | 17.27 | 17.27 | 135
V-136 | Балка | --- | С255-5 | 1 | [.20П | ГОСТ_8240-97 | 940 | 17.27 | 17.27 | 136
V-137 | Балка |  |  | 1 |  |  | 4910 | 141.05 | 141.05 | 137
|  | 77 | С255-5 | 1 | [.20П | ГОСТ_8240-97 | 4910 | 90.19 | 90.19
|  | 166 | С255-5 | 2 | -6 x 87 | ГОСТ 19903-74 | 87 | 0.36 | 0.72
|  | 242 | С255-5 | 2 | L.100x8 | ГОСТ_8509-93 | 170 | 2.08 | 4.16
|  | 243 | С255-5 | 5 | -6 x 71 | ГОСТ 19903-74 | 180 | 0.6 | 3
|  | 295 | С255-5 | 1 | -6 x 112 | ГОСТ 19903-74 | 112 | 0.59 | 0.59
|  | 399 | С255-5 | 1 | -8 x 100 | ГОСТ 19903-74 | 180 | 1.13 | 1.13
|  | 400 | С255-5 | 1 | L.125x8 | ГОСТ_8509-93 | 160 | 2.47 | 2.47
|  | 422 | С255-5 | 2 | -8 x 239 | ГОСТ 19903-74 | 393 | 5.91 | 11.82
|  | 430 | С255-5 | 2 | -8 x 214 | ГОСТ 19903-74 | 344 | 4.62 | 9.24
|  | 431 | С255-5 | 4 | -6 x 75 | ГОСТ 19903-74 | 90 | 0.32 | 1.28 | Б/Ч
|  | 481 | С255-5 | 2 | L.50x5 | ГОСТ_8509-93 | 305 | 1.15 | 2.3 | Б/Ч
|  | 482 | С255-5 | 1 | L.50x5 | ГОСТ_8509-93 | 1744 | 6.57 | 6.57 | Б/Ч
|  | 483 | С255-5 | 1 | L.50x5 | ГОСТ_8509-93 | 1639 | 6.18 | 6.18 | Б/Ч
V-138 | Балка |  |  | 1 |  |  | 4910 | 126.86 | 126.86 | 138
|  | 77 | С255-5 | 1 | [.20П | ГОСТ_8240-97 | 4910 | 90.19 | 90.19
|  | 295 | С255-5 | 3 | -6 x 112 | ГОСТ 19903-74 | 112 | 0.59 | 1.77
|  | 399 | С255-5 | 2 | -8 x 100 | ГОСТ 19903-74 | 180 | 1.13 | 2.26
|  | 400 | С255-5 | 3 | L.125x8 | ГОСТ_8509-93 | 160 | 2.47 | 7.41
|  | 401 | С255-5 | 1 | -8 x 209 | ГОСТ 19903-74 | 235 | 3.07 | 3.07
|  | 402 | С255-5 | 1 | -8 x 180 | ГОСТ 19903-74 | 220 | 2.49 | 2.49
|  | 403 | С255-5 | 1 | -8 x 206 | ГОСТ 19903-74 | 241 | 3.12 | 3.12
|  | 471 | С255-5 | 1 | L.50x5 | ГОСТ_8509-93 | 1095 | 4.13 | 4.13 | Б/Ч
|  | 474 | С255-5 | 2 | L.50x5 | ГОСТ_8509-93 | 880 | 3.32 | 6.64 | Б/Ч
|  | 475 | С255-5 | 1 | L.50x5 | ГОСТ_8509-93 | 1200 | 4.52 | 4.52 | Б/Ч
V-139 | Балка |  |  | 1 |  |  | 7640 | 683.36 | 683.36 | 139
|  | 34 | С255-5 | 1 | I.35Ш2 | ГОСТ_Р_57837-2017 | 7640 | 608.8 | 608.8
|  | 164 | С255-5 | 1 | -8 x 221 | ГОСТ 19903-74 | 310 | 4.29 | 4.29
|  | 191 | С255-5 | 3 | -8 x 121 | ГОСТ 19903-74 | 310 | 2.35 | 7.05
|  | 235 | С255-5 | 1 | -8 x 160 | ГОСТ 19903-74 | 310 | 3.11 | 3.11
|  | 240 | С255-5 | 1 | -8 x 209 | ГОСТ 19903-74 | 225 | 2.95 | 2.95
|  | 241 | С255-5 | 3 | -8 x 221 | ГОСТ 19903-74 | 310 | 4.29 | 12.87
|  | 248 | С255-5 | 2 | -10 x 221 | ГОСТ 19903-74 | 310 | 5.37 | 10.74
|  | 249 | С255-5 | 2 | -10 x 121 | ГОСТ 19903-74 | 310 | 2.93 | 5.86
|  | 250 | С255-5 | 1 | -8 x 209 | ГОСТ 19903-74 | 221 | 2.89 | 2.89
|  | 252 | С255-5 | 1 | -8 x 215 | ГОСТ 19903-74 | 209 | 2.81 | 2.81
|  | 308 | С255-5 | 2 | -8 x 270 | ГОСТ 19903-74 | 310 | 5.26 | 10.52
|  | 643 | С255-5 | 2 | -8 x 121 | ГОСТ 19903-74 | 310 | 2.35 | 4.7
V-140 | Балка |  |  | 1 |  |  | 7616 | 685.02 | 685.02 | 140
|  | 53 | С255-5 | 1 | I.35Ш2 | ГОСТ_Р_57837-2017 | 7616 | 606.88 | 606.88
|  | 164 | С255-5 | 1 | -8 x 221 | ГОСТ 19903-74 | 310 | 4.29 | 4.29
|  | 191 | С255-5 | 2 | -8 x 121 | ГОСТ 19903-74 | 310 | 2.35 | 4.7
|  | 235 | С255-5 | 1 | -8 x 160 | ГОСТ 19903-74 | 310 | 3.11 | 3.11
|  | 236 | С255-5 | 1 | -8 x 210 | ГОСТ 19903-74 | 223 | 2.94 | 2.94
|  | 241 | С255-5 | 3 | -8 x 221 | ГОСТ 19903-74 | 310 | 4.29 | 12.87
|  | 248 | С255-5 | 2 | -10 x 221 | ГОСТ 19903-74 | 310 | 5.37 | 10.74
|  | 249 | С255-5 | 2 | -10 x 121 | ГОСТ 19903-74 | 310 | 2.93 | 5.86
|  | 250 | С255-5 | 1 | -8 x 209 | ГОСТ 19903-74 | 221 | 2.89 | 2.89
|  | 252 | С255-5 | 1 | -8 x 215 | ГОСТ 19903-74 | 209 | 2.81 | 2.81
|  | 643 | С255-5 | 9 | -8 x 121 | ГОСТ 19903-74 | 310 | 2.35 | 21.15
V-141 | Балка |  |  | 1 |  |  | 4910 | 144.87 | 144.87 | 141
|  | 77 | С255-5 | 1 | [.20П | ГОСТ_8240-97 | 4910 | 90.19 | 90.19
|  | 295 | С255-5 | 1 | -6 x 112 | ГОСТ 19903-74 | 112 | 0.59 | 0.59
|  | 322 | С255-5 | 1 | -8 x 265 | ГОСТ 19903-74 | 374 | 6.23 | 6.23
|  | 399 | С255-5 | 1 | -8 x 100 | ГОСТ 19903-74 | 180 | 1.13 | 1.13
|  | 400 | С255-5 | 1 | L.125x8 | ГОСТ_8509-93 | 160 | 2.47 | 2.47
|  | 411 | С255-5 | 2 | -8 x 208 | ГОСТ 19903-74 | 217 | 2.84 | 5.68
|  | 412 | С255-5 | 2 | -8 x 206 | ГОСТ 19903-74 | 222 | 2.87 | 5.74
|  | 413 | С255-5 | 2 | -8 x 200 | ГОСТ 19903-74 | 235 | 2.95 | 5.9
|  | 414 | С255-5 | 2 | -8 x 160 | ГОСТ 19903-74 | 180 | 1.81 | 3.62
|  | 415 | С255-5 | 2 | -8 x 209 | ГОСТ 19903-74 | 224 | 2.94 | 5.88
|  | 466 | С255-5 | 2 | L.50x5 | ГОСТ_8509-93 | 985 | 3.71 | 7.42 | Б/Ч
|  | 469 | С255-5 | 1 | L.50x5 | ГОСТ_8509-93 | 1192 | 4.49 | 4.49 | Б/Ч
|  | 470 | С255-5 | 1 | L.50x5 | ГОСТ_8509-93 | 1087 | 4.1 | 4.1 | Б/Ч
V-142 | Балка |  |  | 1 |  |  | 4910 | 133.08 | 133.08 | 142
|  | 77 | С255-5 | 1 | [.20П | ГОСТ_8240-97 | 4910 | 90.19 | 90.19
|  | 295 | С255-5 | 2 | -6 x 112 | ГОСТ 19903-74 | 112 | 0.59 | 1.18
|  | 399 | С255-5 | 2 | -8 x 100 | ГОСТ 19903-74 | 180 | 1.13 | 2.26
|  | 400 | С255-5 | 2 | L.125x8 | ГОСТ_8509-93 | 160 | 2.47 | 4.94
|  | 411 | С255-5 | 1 | -8 x 208 | ГОСТ 19903-74 | 217 | 2.84 | 2.84
|  | 412 | С255-5 | 1 | -8 x 206 | ГОСТ 19903-74 | 222 | 2.87 | 2.87
|  | 416 | С255-5 | 1 | -8 x 200 | ГОСТ 19903-74 | 235 | 2.95 | 2.95
|  | 417 | С255-5 | 1 | -8 x 180 | ГОСТ 19903-74 | 230 | 2.6 | 2.6
|  | 418 | С255-5 | 1 | -8 x 205 | ГОСТ 19903-74 | 236 | 3.05 | 3.05
|  | 419 | С255-5 | 1 | -8 x 210 | ГОСТ 19903-74 | 245 | 3.23 | 3.23
|  | 466 | С255-5 | 2 | L.50x5 | ГОСТ_8509-93 | 985 | 3.71 | 7.42 | Б/Ч
|  | 470 | С255-5 | 1 | L.50x5 | ГОСТ_8509-93 | 1087 | 4.1 | 4.1 | Б/Ч
|  | 471 | С255-5 | 1 | L.50x5 | ГОСТ_8509-93 | 1095 | 4.13 | 4.13 | Б/Ч
V-143 | Балка |  |  | 1 |  |  | 4910 | 137.42 | 137.42 | 143
|  | 77 | С255-5 | 1 | [.20П | ГОСТ_8240-97 | 4910 | 90.19 | 90.19
|  | 243 | С255-5 | 4 | -6 x 71 | ГОСТ 19903-74 | 180 | 0.6 | 2.4
|  | 295 | С255-5 | 1 | -6 x 112 | ГОСТ 19903-74 | 112 | 0.59 | 0.59
|  | 322 | С255-5 | 1 | -8 x 265 | ГОСТ 19903-74 | 374 | 6.23 | 6.23
|  | 393 | С255-5 | 1 | -8 x 150 | ГОСТ 19903-74 | 200 | 1.88 | 1.88
|  | 396 | С255-5 | 2 | -8 x 203 | ГОСТ 19903-74 | 214 | 2.73 | 5.46
|  | 398 | С255-5 | 2 | -8 x 208 | ГОСТ 19903-74 | 300 | 3.91 | 7.82
|  | 399 | С255-5 | 1 | -8 x 100 | ГОСТ 19903-74 | 180 | 1.13 | 1.13
|  | 400 | С255-5 | 1 | L.125x8 | ГОСТ_8509-93 | 160 | 2.47 | 2.47
|  | 420 | С255-5 | 1 | -8 x 150 | ГОСТ 19903-74 | 200 | 1.88 | 1.88
|  | 466 | С255-5 | 2 | L.50x5 | ГОСТ_8509-93 | 985 | 3.71 | 7.42 | Б/Ч
|  | 468 | С255-5 | 1 | L.50x5 | ГОСТ_8509-93 | 1089 | 4.1 | 4.1 | Б/Ч
|  | 469 | С255-5 | 1 | L.50x5 | ГОСТ_8509-93 | 1192 | 4.49 | 4.49 | Б/Ч
V-144 | Балка |  |  | 1 |  |  | 4911 | 92.25 | 92.25 | 144
|  | 3 | С255-5 | 1 | [.20П | ГОСТ_8240-97 | 4911 | 90.21 | 90.21
|  | 399 | С255-5 | 1 | -8 x 100 | ГОСТ 19903-74 | 180 | 1.13 | 1.13
V-145 | Балка |  |  | 2 |  |  | 608 | 32.74 | 65.48 | 145
|  | 71 | С255-5 | 1 | I.20К2 | ГОСТ_Р_57837-2017 | 608 | 30.32 | 30.32
|  | 464 | С255-5 | 2 | -8 x 96 | ГОСТ 19903-74 | 174 | 1.05 | 2.1
V-146 | Балка |  |  | 2 |  |  | 608 | 32.74 | 65.48 | 146
|  | 72 | С255-5 | 1 | I.20К2 | ГОСТ_Р_57837-2017 | 608 | 30.32 | 30.32
|  | 464 | С255-5 | 2 | -8 x 96 | ГОСТ 19903-74 | 174 | 1.05 | 2.1
V-147 | Монтажная отбортовка | --- | С245-4 | 4 | -4 x 140 | ГОСТ 19903-74 | 202 | 0.89 | 3.56 | 147
V-149 | Косоур |  |  | 1 |  |  | 1176 | 30.37 | 30.37 | 148
|  | 132 | С255-5 | 1 | [.20П | ГОСТ_8240-97 | 151 | 2.77 | 2.77
|  | 134 | С255-5 | 1 | [.20П | ГОСТ_8240-97 | 1002 | 18.41 | 18.41
|  | 136 | С255-5 | 1 | [.20П | ГОСТ_8240-97 | 451 | 8.29 | 8.29
|  | 626 | С245-4 | 1 | -6 x 71 | ГОСТ 19903-74 | 180 | 0.6 | 0.6
V-150 | Балка |  |  | 3 |  |  | 6518 | 95.31 | 285.93 | 149
|  | 110 | С255-5 | 1 | Тр.кв.100x100x5 | ГОСТ_30245-2003 | 6510 | 93.83 | 93.83 | Б/Ч
|  | 296 | С245-4 | 2 | -4 x 92 | ГОСТ 19903-74 | 92 | 0.27 | 0.54 | Б/Ч
V-151 | Связь |  |  | 2 |  |  | 1517 | 15.81 | 31.62 | 150
|  | 189 | С255-5 | 2 | L.63x5 | ГОСТ_8509-93 | 1517 | 7.3 | 14.6
|  | 282 | С255-5 | 3 | -10 x 50 | ГОСТ 19903-74 | 90 | 0.35 | 1.05 | Б/Ч
V-152 | Опора |  |  | 1 |  |  | 1585 | 129.22 | 129.22 | 151
|  | 129 | С255-5 | 2 | Тр.кв.80x80x4 | ГОСТ_30245-2003 | 1565 | 14.44 | 28.88 | Б/Ч
|  | 130 | С255-5 | 2 | [.16П | ГОСТ_8240-97 | 2390 | 33.96 | 67.92 | Б/Ч
|  | 192 | С255-5 | 2 | -8 x 144 | ГОСТ 19903-74 | 300 | 2.72 | 5.44
|  | 193 | С255-5 | 2 | -6 x 54 | ГОСТ 19903-74 | 60 | 0.15 | 0.3 | Б/Ч
|  | 194 | С255-5 | 2 | -10 x 150 | ГОСТ 19903-74 | 560 | 6.59 | 13.18 | Б/Ч
|  | 448 | С255-5 | 2 | -10 x 120 | ГОСТ 19903-74 | 220 | 2.07 | 4.14
|  | 452 | С255-5 | 1 | -10 x 150 | ГОСТ 19903-74 | 620 | 7.3 | 7.3 | Б/Ч
|  | 460 | С255-5 | 2 | -6 x 59 | ГОСТ 19903-74 | 141 | 0.39 | 0.78
V-153 | Связь |  |  | 2 |  |  | 723 | 7.74 | 15.48 | 152
|  | 124 | С255-5 | 2 | L.63x5 | ГОСТ_8509-93 | 723 | 3.48 | 6.96
|  | 282 | С255-5 | 2 | -10 x 50 | ГОСТ 19903-74 | 90 | 0.35 | 0.7 | Б/Ч
V-154 | Ограждение |  |  | 1 |  |  | 905 | 24.01 | 24.01 | 153
|  | 613 | С245-4 | 2 | Тр.48.3x3.2 | ГОСТ_10704-91 | 1332 | 4.84 | 9.68
|  | 617 | С245-4 | 4 | Отвод 90-1-48.3х3.6-С245-4 | Нестандарт | 90 | 0.36 | 1.44
|  | 618 | С245-4 | 2 | Тр.48.3x3.2 | ГОСТ_10704-91 | 412 | 1.46 | 2.92 | Б/Ч
|  | 619 | С245-4 | 2 | Тр.48.3x3.2 | ГОСТ_10704-91 | 156 | 0.55 | 1.1
|  | 620 | С245-4 | 2 | -6 x 110 | ГОСТ 19903-74 | 130 | 0.67 | 1.34
|  | 622 | С245-4 | 2 | -4 x 44 | ГОСТ 19903-74 | 44 | 0.06 | 0.12
|  | 635 | С245-4 | 1 | Тр.48.3x3.2 | ГОСТ_10704-91 | 743 | 2.64 | 2.64 | Б/Ч
|  | 636 | С245-4 | 1 | Тр.27x2.5 | ГОСТ_10704-91 | 363 | 0.55 | 0.55
|  | 637 | С245-4 | 1 | -4 x 140 | ГОСТ 19903-74 | 905 | 3.98 | 3.98 | Б/Ч
V-155 | Связь |  |  | 2 |  |  | 757 | 8.06 | 16.12 | 154
|  | 127 | С255-5 | 2 | L.63x5 | ГОСТ_8509-93 | 757 | 3.64 | 7.28
|  | 282 | С255-5 | 2 | -10 x 50 | ГОСТ 19903-74 | 90 | 0.35 | 0.7 | Б/Ч
V-156 | Связь |  |  | 4 |  |  | 887 | 9.33 | 37.32 | 155
|  | 128 | С255-5 | 2 | L.63x5 | ГОСТ_8509-93 | 887 | 4.27 | 8.54
|  | 282 | С255-5 | 2 | -10 x 50 | ГОСТ 19903-74 | 90 | 0.35 | 0.7 | Б/Ч
V-157 | Связь вертикальная |  |  | 2 |  |  | 1111 | 12.2 | 24.4 | 156
|  | 36 | С255-5 | 1 | Тр.кв.80x80x4 | ГОСТ_30245-2003 | 895 | 8.26 | 8.26 | Б/Ч
|  | 238 | С255-5 | 2 | -8 x 120 | ГОСТ 19903-74 | 120 | 0.9 | 1.8 | Б/Ч
|  | 366 | С255-5 | 2 | -8 x 100 | ГОСТ 19903-74 | 120 | 0.75 | 1.5
|  | 367 | С255-5 | 2 | -6 x 56 | ГОСТ 19903-74 | 100 | 0.26 | 0.52
V-158 | Монтажное ребро | --- | С255-5 | 4 | -10 x 136 | ГОСТ 19903-74 | 372 | 3.97 | 15.88 | 157
V-159 | Опора |  |  | 1 |  |  | 935 | 120.59 | 120.59 | 158
|  | 123 | С255-5 | 2 | Тр.кв.80x80x4 | ГОСТ_30245-2003 | 915 | 8.44 | 16.88 | Б/Ч
|  | 130 | С255-5 | 2 | [.16П | ГОСТ_8240-97 | 2390 | 33.96 | 67.92 | Б/Ч
|  | 193 | С255-5 | 2 | -6 x 54 | ГОСТ 19903-74 | 60 | 0.15 | 0.3 | Б/Ч
|  | 448 | С255-5 | 2 | -10 x 120 | ГОСТ 19903-74 | 220 | 2.07 | 4.14
|  | 452 | С255-5 | 3 | -10 x 150 | ГОСТ 19903-74 | 620 | 7.3 | 21.9 | Б/Ч
|  | 455 | С255-5 | 2 | -8 x 185 | ГОСТ 19903-74 | 321 | 3.74 | 7.48
|  | 460 | С255-5 | 2 | -6 x 59 | ГОСТ 19903-74 | 141 | 0.39 | 0.78
V-160 | Опора |  |  | 1 |  |  | 935 | 120.59 | 120.59 | 159
|  | 123 | С255-5 | 2 | Тр.кв.80x80x4 | ГОСТ_30245-2003 | 915 | 8.44 | 16.88 | Б/Ч
|  | 130 | С255-5 | 2 | [.16П | ГОСТ_8240-97 | 2390 | 33.96 | 67.92 | Б/Ч
|  | 193 | С255-5 | 2 | -6 x 54 | ГОСТ 19903-74 | 60 | 0.15 | 0.3 | Б/Ч
|  | 448 | С255-5 | 2 | -10 x 120 | ГОСТ 19903-74 | 220 | 2.07 | 4.14
|  | 452 | С255-5 | 3 | -10 x 150 | ГОСТ 19903-74 | 620 | 7.3 | 21.9 | Б/Ч
|  | 455 | С255-5 | 2 | -8 x 185 | ГОСТ 19903-74 | 321 | 3.74 | 7.48
|  | 460 | С255-5 | 2 | -6 x 59 | ГОСТ 19903-74 | 141 | 0.39 | 0.78
V-161 | Опора |  |  | 1 |  |  | 935 | 138.27 | 138.27 | 160
|  | 123 | С255-5 | 2 | Тр.кв.80x80x4 | ГОСТ_30245-2003 | 915 | 8.44 | 16.88 | Б/Ч
|  | 131 | С255-5 | 2 | [.16П | ГОСТ_8240-97 | 3040 | 43.19 | 86.38 | Б/Ч
|  | 193 | С255-5 | 2 | -6 x 54 | ГОСТ 19903-74 | 60 | 0.15 | 0.3 | Б/Ч
|  | 448 | С255-5 | 2 | -10 x 120 | ГОСТ 19903-74 | 220 | 2.07 | 4.14
|  | 452 | С255-5 | 3 | -10 x 150 | ГОСТ 19903-74 | 620 | 7.3 | 21.9 | Б/Ч
|  | 454 | С255-5 | 2 | -8 x 162 | ГОСТ 19903-74 | 321 | 3.26 | 6.52
|  | 460 | С255-5 | 2 | -6 x 59 | ГОСТ 19903-74 | 141 | 0.39 | 0.78
V-162 | Опора |  |  | 1 |  |  | 935 | 137.62 | 137.62 | 161
|  | 123 | С255-5 | 2 | Тр.кв.80x80x4 | ГОСТ_30245-2003 | 915 | 8.44 | 16.88 | Б/Ч
|  | 131 | С255-5 | 2 | [.16П | ГОСТ_8240-97 | 3040 | 43.19 | 86.38 | Б/Ч
|  | 193 | С255-5 | 2 | -6 x 54 | ГОСТ 19903-74 | 60 | 0.15 | 0.3 | Б/Ч
|  | 448 | С255-5 | 2 | -10 x 120 | ГОСТ 19903-74 | 220 | 2.07 | 4.14
|  | 451 | С255-5 | 2 | -8 x 146 | ГОСТ 19903-74 | 321 | 2.94 | 5.88
|  | 452 | С255-5 | 3 | -10 x 150 | ГОСТ 19903-74 | 620 | 7.3 | 21.9 | Б/Ч
|  | 460 | С255-5 | 2 | -6 x 59 | ГОСТ 19903-74 | 141 | 0.39 | 0.78
V-163 | Связь вертикальная |  |  | 2 |  |  | 1970 | 22.67 | 45.34 | 162
|  | 116 | С255-5 | 1 | Тр.кв.80x80x4 | ГОСТ_30245-2003 | 1714 | 15.81 | 15.81
|  | 312 | С255-5 | 2 | -8 x 120 | ГОСТ 19903-74 | 278 | 2.1 | 4.2
|  | 313 | С255-5 | 4 | -8 x 56 | ГОСТ 19903-74 | 120 | 0.42 | 1.68 | Б/Ч
|  | 314 | С255-5 | 2 | -6 x 56 | ГОСТ 19903-74 | 120 | 0.32 | 0.64
|  | 779 | С245-4 | 4 | -4 x 30 | ГОСТ 19903-74 | 30 | 0.03 | 0.12 | Б/Ч
V-164 | Связь вертикальная |  |  | 2 |  |  | 1507 | 15.94 | 31.88 | 163
|  | 113 | С255-5 | 1 | Тр.кв.80x80x4 | ГОСТ_30245-2003 | 1251 | 11.54 | 11.54 | Б/Ч
|  | 237 | С255-5 | 2 | -8 x 120 | ГОСТ 19903-74 | 120 | 0.9 | 1.8
|  | 238 | С255-5 | 2 | -8 x 120 | ГОСТ 19903-74 | 120 | 0.9 | 1.8 | Б/Ч
|  | 314 | С255-5 | 2 | -6 x 56 | ГОСТ 19903-74 | 120 | 0.32 | 0.64
V-165 | Стойка |  |  | 1 |  |  | 3128 | 120.18 | 120.18 | 164
|  | 107 | С255-5 | 1 | Тр.кв.160x160x6.5 | ГОСТ_30245-2003 | 3120 | 94.2 | 94.2 | Б/Ч
|  | 294 | С255-5 | 3 | L.125x8 | ГОСТ_8509-93 | 120 | 1.85 | 5.55 | Б/Ч
|  | 295 | С255-5 | 4 | -6 x 112 | ГОСТ 19903-74 | 112 | 0.59 | 2.36
|  | 299 | С245-4 | 2 | -4 x 149 | ГОСТ 19903-74 | 149 | 0.7 | 1.4 | Б/Ч
|  | 304 | С255-5 | 1 | -6 x 75 | ГОСТ 19903-74 | 140 | 0.49 | 0.49 | Б/Ч
|  | 305 | С255-5 | 1 | -8 x 186 | ГОСТ 19903-74 | 220 | 2.57 | 2.57
|  | 306 | С255-5 | 1 | -8 x 120 | ГОСТ 19903-74 | 140 | 1.06 | 1.06 | Б/Ч
|  | 307 | С255-5 | 1 | L.125x8 | ГОСТ_8509-93 | 180 | 2.78 | 2.78
|  | 310 | С255-5 | 2 | -8 x 190 | ГОСТ 19903-74 | 292 | 3.49 | 6.98
|  | 311 | С255-5 | 4 | -6 x 70 | ГОСТ 19903-74 | 120 | 0.4 | 1.6 | Б/Ч
V-166 | Стойка |  |  | 1 |  |  | 3124 | 122.99 | 122.99 | 165
|  | 108 | С255-5 | 1 | Тр.кв.160x160x6.5 | ГОСТ_30245-2003 | 3110 | 93.89 | 93.89 | Б/Ч
|  | 290 | С255-5 | 1 | -10 x 200 | ГОСТ 19903-74 | 280 | 4.4 | 4.4
|  | 293 | С255-5 | 1 | -6 x 100 | ГОСТ 19903-74 | 150 | 0.71 | 0.71
|  | 294 | С255-5 | 4 | L.125x8 | ГОСТ_8509-93 | 120 | 1.85 | 7.4 | Б/Ч
|  | 295 | С255-5 | 4 | -6 x 112 | ГОСТ 19903-74 | 112 | 0.59 | 2.36
|  | 299 | С245-4 | 1 | -4 x 149 | ГОСТ 19903-74 | 149 | 0.7 | 0.7 | Б/Ч
|  | 300 | С255-5 | 1 | L.125x8 | ГОСТ_8509-93 | 200 | 3.09 | 3.09
|  | 311 | С255-5 | 4 | -6 x 70 | ГОСТ 19903-74 | 120 | 0.4 | 1.6 | Б/Ч
|  | 317 | С255-5 | 2 | -8 x 197 | ГОСТ 19903-74 | 308 | 3.81 | 7.62
V-167 | Стойка |  |  | 1 |  |  | 3124 | 122.99 | 122.99 | 166
|  | 108 | С255-5 | 1 | Тр.кв.160x160x6.5 | ГОСТ_30245-2003 | 3110 | 93.89 | 93.89 | Б/Ч
|  | 290 | С255-5 | 1 | -10 x 200 | ГОСТ 19903-74 | 280 | 4.4 | 4.4
|  | 293 | С255-5 | 1 | -6 x 100 | ГОСТ 19903-74 | 150 | 0.71 | 0.71
|  | 294 | С255-5 | 4 | L.125x8 | ГОСТ_8509-93 | 120 | 1.85 | 7.4 | Б/Ч
|  | 295 | С255-5 | 4 | -6 x 112 | ГОСТ 19903-74 | 112 | 0.59 | 2.36
|  | 299 | С245-4 | 1 | -4 x 149 | ГОСТ 19903-74 | 149 | 0.7 | 0.7 | Б/Ч
|  | 300 | С255-5 | 1 | L.125x8 | ГОСТ_8509-93 | 200 | 3.09 | 3.09
|  | 311 | С255-5 | 4 | -6 x 70 | ГОСТ 19903-74 | 120 | 0.4 | 1.6 | Б/Ч
|  | 317 | С255-5 | 2 | -8 x 197 | ГОСТ 19903-74 | 308 | 3.81 | 7.62
V-168 | Связь вертикальная |  |  | 2 |  |  | 1201 | 15.5 | 31 | 167
|  | 118 | С255-5 | 1 | Тр.кв.80x80x4 | ГОСТ_30245-2003 | 945 | 8.71 | 8.71
|  | 312 | С255-5 | 2 | -8 x 120 | ГОСТ 19903-74 | 278 | 2.1 | 4.2
|  | 313 | С255-5 | 4 | -8 x 56 | ГОСТ 19903-74 | 120 | 0.42 | 1.68 | Б/Ч
|  | 314 | С255-5 | 2 | -6 x 56 | ГОСТ 19903-74 | 120 | 0.32 | 0.64
|  | 779 | С245-4 | 4 | -4 x 30 | ГОСТ 19903-74 | 30 | 0.03 | 0.12 | Б/Ч
V-169 | Ограждение |  |  | 1 |  |  | 6260 | 102.95 | 102.95 | 168
|  | 613 | С245-4 | 7 | Тр.48.3x3.2 | ГОСТ_10704-91 | 1332 | 4.84 | 33.88
|  | 617 | С245-4 | 4 | Отвод 90-1-48.3х3.6-С245-4 | Нестандарт | 90 | 0.36 | 1.44
|  | 618 | С245-4 | 2 | Тр.48.3x3.2 | ГОСТ_10704-91 | 412 | 1.46 | 2.92 | Б/Ч
|  | 619 | С245-4 | 2 | Тр.48.3x3.2 | ГОСТ_10704-91 | 156 | 0.55 | 1.1
|  | 620 | С245-4 | 7 | -6 x 110 | ГОСТ 19903-74 | 130 | 0.67 | 4.69
|  | 622 | С245-4 | 7 | -4 x 44 | ГОСТ 19903-74 | 44 | 0.06 | 0.42
|  | 623 | С245-4 | 1 | Тр.48.3x3.2 | ГОСТ_10704-91 | 6098 | 21.68 | 21.68 | Б/Ч
|  | 624 | С245-4 | 5 | Тр.27x2.5 | ГОСТ_10704-91 | 918 | 1.38 | 6.9
|  | 625 | С245-4 | 1 | -4 x 140 | ГОСТ 19903-74 | 6260 | 27.52 | 27.52 | Б/Ч
|  | 718 | С245-4 | 1 | Тр.27x2.5 | ГОСТ_10704-91 | 918 | 1.38 | 1.38
V-170 | Ограждение |  |  | 1 |  |  | 480 | 12.23 | 12.23 | 169
|  | 613 | С245-4 | 1 | Тр.48.3x3.2 | ГОСТ_10704-91 | 1332 | 4.84 | 4.84
|  | 617 | С245-4 | 3 | Отвод 90-1-48.3х3.6-С245-4 | Нестандарт | 90 | 0.36 | 1.08
|  | 618 | С245-4 | 1 | Тр.48.3x3.2 | ГОСТ_10704-91 | 412 | 1.46 | 1.46 | Б/Ч
|  | 619 | С245-4 | 1 | Тр.48.3x3.2 | ГОСТ_10704-91 | 156 | 0.55 | 0.55
|  | 620 | С245-4 | 1 | -6 x 110 | ГОСТ 19903-74 | 130 | 0.67 | 0.67
|  | 622 | С245-4 | 1 | -4 x 44 | ГОСТ 19903-74 | 44 | 0.06 | 0.06
|  | 675 | С245-4 | 1 | Тр.27x2.5 | ГОСТ_10704-91 | 89 | 0.13 | 0.13
|  | 758 | С245-4 | 1 | Тр.48.3x3.2 | ГОСТ_10704-91 | 318 | 1.13 | 1.13 | Б/Ч
|  | 759 | С245-4 | 1 | Тр.27x2.5 | ГОСТ_10704-91 | 135 | 0.2 | 0.2
|  | 760 | С245-4 | 1 | -4 x 140 | ГОСТ 19903-74 | 380 | 1.67 | 1.67 | Б/Ч
|  | 763 | С245-4 | 1 | -4 x 140 | ГОСТ 19903-74 | 72 | 0.32 | 0.32 | Б/Ч
V-171 | Ограждение |  |  | 1 |  |  | 4160 | 71.81 | 71.81 | 170
|  | 613 | С245-4 | 5 | Тр.48.3x3.2 | ГОСТ_10704-91 | 1332 | 4.84 | 24.2
|  | 614 | С245-4 | 1 | Тр.48.3x3.2 | ГОСТ_10704-91 | 3998 | 14.22 | 14.22 | Б/Ч
|  | 615 | С245-4 | 4 | Тр.27x2.5 | ГОСТ_10704-91 | 873 | 1.32 | 5.28
|  | 616 | С245-4 | 1 | -4 x 140 | ГОСТ 19903-74 | 4160 | 18.29 | 18.29 | Б/Ч
|  | 617 | С245-4 | 4 | Отвод 90-1-48.3х3.6-С245-4 | Нестандарт | 90 | 0.36 | 1.44
|  | 618 | С245-4 | 2 | Тр.48.3x3.2 | ГОСТ_10704-91 | 412 | 1.46 | 2.92 | Б/Ч
|  | 619 | С245-4 | 2 | Тр.48.3x3.2 | ГОСТ_10704-91 | 156 | 0.55 | 1.1
|  | 620 | С245-4 | 5 | -6 x 110 | ГОСТ 19903-74 | 130 | 0.67 | 3.35
|  | 622 | С245-4 | 5 | -4 x 44 | ГОСТ 19903-74 | 44 | 0.06 | 0.3
V-172 | Ограждение |  |  | 1 |  |  | 2416 | 44.49 | 44.49 | 171
|  | 613 | С245-4 | 4 | Тр.48.3x3.2 | ГОСТ_10704-91 | 1332 | 4.84 | 19.36
|  | 620 | С245-4 | 4 | -6 x 110 | ГОСТ 19903-74 | 130 | 0.67 | 2.68
|  | 622 | С245-4 | 4 | -4 x 44 | ГОСТ 19903-74 | 44 | 0.06 | 0.24
|  | 748 | С245-4 | 1 | Тр.48.3x3.2 | ГОСТ_10704-91 | 2246 | 7.99 | 7.99 | Б/Ч
|  | 749 | С245-4 | 2 | Тр.27x2.5 | ГОСТ_10704-91 | 95 | 0.14 | 0.28
|  | 750 | С245-4 | 1 | -4 x 140 | ГОСТ 19903-74 | 2416 | 10.62 | 10.62 | Б/Ч
|  | 775 | С245-4 | 3 | Тр.27x2.5 | ГОСТ_10704-91 | 634 | 0.96 | 2.88
V-173 | Ограждение |  |  | 1 |  |  | 480 | 12.2 | 12.2 | 172
|  | 613 | С245-4 | 1 | Тр.48.3x3.2 | ГОСТ_10704-91 | 1332 | 4.81 | 4.81
|  | 617 | С245-4 | 3 | Отвод 90-1-48.3х3.6-С245-4 | Нестандарт | 90 | 0.36 | 1.08
|  | 618 | С245-4 | 1 | Тр.48.3x3.2 | ГОСТ_10704-91 | 412 | 1.46 | 1.46 | Б/Ч
|  | 619 | С245-4 | 1 | Тр.48.3x3.2 | ГОСТ_10704-91 | 156 | 0.55 | 0.55
|  | 620 | С245-4 | 1 | -6 x 110 | ГОСТ 19903-74 | 130 | 0.67 | 0.67
|  | 622 | С245-4 | 1 | -4 x 44 | ГОСТ 19903-74 | 44 | 0.06 | 0.06
|  | 675 | С245-4 | 1 | Тр.27x2.5 | ГОСТ_10704-91 | 89 | 0.13 | 0.13
|  | 758 | С245-4 | 1 | Тр.48.3x3.2 | ГОСТ_10704-91 | 318 | 1.13 | 1.13 | Б/Ч
|  | 759 | С245-4 | 1 | Тр.27x2.5 | ГОСТ_10704-91 | 135 | 0.2 | 0.2
|  | 760 | С245-4 | 1 | -4 x 140 | ГОСТ 19903-74 | 380 | 1.67 | 1.67 | Б/Ч
|  | 763 | С245-4 | 1 | -4 x 140 | ГОСТ 19903-74 | 72 | 0.32 | 0.32 | Б/Ч
V-174 | Ограждение |  |  | 1 |  |  | 1987 | 37.85 | 37.85 | 173
|  | 453 | С245-4 | 1 | Тр.27x2.5 | ГОСТ_10704-91 | 118 | 0.18 | 0.18
|  | 610 | С245-4 | 1 | Тр.48.3x3.2 | ГОСТ_10704-91 | 1821 | 6.48 | 6.48 | Б/Ч
|  | 611 | С245-4 | 2 | Тр.27x2.5 | ГОСТ_10704-91 | 718 | 1.08 | 2.16
|  | 612 | С245-4 | 1 | -4 x 140 | ГОСТ 19903-74 | 1987 | 8.73 | 8.73 | Б/Ч
|  | 613 | С245-4 | 3 | Тр.48.3x3.2 | ГОСТ_10704-91 | 1332 | 4.84 | 14.52
|  | 617 | С245-4 | 3 | Отвод 90-1-48.3х3.6-С245-4 | Нестандарт | 90 | 0.36 | 1.08
|  | 618 | С245-4 | 1 | Тр.48.3x3.2 | ГОСТ_10704-91 | 412 | 1.46 | 1.46 | Б/Ч
|  | 619 | С245-4 | 1 | Тр.48.3x3.2 | ГОСТ_10704-91 | 156 | 0.55 | 0.55
|  | 620 | С245-4 | 3 | -6 x 110 | ГОСТ 19903-74 | 130 | 0.67 | 2.01
|  | 622 | С245-4 | 3 | -4 x 44 | ГОСТ 19903-74 | 44 | 0.06 | 0.18
|  | 675 | С245-4 | 1 | Тр.27x2.5 | ГОСТ_10704-91 | 89 | 0.13 | 0.13
V-175 | Ограждение |  |  | 1 |  |  | 3553 | 63.92 | 63.92 | 174
|  | 613 | С245-4 | 5 | Тр.48.3x3.2 | ГОСТ_10704-91 | 1332 | 4.84 | 24.2
|  | 617 | С245-4 | 3 | Отвод 90-1-48.3х3.6-С245-4 | Нестандарт | 90 | 0.36 | 1.08
|  | 618 | С245-4 | 1 | Тр.48.3x3.2 | ГОСТ_10704-91 | 412 | 1.46 | 1.46 | Б/Ч
|  | 619 | С245-4 | 1 | Тр.48.3x3.2 | ГОСТ_10704-91 | 156 | 0.55 | 0.55
|  | 620 | С245-4 | 5 | -6 x 110 | ГОСТ 19903-74 | 130 | 0.67 | 3.35
|  | 622 | С245-4 | 5 | -4 x 44 | ГОСТ 19903-74 | 44 | 0.06 | 0.3
|  | 631 | С245-4 | 1 | Тр.48.3x3.2 | ГОСТ_10704-91 | 3387 | 12.04 | 12.04 | Б/Ч
|  | 632 | С245-4 | 4 | Тр.27x2.5 | ГОСТ_10704-91 | 733 | 1.1 | 4.4
|  | 633 | С245-4 | 1 | -4 x 140 | ГОСТ 19903-74 | 3553 | 15.62 | 15.62 | Б/Ч
|  | 675 | С245-4 | 1 | Тр.27x2.5 | ГОСТ_10704-91 | 89 | 0.13 | 0.13
|  | 680 | С245-4 | 1 | Тр.27x2.5 | ГОСТ_10704-91 | 104 | 0.16 | 0.16
V-176 | Ограждение |  |  | 1 |  |  | 1909 | 20.09 | 20.09 | 175
|  | 620 | С245-4 | 2 | -6 x 110 | ГОСТ 19903-74 | 130 | 0.67 | 1.34
|  | 622 | С245-4 | 4 | -4 x 44 | ГОСТ 19903-74 | 44 | 0.06 | 0.24
|  | 662 | С245-4 | 1 | Тр.48.3x3.2 | ГОСТ_10704-91 | 1075 | 3.82 | 3.82 | Б/Ч
|  | 663 | С245-4 | 1 | -4 x 140 | ГОСТ 19903-74 | 1885 | 8.29 | 8.29 | Б/Ч
|  | 664 | С245-4 | 2 | Тр.48.3x3.2 | ГОСТ_10704-91 | 822 | 3.1 | 6.2
V-177 | Ограждение |  |  | 1 |  |  | 1874 | 25.15 | 25.15 | 176
|  | 617 | С245-4 | 3 | Отвод 90-1-48.3х3.6-С245-4 | Нестандарт | 90 | 0.36 | 1.08
|  | 619 | С245-4 | 2 | Тр.48.3x3.2 | ГОСТ_10704-91 | 156 | 0.55 | 1.1
|  | 630 | С245-4 | 2 | Тр.48.3x3.2 | ГОСТ_10704-91 | 1187 | 4.29 | 8.58
|  | 634 | С245-4 | 1 | Тр.48.3x3.2 | ГОСТ_10704-91 | 209 | 0.74 | 0.74 | Б/Ч
|  | 658 | С245-4 | 2 | Отвод 45-1-48.3х3.6-С245-4 | Нестандарт | 45 | 0.18 | 0.36
|  | 659 | С245-4 | 2 | -6 x 60 | ГОСТ 19903-74 | 110 | 0.31 | 0.62 | Б/Ч
|  | 716 | С245-4 | 1 | Тр.48.3x3.2 | ГОСТ_10704-91 | 547 | 1.95 | 1.95 | Б/Ч
|  | 752 | С245-4 | 1 | -4 x 140 | ГОСТ 19903-74 | 1032 | 4.54 | 4.54
|  | 757 | С245-4 | 1 | -4 x 140 | ГОСТ 19903-74 | 178 | 0.78 | 0.78 | Б/Ч
|  | 761 | С245-4 | 1 | Тр.48.3x3.2 | ГОСТ_10704-91 | 1172 | 4.17 | 4.17 | Б/Ч
|  | 765 | С245-4 | 1 | Тр.27x2.5 | ГОСТ_10704-91 | 653 | 0.98 | 0.98
V-178 | Ограждение |  |  | 1 |  |  | 1874 | 25.15 | 25.15 | 177
|  | 617 | С245-4 | 3 | Отвод 90-1-48.3х3.6-С245-4 | Нестандарт | 90 | 0.36 | 1.08
|  | 619 | С245-4 | 2 | Тр.48.3x3.2 | ГОСТ_10704-91 | 156 | 0.55 | 1.1
|  | 630 | С245-4 | 2 | Тр.48.3x3.2 | ГОСТ_10704-91 | 1187 | 4.29 | 8.58
|  | 634 | С245-4 | 1 | Тр.48.3x3.2 | ГОСТ_10704-91 | 209 | 0.74 | 0.74 | Б/Ч
|  | 658 | С245-4 | 2 | Отвод 45-1-48.3х3.6-С245-4 | Нестандарт | 45 | 0.18 | 0.36
|  | 659 | С245-4 | 2 | -6 x 60 | ГОСТ 19903-74 | 110 | 0.31 | 0.62 | Б/Ч
|  | 716 | С245-4 | 1 | Тр.48.3x3.2 | ГОСТ_10704-91 | 547 | 1.95 | 1.95 | Б/Ч
|  | 752 | С245-4 | 1 | -4 x 140 | ГОСТ 19903-74 | 1032 | 4.54 | 4.54
|  | 757 | С245-4 | 1 | -4 x 140 | ГОСТ 19903-74 | 178 | 0.78 | 0.78 | Б/Ч
|  | 761 | С245-4 | 1 | Тр.48.3x3.2 | ГОСТ_10704-91 | 1172 | 4.17 | 4.17 | Б/Ч
|  | 765 | С245-4 | 1 | Тр.27x2.5 | ГОСТ_10704-91 | 653 | 0.98 | 0.98
V-179 | Ограждение |  |  | 1 |  |  | 1840 | 23.05 | 23.05 | 178
|  | 617 | С245-4 | 1 | Отвод 90-1-48.3х3.6-С245-4 | Нестандарт | 90 | 0.36 | 0.36
|  | 619 | С245-4 | 1 | Тр.48.3x3.2 | ГОСТ_10704-91 | 156 | 0.55 | 0.55
|  | 630 | С245-4 | 2 | Тр.48.3x3.2 | ГОСТ_10704-91 | 1187 | 4.29 | 8.58
|  | 634 | С245-4 | 1 | Тр.48.3x3.2 | ГОСТ_10704-91 | 209 | 0.74 | 0.74 | Б/Ч
|  | 658 | С245-4 | 1 | Отвод 45-1-48.3х3.6-С245-4 | Нестандарт | 45 | 0.18 | 0.18
|  | 659 | С245-4 | 2 | -6 x 60 | ГОСТ 19903-74 | 110 | 0.31 | 0.62 | Б/Ч
|  | 751 | С245-4 | 1 | Тр.48.3x3.2 | ГОСТ_10704-91 | 1182 | 4.2 | 4.2
|  | 752 | С245-4 | 1 | -4 x 140 | ГОСТ 19903-74 | 1032 | 4.54 | 4.54
|  | 755 | С245-4 | 1 | Тр.48.3x3.2 | ГОСТ_10704-91 | 53 | 0.19 | 0.19
|  | 756 | С245-4 | 1 | Тр.27x2.5 | ГОСТ_10704-91 | 66 | 0.1 | 0.1
|  | 757 | С245-4 | 1 | -4 x 140 | ГОСТ 19903-74 | 178 | 0.78 | 0.78 | Б/Ч
|  | 764 | С245-4 | 1 | -4 x 140 | ГОСТ 19903-74 | 175 | 0.77 | 0.77 | Б/Ч
|  | 765 | С245-4 | 1 | Тр.27x2.5 | ГОСТ_10704-91 | 653 | 0.98 | 0.98
|  | 766 | С245-4 | 1 | Тр.27x2.5 | ГОСТ_10704-91 | 152 | 0.23 | 0.23
V-180 | Ограждение |  |  | 1 |  |  | 1840 | 23.05 | 23.05 | 179
|  | 617 | С245-4 | 1 | Отвод 90-1-48.3х3.6-С245-4 | Нестандарт | 90 | 0.36 | 0.36
|  | 619 | С245-4 | 1 | Тр.48.3x3.2 | ГОСТ_10704-91 | 156 | 0.55 | 0.55
|  | 630 | С245-4 | 2 | Тр.48.3x3.2 | ГОСТ_10704-91 | 1187 | 4.29 | 8.58
|  | 634 | С245-4 | 1 | Тр.48.3x3.2 | ГОСТ_10704-91 | 209 | 0.74 | 0.74 | Б/Ч
|  | 658 | С245-4 | 1 | Отвод 45-1-48.3х3.6-С245-4 | Нестандарт | 45 | 0.18 | 0.18
|  | 659 | С245-4 | 2 | -6 x 60 | ГОСТ 19903-74 | 110 | 0.31 | 0.62 | Б/Ч
|  | 751 | С245-4 | 1 | Тр.48.3x3.2 | ГОСТ_10704-91 | 1182 | 4.2 | 4.2
|  | 752 | С245-4 | 1 | -4 x 140 | ГОСТ 19903-74 | 1032 | 4.54 | 4.54
|  | 755 | С245-4 | 1 | Тр.48.3x3.2 | ГОСТ_10704-91 | 53 | 0.19 | 0.19
|  | 757 | С245-4 | 1 | -4 x 140 | ГОСТ 19903-74 | 178 | 0.78 | 0.78 | Б/Ч
|  | 764 | С245-4 | 1 | -4 x 140 | ГОСТ 19903-74 | 175 | 0.77 | 0.77 | Б/Ч
|  | 765 | С245-4 | 1 | Тр.27x2.5 | ГОСТ_10704-91 | 653 | 0.98 | 0.98
|  | 766 | С245-4 | 1 | Тр.27x2.5 | ГОСТ_10704-91 | 152 | 0.23 | 0.23
|  | 767 | С245-4 | 1 | Тр.27x2.5 | ГОСТ_10704-91 | 66 | 0.1 | 0.1
V-181 | Связь вертикальная |  |  | 1 |  |  | 2723 | 54.08 | 54.08 | 180
|  | 13 | С255-5 | 1 | Тр.кв.120x120x5 | ГОСТ_30245-2003 | 2471 | 43.36 | 43.36
|  | 179 | С255-5 | 4 | -6 x 75 | ГОСТ 19903-74 | 160 | 0.57 | 2.28 | Б/Ч
|  | 180 | С255-5 | 2 | -6 x 75 | ГОСТ 19903-74 | 120 | 0.42 | 0.84
|  | 202 | С255-5 | 2 | -10 x 160 | ГОСТ 19903-74 | 276 | 3.47 | 6.94
|  | 779 | С245-4 | 4 | -4 x 30 | ГОСТ 19903-74 | 30 | 0.03 | 0.12 | Б/Ч
V-182 | Связь вертикальная |  |  | 1 |  |  | 2471 | 49.53 | 49.53 | 181
|  | 47 | С255-5 | 1 | Тр.кв.120x120x5 | ГОСТ_30245-2003 | 2219 | 38.95 | 38.95
|  | 179 | С255-5 | 2 | -6 x 75 | ГОСТ 19903-74 | 160 | 0.57 | 1.14 | Б/Ч
|  | 180 | С255-5 | 1 | -6 x 75 | ГОСТ 19903-74 | 120 | 0.42 | 0.42
|  | 202 | С255-5 | 2 | -10 x 160 | ГОСТ 19903-74 | 276 | 3.47 | 6.94
|  | 204 | С255-5 | 1 | -6 x 60 | ГОСТ 19903-74 | 160 | 0.45 | 0.45 | Б/Ч
|  | 205 | С255-5 | 1 | -6 x 90 | ГОСТ 19903-74 | 160 | 0.68 | 0.68 | Б/Ч
|  | 206 | С255-5 | 1 | -6 x 60 | ГОСТ 19903-74 | 120 | 0.34 | 0.34
|  | 779 | С245-4 | 4 | -4 x 30 | ГОСТ 19903-74 | 30 | 0.03 | 0.12 | Б/Ч
V-183 | Ограждение |  |  | 1 |  |  | 2552 | 45.21 | 45.21 | 182
|  | 617 | С245-4 | 4 | Отвод 90-1-48.3х3.6-С245-4 | Нестандарт | 90 | 0.36 | 1.44
|  | 619 | С245-4 | 2 | Тр.48.3x3.2 | ГОСТ_10704-91 | 156 | 0.55 | 1.1
|  | 620 | С245-4 | 4 | -6 x 110 | ГОСТ 19903-74 | 130 | 0.67 | 2.68
|  | 622 | С245-4 | 4 | -4 x 44 | ГОСТ 19903-74 | 44 | 0.06 | 0.24
|  | 669 | С245-4 | 1 | Тр.48.3x3.2 | ГОСТ_10704-91 | 2266 | 8.06 | 8.06 | Б/Ч
|  | 670 | С245-4 | 1 | -4 x 140 | ГОСТ 19903-74 | 2552 | 11.22 | 11.22 | Б/Ч
|  | 671 | С245-4 | 4 | Тр.48.3x3.2 | ГОСТ_10704-91 | 1052 | 3.88 | 15.52
|  | 762 | С245-4 | 2 | Тр.48.3x3.2 | ГОСТ_10704-91 | 252 | 0.9 | 1.8 | Б/Ч
|  | 771 | С245-4 | 3 | Тр.27x2.5 | ГОСТ_10704-91 | 600 | 0.9 | 2.7
V-184 | Распорка |  |  | 2 |  |  | 823 | 9.51 | 19.02 | 183
|  | 39 | С255-5 | 1 | Тр.кв.80x80x4 | ГОСТ_30245-2003 | 607 | 5.6 | 5.6 | Б/Ч
|  | 238 | С255-5 | 2 | -8 x 120 | ГОСТ 19903-74 | 120 | 0.9 | 1.8 | Б/Ч
|  | 366 | С255-5 | 2 | -8 x 100 | ГОСТ 19903-74 | 120 | 0.75 | 1.5
|  | 367 | С255-5 | 2 | -6 x 56 | ГОСТ 19903-74 | 100 | 0.26 | 0.52
V-185 | Связь вертикальная |  |  | 1 |  |  | 3221 | 41.09 | 41.09 | 184
|  | 112 | С255-5 | 1 | Тр.кв.80x80x4 | ГОСТ_30245-2003 | 2965 | 27.35 | 27.35
|  | 237 | С255-5 | 2 | -8 x 120 | ГОСТ 19903-74 | 120 | 0.9 | 1.8
|  | 238 | С255-5 | 2 | -8 x 120 | ГОСТ 19903-74 | 120 | 0.9 | 1.8 | Б/Ч
|  | 314 | С255-5 | 2 | -6 x 56 | ГОСТ 19903-74 | 120 | 0.32 | 0.64
|  | 318 | С255-5 | 1 | -8 x 311 | ГОСТ 19903-74 | 436 | 8.53 | 8.53
|  | 351 | С255-5 | 4 | -6 x 50 | ГОСТ 19903-74 | 60 | 0.14 | 0.56 | Б/Ч
V-186 | Связь вертикальная |  |  | 1 |  |  | 2560 | 33.75 | 33.75 | 185
|  | 117 | С255-5 | 1 | Тр.кв.80x80x4 | ГОСТ_30245-2003 | 2304 | 21.25 | 21.25
|  | 312 | С255-5 | 2 | -8 x 120 | ГОСТ 19903-74 | 278 | 2.1 | 4.2
|  | 313 | С255-5 | 4 | -8 x 56 | ГОСТ 19903-74 | 120 | 0.42 | 1.68 | Б/Ч
|  | 314 | С255-5 | 2 | -6 x 56 | ГОСТ 19903-74 | 120 | 0.32 | 0.64
|  | 351 | С255-5 | 4 | -6 x 50 | ГОСТ 19903-74 | 60 | 0.14 | 0.56 | Б/Ч
|  | 361 | С255-5 | 1 | -8 x 209 | ГОСТ 19903-74 | 378 | 4.97 | 4.97
|  | 779 | С245-4 | 4 | -4 x 30 | ГОСТ 19903-74 | 30 | 0.03 | 0.12 | Б/Ч
V-187 | Связь вертикальная |  |  | 1 |  |  | 4217 | 55.22 | 55.22 | 186
|  | 115 | С255-5 | 1 | Тр.кв.80x80x4 | ГОСТ_30245-2003 | 3961 | 36.54 | 36.54
|  | 312 | С255-5 | 2 | -8 x 120 | ГОСТ 19903-74 | 278 | 2.1 | 4.2
|  | 313 | С255-5 | 4 | -8 x 56 | ГОСТ 19903-74 | 120 | 0.42 | 1.68 | Б/Ч
|  | 314 | С255-5 | 2 | -6 x 56 | ГОСТ 19903-74 | 120 | 0.32 | 0.64
|  | 351 | С255-5 | 4 | -6 x 50 | ГОСТ 19903-74 | 60 | 0.14 | 0.56 | Б/Ч
|  | 360 | С255-5 | 1 | -8 x 347 | ГОСТ 19903-74 | 501 | 10.93 | 10.93
|  | 779 | С245-4 | 4 | -4 x 30 | ГОСТ 19903-74 | 30 | 0.03 | 0.12 | Б/Ч
V-188 | Стойка |  |  | 1 |  |  | 2070 | 117.82 | 117.82 | 187
|  | 35 | С255-5 | 1 | I.20Ш1 | ГОСТ_Р_57837-2017 | 2050 | 62.78 | 62.78 | Б/Ч
|  | 160 | С255-5 | 1 | -10 x 150 | ГОСТ 19903-74 | 920 | 10.83 | 10.83
|  | 362 | С255-5 | 1 | -10 x 220 | ГОСТ 19903-74 | 250 | 4.32 | 4.32
|  | 364 | С255-5 | 1 | -8 x 214 | ГОСТ 19903-74 | 220 | 2.96 | 2.96
|  | 365 | С255-5 | 1 | -8 x 97 | ГОСТ 19903-74 | 220 | 1.34 | 1.34
|  | 369 | С255-5 | 2 | -6 x 72 | ГОСТ 19903-74 | 174 | 0.59 | 1.18
|  | 371 | С255-5 | 1 | -8 x 130 | ГОСТ 19903-74 | 220 | 1.8 | 1.8
|  | 372 | С255-5 | 1 | -8 x 352 | ГОСТ 19903-74 | 215 | 4.75 | 4.75
|  | 381 | С255-5 | 1 | -10 x 150 | ГОСТ 19903-74 | 553 | 6.51 | 6.51 | Б/Ч
|  | 382 | С255-5 | 1 | -6 x 174 | ГОСТ 19903-74 | 553 | 4.53 | 4.53
|  | 383 | С255-5 | 1 | -8 x 182 | ГОСТ 19903-74 | 250 | 2.86 | 2.86
|  | 384 | С255-5 | 1 | -10 x 150 | ГОСТ 19903-74 | 173 | 2.04 | 2.04 | Б/Ч
|  | 385 | С255-5 | 1 | -10 x 190 | ГОСТ 19903-74 | 320 | 4.77 | 4.77
|  | 386 | С255-5 | 1 | -6 x 174 | ГОСТ 19903-74 | 173 | 1.42 | 1.42
|  | 387 | С255-5 | 1 | -8 x 72 | ГОСТ 19903-74 | 174 | 0.79 | 0.79
|  | 388 | С255-5 | 2 | -10 x 72 | ГОСТ 19903-74 | 174 | 0.98 | 1.96
|  | 390 | С255-5 | 1 | -8 x 144 | ГОСТ 19903-74 | 200 | 1.81 | 1.81
V-189 | Стойка |  |  | 1 |  |  | 2070 | 97.11 | 97.11 | 188
|  | 35 | С255-5 | 1 | I.20Ш1 | ГОСТ_Р_57837-2017 | 2050 | 62.78 | 62.78 | Б/Ч
|  | 161 | С255-5 | 1 | -10 x 150 | ГОСТ 19903-74 | 360 | 4.24 | 4.24
|  | 362 | С255-5 | 1 | -10 x 220 | ГОСТ 19903-74 | 250 | 4.32 | 4.32
|  | 364 | С255-5 | 1 | -8 x 214 | ГОСТ 19903-74 | 220 | 2.96 | 2.96
|  | 365 | С255-5 | 1 | -8 x 97 | ГОСТ 19903-74 | 220 | 1.34 | 1.34
|  | 369 | С255-5 | 2 | -6 x 72 | ГОСТ 19903-74 | 174 | 0.59 | 1.18
|  | 371 | С255-5 | 1 | -8 x 130 | ГОСТ 19903-74 | 220 | 1.8 | 1.8
|  | 372 | С255-5 | 1 | -8 x 352 | ГОСТ 19903-74 | 215 | 4.75 | 4.75
|  | 374 | С255-5 | 1 | -8 x 72 | ГОСТ 19903-74 | 172 | 0.78 | 0.78
|  | 384 | С255-5 | 1 | -10 x 150 | ГОСТ 19903-74 | 173 | 2.04 | 2.04 | Б/Ч
|  | 385 | С255-5 | 1 | -10 x 190 | ГОСТ 19903-74 | 320 | 4.77 | 4.77
|  | 386 | С255-5 | 1 | -6 x 174 | ГОСТ 19903-74 | 173 | 1.42 | 1.42
|  | 388 | С255-5 | 2 | -10 x 72 | ГОСТ 19903-74 | 174 | 0.98 | 1.96
|  | 390 | С255-5 | 1 | -8 x 144 | ГОСТ 19903-74 | 200 | 1.81 | 1.81
V-190 | Стойка |  |  | 1 |  |  | 2070 | 120.91 | 120.91 | 189
|  | 35 | С255-5 | 1 | I.20Ш1 | ГОСТ_Р_57837-2017 | 2050 | 62.78 | 62.78 | Б/Ч
|  | 368 | С255-5 | 1 | -8 x 301 | ГОСТ 19903-74 | 508 | 9.6 | 9.6
|  | 369 | С255-5 | 2 | -6 x 72 | ГОСТ 19903-74 | 174 | 0.59 | 1.18
|  | 380 | С255-5 | 1 | -10 x 150 | ГОСТ 19903-74 | 920 | 10.83 | 10.83
|  | 381 | С255-5 | 1 | -10 x 150 | ГОСТ 19903-74 | 553 | 6.51 | 6.51 | Б/Ч
|  | 382 | С255-5 | 1 | -6 x 174 | ГОСТ 19903-74 | 553 | 4.53 | 4.53
|  | 383 | С255-5 | 1 | -8 x 182 | ГОСТ 19903-74 | 250 | 2.86 | 2.86
|  | 384 | С255-5 | 1 | -10 x 150 | ГОСТ 19903-74 | 173 | 2.04 | 2.04 | Б/Ч
|  | 385 | С255-5 | 1 | -10 x 190 | ГОСТ 19903-74 | 320 | 4.77 | 4.77
|  | 386 | С255-5 | 1 | -6 x 174 | ГОСТ 19903-74 | 173 | 1.42 | 1.42
|  | 387 | С255-5 | 1 | -8 x 72 | ГОСТ 19903-74 | 174 | 0.79 | 0.79
|  | 388 | С255-5 | 2 | -10 x 72 | ГОСТ 19903-74 | 174 | 0.98 | 1.96
|  | 390 | С255-5 | 1 | -8 x 144 | ГОСТ 19903-74 | 200 | 1.81 | 1.81
|  | 391 | С255-5 | 1 | -8 x 172 | ГОСТ 19903-74 | 174 | 1.88 | 1.88
|  | 392 | С255-5 | 1 | -10 x 200 | ГОСТ 19903-74 | 220 | 3.45 | 3.45
|  | 408 | С255-5 | 1 | -10 x 172 | ГОСТ 19903-74 | 187 | 2.52 | 2.52
|  | 409 | С255-5 | 1 | -8 x 72 | ГОСТ 19903-74 | 172 | 0.78 | 0.78
V-191 | Стойка |  |  | 1 |  |  | 2070 | 98.14 | 98.14 | 190
|  | 35 | С255-5 | 1 | I.20Ш1 | ГОСТ_Р_57837-2017 | 2050 | 62.78 | 62.78 | Б/Ч
|  | 368 | С255-5 | 1 | -8 x 301 | ГОСТ 19903-74 | 508 | 9.6 | 9.6
|  | 369 | С255-5 | 2 | -6 x 72 | ГОСТ 19903-74 | 174 | 0.59 | 1.18
|  | 384 | С255-5 | 1 | -10 x 150 | ГОСТ 19903-74 | 173 | 2.04 | 2.04 | Б/Ч
|  | 385 | С255-5 | 1 | -10 x 190 | ГОСТ 19903-74 | 320 | 4.77 | 4.77
|  | 386 | С255-5 | 1 | -6 x 174 | ГОСТ 19903-74 | 173 | 1.42 | 1.42
|  | 388 | С255-5 | 2 | -10 x 72 | ГОСТ 19903-74 | 174 | 0.98 | 1.96
|  | 390 | С255-5 | 1 | -8 x 144 | ГОСТ 19903-74 | 200 | 1.81 | 1.81
|  | 391 | С255-5 | 1 | -8 x 172 | ГОСТ 19903-74 | 174 | 1.88 | 1.88
|  | 392 | С255-5 | 1 | -10 x 200 | ГОСТ 19903-74 | 220 | 3.45 | 3.45
|  | 406 | С255-5 | 1 | -10 x 150 | ГОСТ 19903-74 | 360 | 4.24 | 4.24
|  | 407 | С255-5 | 1 | -8 x 174 | ГОСТ 19903-74 | 187 | 2.04 | 2.04
V-192 | Косоур |  |  | 1 |  |  | 3189 | 67.91 | 67.91 | 191
|  | 143 | С255-5 | 1 | [.20П | ГОСТ_8240-97 | 3131 | 57.51 | 57.51
|  | 377 | С255-5 | 1 | -8 x 140 | ГОСТ 19903-74 | 160 | 1.41 | 1.41
|  | 378 | С255-5 | 1 | -10 x 160 | ГОСТ 19903-74 | 160 | 2.01 | 2.01
|  | 379 | С255-5 | 1 | -10 x 160 | ГОСТ 19903-74 | 283 | 3.55 | 3.55
|  | 410 | С255-5 | 1 | -10 x 110 | ГОСТ 19903-74 | 320 | 2.76 | 2.76
V-193 | Косоур |  |  | 1 |  |  | 3189 | 67.91 | 67.91 | 192
|  | 139 | С255-5 | 1 | [.20П | ГОСТ_8240-97 | 3131 | 57.51 | 57.51
|  | 377 | С255-5 | 1 | -8 x 140 | ГОСТ 19903-74 | 160 | 1.41 | 1.41
|  | 378 | С255-5 | 1 | -10 x 160 | ГОСТ 19903-74 | 160 | 2.01 | 2.01
|  | 379 | С255-5 | 1 | -10 x 160 | ГОСТ 19903-74 | 283 | 3.55 | 3.55
|  | 410 | С255-5 | 1 | -10 x 110 | ГОСТ 19903-74 | 320 | 2.76 | 2.76
V-194 | Косоур |  |  | 1 |  |  | 3182 | 67.65 | 67.65 | 193
|  | 142 | С255-5 | 1 | [.20П | ГОСТ_8240-97 | 3116 | 57.25 | 57.25
|  | 246 | С255-5 | 1 | -10 x 110 | ГОСТ 19903-74 | 320 | 2.76 | 2.76
|  | 377 | С255-5 | 1 | -8 x 140 | ГОСТ 19903-74 | 160 | 1.41 | 1.41
|  | 378 | С255-5 | 1 | -10 x 160 | ГОСТ 19903-74 | 160 | 2.01 | 2.01
|  | 379 | С255-5 | 1 | -10 x 160 | ГОСТ 19903-74 | 283 | 3.55 | 3.55
V-195 | Косоур |  |  | 1 |  |  | 3182 | 67.65 | 67.65 | 194
|  | 140 | С255-5 | 1 | [.20П | ГОСТ_8240-97 | 3116 | 57.25 | 57.25
|  | 246 | С255-5 | 1 | -10 x 110 | ГОСТ 19903-74 | 320 | 2.76 | 2.76
|  | 377 | С255-5 | 1 | -8 x 140 | ГОСТ 19903-74 | 160 | 1.41 | 1.41
|  | 378 | С255-5 | 1 | -10 x 160 | ГОСТ 19903-74 | 160 | 2.01 | 2.01
|  | 379 | С255-5 | 1 | -10 x 160 | ГОСТ 19903-74 | 283 | 3.55 | 3.55
V-196 | Ограждение |  |  | 1 |  |  | 889 | 21.44 | 21.44 | 195
|  | 613 | С245-4 | 2 | Тр.48.3x3.2 | ГОСТ_10704-91 | 1332 | 4.84 | 9.68
|  | 617 | С245-4 | 3 | Отвод 90-1-48.3х3.6-С245-4 | Нестандарт | 90 | 0.36 | 1.08
|  | 618 | С245-4 | 1 | Тр.48.3x3.2 | ГОСТ_10704-91 | 412 | 1.46 | 1.46 | Б/Ч
|  | 619 | С245-4 | 1 | Тр.48.3x3.2 | ГОСТ_10704-91 | 156 | 0.55 | 0.55
|  | 622 | С245-4 | 2 | -4 x 44 | ГОСТ 19903-74 | 44 | 0.06 | 0.12
|  | 660 | С255-5 | 2 | L.63x5 | ГОСТ_8509-93 | 120 | 0.58 | 1.16
|  | 665 | С245-4 | 1 | Тр.48.3x3.2 | ГОСТ_10704-91 | 727 | 2.59 | 2.59 | Б/Ч
|  | 666 | С245-4 | 1 | Тр.27x2.5 | ГОСТ_10704-91 | 37 | 0.06 | 0.06
|  | 667 | С245-4 | 1 | -4 x 140 | ГОСТ 19903-74 | 841 | 3.7 | 3.7 | Б/Ч
|  | 675 | С245-4 | 1 | Тр.27x2.5 | ГОСТ_10704-91 | 89 | 0.13 | 0.13
|  | 770 | С245-4 | 1 | Тр.27x2.5 | ГОСТ_10704-91 | 463 | 0.7 | 0.7
V-197 | Ограждение |  |  | 1 |  |  | 402 | 9.35 | 9.35 | 196
|  | 613 | С245-4 | 1 | Тр.48.3x3.2 | ГОСТ_10704-91 | 1332 | 4.84 | 4.84
|  | 617 | С245-4 | 1 | Отвод 90-1-48.3х3.6-С245-4 | Нестандарт | 90 | 0.36 | 0.36
|  | 620 | С245-4 | 1 | -6 x 110 | ГОСТ 19903-74 | 130 | 0.67 | 0.67
|  | 622 | С245-4 | 1 | -4 x 44 | ГОСТ 19903-74 | 44 | 0.06 | 0.06
|  | 673 | С245-4 | 1 | Тр.27x2.5 | ГОСТ_10704-91 | 114 | 0.17 | 0.17
|  | 675 | С245-4 | 1 | Тр.27x2.5 | ГОСТ_10704-91 | 89 | 0.13 | 0.13
|  | 737 | С245-4 | 1 | Тр.27x2.5 | ГОСТ_10704-91 | 145 | 0.22 | 0.22
|  | 753 | С245-4 | 1 | Тр.48.3x3.2 | ГОСТ_10704-91 | 292 | 1.04 | 1.04 | Б/Ч
|  | 754 | С245-4 | 1 | -4 x 140 | ГОСТ 19903-74 | 402 | 1.77 | 1.77 | Б/Ч
V-198 | Ограждение |  |  | 1 |  |  | 837 | 21.11 | 21.11 | 197
|  | 613 | С245-4 | 2 | Тр.48.3x3.2 | ГОСТ_10704-91 | 1332 | 4.84 | 9.68
|  | 617 | С245-4 | 2 | Отвод 90-1-48.3х3.6-С245-4 | Нестандарт | 90 | 0.36 | 0.72
|  | 618 | С245-4 | 1 | Тр.48.3x3.2 | ГОСТ_10704-91 | 412 | 1.46 | 1.46 | Б/Ч
|  | 619 | С245-4 | 1 | Тр.48.3x3.2 | ГОСТ_10704-91 | 156 | 0.55 | 0.55
|  | 620 | С245-4 | 2 | -6 x 110 | ГОСТ 19903-74 | 130 | 0.67 | 1.34
|  | 622 | С245-4 | 2 | -4 x 44 | ГОСТ 19903-74 | 44 | 0.06 | 0.12
|  | 665 | С245-4 | 1 | Тр.48.3x3.2 | ГОСТ_10704-91 | 727 | 2.59 | 2.59 | Б/Ч
|  | 668 | С245-4 | 1 | -4 x 140 | ГОСТ 19903-74 | 837 | 3.68 | 3.68 | Б/Ч
|  | 773 | С245-4 | 1 | Тр.27x2.5 | ГОСТ_10704-91 | 413 | 0.62 | 0.62
|  | 774 | С245-4 | 1 | Тр.27x2.5 | ГОСТ_10704-91 | 90 | 0.14 | 0.14
V-199 | Ограждение |  |  | 1 |  |  | 827 | 20.73 | 20.73 | 198
|  | 613 | С245-4 | 2 | Тр.48.3x3.2 | ГОСТ_10704-91 | 1332 | 4.84 | 9.68
|  | 617 | С245-4 | 2 | Отвод 90-1-48.3х3.6-С245-4 | Нестандарт | 90 | 0.36 | 0.72
|  | 618 | С245-4 | 1 | Тр.48.3x3.2 | ГОСТ_10704-91 | 412 | 1.46 | 1.46 | Б/Ч
|  | 619 | С245-4 | 1 | Тр.48.3x3.2 | ГОСТ_10704-91 | 156 | 0.55 | 0.55
|  | 620 | С245-4 | 2 | -6 x 110 | ГОСТ 19903-74 | 130 | 0.67 | 1.34
|  | 622 | С245-4 | 2 | -4 x 44 | ГОСТ 19903-74 | 44 | 0.06 | 0.12
|  | 646 | С245-4 | 1 | Тр.48.3x3.2 | ГОСТ_10704-91 | 664 | 2.36 | 2.36 | Б/Ч
|  | 647 | С245-4 | 1 | Тр.27x2.5 | ГОСТ_10704-91 | 358 | 0.54 | 0.54
|  | 648 | С245-4 | 1 | -4 x 140 | ГОСТ 19903-74 | 827 | 3.63 | 3.63 | Б/Ч
|  | 735 | С245-4 | 1 | Тр.27x2.5 | ГОСТ_10704-91 | 82 | 0.12 | 0.12
V-200 | Ограждение |  |  | 1 |  |  | 1587 | 36.08 | 36.08 | 199
|  | 613 | С245-4 | 3 | Тр.48.3x3.2 | ГОСТ_10704-91 | 1332 | 4.84 | 14.52
|  | 617 | С245-4 | 4 | Отвод 90-1-48.3х3.6-С245-4 | Нестандарт | 90 | 0.36 | 1.44
|  | 618 | С245-4 | 2 | Тр.48.3x3.2 | ГОСТ_10704-91 | 412 | 1.46 | 2.92 | Б/Ч
|  | 619 | С245-4 | 2 | Тр.48.3x3.2 | ГОСТ_10704-91 | 156 | 0.55 | 1.1
|  | 620 | С245-4 | 3 | -6 x 110 | ГОСТ 19903-74 | 130 | 0.67 | 2.01
|  | 622 | С245-4 | 3 | -4 x 44 | ГОСТ 19903-74 | 44 | 0.06 | 0.18
|  | 644 | С245-4 | 1 | Тр.48.3x3.2 | ГОСТ_10704-91 | 1424 | 5.06 | 5.06 | Б/Ч
|  | 645 | С245-4 | 1 | -4 x 140 | ГОСТ 19903-74 | 1587 | 6.97 | 6.97 | Б/Ч
|  | 739 | С245-4 | 2 | Тр.27x2.5 | ГОСТ_10704-91 | 501 | 0.76 | 1.52
V-201 | Ограждение |  |  | 1 |  |  | 1091 | 21.49 | 21.49 | 200
|  | 613 | С245-4 | 2 | Тр.48.3x3.2 | ГОСТ_10704-91 | 1332 | 4.84 | 9.68
|  | 617 | С245-4 | 2 | Отвод 90-1-48.3х3.6-С245-4 | Нестандарт | 90 | 0.36 | 0.72
|  | 620 | С245-4 | 2 | -6 x 110 | ГОСТ 19903-74 | 130 | 0.67 | 1.34
|  | 622 | С245-4 | 2 | -4 x 44 | ГОСТ 19903-74 | 44 | 0.06 | 0.12
|  | 649 | С245-4 | 1 | Тр.48.3x3.2 | ГОСТ_10704-91 | 925 | 3.29 | 3.29 | Б/Ч
|  | 650 | С245-4 | 1 | Тр.27x2.5 | ГОСТ_10704-91 | 115 | 0.17 | 0.17
|  | 651 | С245-4 | 1 | -4 x 140 | ГОСТ 19903-74 | 1043 | 4.59 | 4.59 | Б/Ч
|  | 675 | С245-4 | 2 | Тр.27x2.5 | ГОСТ_10704-91 | 89 | 0.13 | 0.26
|  | 736 | С245-4 | 1 | Тр.27x2.5 | ГОСТ_10704-91 | 593 | 0.89 | 0.89
|  | 780 | С245-4 | 1 | Тр.27x2.5 | ГОСТ_10704-91 | 148 | 0.22 | 0.22
V-202 | Ограждение |  |  | 1 |  |  | 825 | 20.81 | 20.81 | 201
|  | 613 | С245-4 | 2 | Тр.48.3x3.2 | ГОСТ_10704-91 | 1332 | 4.84 | 9.68
|  | 617 | С245-4 | 2 | Отвод 90-1-48.3х3.6-С245-4 | Нестандарт | 90 | 0.36 | 0.72
|  | 618 | С245-4 | 1 | Тр.48.3x3.2 | ГОСТ_10704-91 | 412 | 1.46 | 1.46 | Б/Ч
|  | 619 | С245-4 | 1 | Тр.48.3x3.2 | ГОСТ_10704-91 | 156 | 0.55 | 0.55
|  | 622 | С245-4 | 2 | -4 x 44 | ГОСТ 19903-74 | 44 | 0.06 | 0.12
|  | 652 | С245-4 | 1 | Тр.48.3x3.2 | ГОСТ_10704-91 | 715 | 2.54 | 2.54 | Б/Ч
|  | 653 | С245-4 | 1 | Тр.27x2.5 | ГОСТ_10704-91 | 134 | 0.2 | 0.2
|  | 654 | С245-4 | 1 | -4 x 140 | ГОСТ 19903-74 | 825 | 3.63 | 3.63 | Б/Ч
|  | 660 | С255-5 | 2 | L.63x5 | ГОСТ_8509-93 | 120 | 0.58 | 1.16
|  | 781 | С245-4 | 1 | Тр.27x2.5 | ГОСТ_10704-91 | 357 | 0.54 | 0.54
V-203 | Ограждение |  |  | 1 |  |  | 454 | 11.78 | 11.78 | 202
|  | 613 | С245-4 | 1 | Тр.48.3x3.2 | ГОСТ_10704-91 | 1332 | 4.84 | 4.84
|  | 617 | С245-4 | 2 | Отвод 90-1-48.3х3.6-С245-4 | Нестандарт | 90 | 0.36 | 0.72
|  | 618 | С245-4 | 1 | Тр.48.3x3.2 | ГОСТ_10704-91 | 412 | 1.46 | 1.46 | Б/Ч
|  | 619 | С245-4 | 1 | Тр.48.3x3.2 | ГОСТ_10704-91 | 156 | 0.55 | 0.55
|  | 622 | С245-4 | 1 | -4 x 44 | ГОСТ 19903-74 | 44 | 0.06 | 0.06
|  | 655 | С245-4 | 1 | Тр.48.3x3.2 | ГОСТ_10704-91 | 340 | 1.21 | 1.21 | Б/Ч
|  | 656 | С245-4 | 1 | Тр.27x2.5 | ГОСТ_10704-91 | 158 | 0.24 | 0.24
|  | 657 | С245-4 | 1 | -4 x 140 | ГОСТ 19903-74 | 454 | 2 | 2 | Б/Ч
|  | 660 | С255-5 | 1 | L.63x5 | ГОСТ_8509-93 | 120 | 0.58 | 0.58
V-204 | Ограждение |  |  | 1 |  |  | 748 | 20.25 | 20.25 | 203
|  | 613 | С245-4 | 2 | Тр.48.3x3.2 | ГОСТ_10704-91 | 1332 | 4.84 | 9.68
|  | 617 | С245-4 | 3 | Отвод 90-1-48.3х3.6-С245-4 | Нестандарт | 90 | 0.36 | 1.08
|  | 618 | С245-4 | 1 | Тр.48.3x3.2 | ГОСТ_10704-91 | 412 | 1.46 | 1.46 | Б/Ч
|  | 619 | С245-4 | 1 | Тр.48.3x3.2 | ГОСТ_10704-91 | 156 | 0.55 | 0.55
|  | 620 | С245-4 | 2 | -6 x 110 | ГОСТ 19903-74 | 130 | 0.67 | 1.34
|  | 622 | С245-4 | 2 | -4 x 44 | ГОСТ 19903-74 | 44 | 0.06 | 0.12
|  | 640 | С245-4 | 1 | Тр.48.3x3.2 | ГОСТ_10704-91 | 586 | 2.08 | 2.08 | Б/Ч
|  | 641 | С245-4 | 1 | Тр.27x2.5 | ГОСТ_10704-91 | 184 | 0.28 | 0.28
|  | 642 | С245-4 | 1 | -4 x 140 | ГОСТ 19903-74 | 696 | 3.06 | 3.06 | Б/Ч
|  | 675 | С245-4 | 1 | Тр.27x2.5 | ГОСТ_10704-91 | 89 | 0.13 | 0.13
|  | 738 | С245-4 | 1 | Тр.27x2.5 | ГОСТ_10704-91 | 178 | 0.27 | 0.27
V-205 | Ограждение |  |  | 1 |  |  | 5776 | 96.15 | 96.15 | 204
|  | 613 | С245-4 | 7 | Тр.48.3x3.2 | ГОСТ_10704-91 | 1332 | 4.84 | 33.88
|  | 617 | С245-4 | 2 | Отвод 90-1-48.3х3.6-С245-4 | Нестандарт | 90 | 0.36 | 0.72
|  | 618 | С245-4 | 1 | Тр.48.3x3.2 | ГОСТ_10704-91 | 412 | 1.46 | 1.46 | Б/Ч
|  | 619 | С245-4 | 1 | Тр.48.3x3.2 | ГОСТ_10704-91 | 156 | 0.55 | 0.55
|  | 620 | С245-4 | 7 | -6 x 110 | ГОСТ 19903-74 | 130 | 0.67 | 4.69
|  | 622 | С245-4 | 8 | -4 x 44 | ГОСТ 19903-74 | 44 | 0.06 | 0.48
|  | 638 | С245-4 | 1 | Тр.48.3x3.2 | ГОСТ_10704-91 | 5691 | 20.24 | 20.24 | Б/Ч
|  | 639 | С245-4 | 1 | -4 x 140 | ГОСТ 19903-74 | 5762 | 25.33 | 25.33 | Б/Ч
|  | 745 | С245-4 | 4 | Тр.27x2.5 | ГОСТ_10704-91 | 868 | 1.31 | 5.24
|  | 746 | С245-4 | 1 | Тр.27x2.5 | ГОСТ_10704-91 | 944 | 1.42 | 1.42
|  | 747 | С245-4 | 1 | Тр.27x2.5 | ГОСТ_10704-91 | 792 | 1.19 | 1.19
V-206 | Ограждение |  |  | 1 |  |  | 3777 | 57.55 | 57.55 | 205
|  | 617 | С245-4 | 1 | Отвод 90-1-48.3х3.6-С245-4 | Нестандарт | 90 | 0.36 | 0.36
|  | 622 | С245-4 | 4 | -4 x 44 | ГОСТ 19903-74 | 44 | 0.06 | 0.24
|  | 658 | С245-4 | 1 | Отвод 45-1-48.3х3.6-С245-4 | Нестандарт | 45 | 0.18 | 0.18
|  | 719 | С245-4 | 1 | Тр.48.3x3.2 | ГОСТ_10704-91 | 3268 | 11.62 | 11.62
|  | 720 | С245-4 | 1 | Тр.27x2.5 | ГОСТ_10704-91 | 318 | 0.48 | 0.48
|  | 721 | С245-4 | 4 | Тр.48.3x3.2 | ГОСТ_10704-91 | 1306 | 4.83 | 19.26
|  | 722 | С245-4 | 1 | Тр.48.3x3.2 | ГОСТ_10704-91 | 335 | 1.19 | 1.19
|  | 723 | С245-4 | 1 | Тр.48.3x3.2 | ГОСТ_10704-91 | 171 | 0.61 | 0.61
|  | 724 | С245-4 | 1 | Тр.48.3x3.2 | ГОСТ_10704-91 | 78 | 0.28 | 0.28
|  | 725 | С245-4 | 4 | -6 x 100 | ГОСТ 19903-74 | 200 | 0.94 | 3.76
|  | 726 | С245-4 | 2 | Тр.27x2.5 | ГОСТ_10704-91 | 966 | 1.46 | 2.92
|  | 727 | С245-4 | 1 | Тр.27x2.5 | ГОСТ_10704-91 | 631 | 0.95 | 0.95
|  | 734 | С245-4 | 1 | Тр.27x2.5 | ГОСТ_10704-91 | 89 | 0.13 | 0.13
|  | 784 | С245-4 | 1 | -4 x 140 | ГОСТ 19903-74 | 3081 | 13.55 | 13.55
|  | 786 | С245-4 | 1 | -4 x 140 | ГОСТ 19903-74 | 330 | 1.45 | 1.45 | Б/Ч
V-207 | Ригель |  |  | 1 |  |  | 4960 | 160.97 | 160.97 | 206
|  | 122 | С255-5 | 1 | I.20Ш1 | ГОСТ_Р_57837-2017 | 4620 | 141.48 | 141.48
|  | 348 | С255-5 | 2 | -8 x 72 | ГОСТ 19903-74 | 174 | 0.79 | 1.58
|  | 389 | С255-5 | 2 | -10 x 149 | ГОСТ 19903-74 | 324 | 3.8 | 7.6
|  | 390 | С255-5 | 2 | -8 x 144 | ГОСТ 19903-74 | 200 | 1.81 | 3.62
|  | 405 | С255-5 | 2 | -10 x 174 | ГОСТ 19903-74 | 187 | 2.55 | 5.1
V-208 | Связь вертикальная |  |  | 1 |  |  | 1096 | 12.03 | 12.03 | 207
|  | 38 | С255-5 | 1 | Тр.кв.80x80x4 | ГОСТ_30245-2003 | 880 | 8.11 | 8.11 | Б/Ч
|  | 238 | С255-5 | 2 | -8 x 120 | ГОСТ 19903-74 | 120 | 0.9 | 1.8 | Б/Ч
|  | 366 | С255-5 | 2 | -8 x 100 | ГОСТ 19903-74 | 120 | 0.75 | 1.5
|  | 367 | С255-5 | 1 | -6 x 56 | ГОСТ 19903-74 | 100 | 0.26 | 0.26
|  | 375 | С255-5 | 1 | -6 x 52 | ГОСТ 19903-74 | 100 | 0.24 | 0.24
V-209 | Связь вертикальная |  |  | 1 |  |  | 1096 | 12.07 | 12.07 | 208
|  | 38 | С255-5 | 1 | Тр.кв.80x80x4 | ГОСТ_30245-2003 | 880 | 8.11 | 8.11 | Б/Ч
|  | 238 | С255-5 | 2 | -8 x 120 | ГОСТ 19903-74 | 120 | 0.9 | 1.8 | Б/Ч
|  | 366 | С255-5 | 2 | -8 x 100 | ГОСТ 19903-74 | 120 | 0.75 | 1.5
|  | 367 | С255-5 | 1 | -6 x 56 | ГОСТ 19903-74 | 100 | 0.26 | 0.26
|  | 373 | С255-5 | 1 | -6 x 60 | ГОСТ 19903-74 | 100 | 0.28 | 0.28
V-210 | Связь вертикальная |  |  | 1 |  |  | 5709 | 122.77 | 122.77 | 209
|  | 14 | С255-5 | 1 | Тр.кв.120x120x5 | ГОСТ_30245-2003 | 5457 | 95.78 | 95.78
|  | 179 | С255-5 | 2 | -6 x 75 | ГОСТ 19903-74 | 160 | 0.57 | 1.14 | Б/Ч
|  | 180 | С255-5 | 1 | -6 x 75 | ГОСТ 19903-74 | 120 | 0.42 | 0.42
|  | 202 | С255-5 | 2 | -10 x 160 | ГОСТ 19903-74 | 276 | 3.47 | 6.94
|  | 274 | С255-5 | 1 | -6 x 93 | ГОСТ 19903-74 | 160 | 0.7 | 0.7 | Б/Ч
|  | 275 | С255-5 | 1 | -6 x 58 | ГОСТ 19903-74 | 160 | 0.43 | 0.43 | Б/Ч
|  | 276 | С255-5 | 1 | -6 x 93 | ГОСТ 19903-74 | 120 | 0.52 | 0.52
|  | 353 | С255-5 | 4 | -6 x 50 | ГОСТ 19903-74 | 100 | 0.24 | 0.96 | Б/Ч
|  | 359 | С255-5 | 1 | -10 x 366 | ГОСТ 19903-74 | 506 | 14.54 | 14.54
|  | 779 | С245-4 | 4 | -4 x 30 | ГОСТ 19903-74 | 30 | 0.03 | 0.12 | Б/Ч
V-211 | Связь вертикальная |  |  | 1 |  |  | 5170 | 109.57 | 109.57 | 210
|  | 45 | С255-5 | 1 | Тр.кв.120x120x5 | ГОСТ_30245-2003 | 4918 | 86.33 | 86.33
|  | 125 | С255-5 | 1 | -6 x 75 | ГОСТ 19903-74 | 160 | 0.56 | 0.56 | Б/Ч
|  | 126 | С255-5 | 1 | -6 x 75 | ГОСТ 19903-74 | 120 | 0.42 | 0.42
|  | 179 | С255-5 | 1 | -6 x 76 | ГОСТ 19903-74 | 160 | 0.57 | 0.57 | Б/Ч
|  | 202 | С255-5 | 2 | -10 x 160 | ГОСТ 19903-74 | 276 | 3.47 | 6.94
|  | 204 | С255-5 | 1 | -6 x 60 | ГОСТ 19903-74 | 160 | 0.45 | 0.45 | Б/Ч
|  | 205 | С255-5 | 1 | -6 x 90 | ГОСТ 19903-74 | 160 | 0.68 | 0.68 | Б/Ч
|  | 206 | С255-5 | 1 | -6 x 60 | ГОСТ 19903-74 | 120 | 0.34 | 0.34
|  | 353 | С255-5 | 4 | -6 x 50 | ГОСТ 19903-74 | 100 | 0.24 | 0.96 | Б/Ч
|  | 358 | С255-5 | 1 | -10 x 304 | ГОСТ 19903-74 | 466 | 11.12 | 11.12
|  | 779 | С245-4 | 4 | -4 x 30 | ГОСТ 19903-74 | 30 | 0.03 | 0.12 | Б/Ч
V-212 | Ригель |  |  | 1 |  |  | 4960 | 157.42 | 157.42 | 211
|  | 121 | С255-5 | 1 | I.20Ш1 | ГОСТ_Р_57837-2017 | 4620 | 141.48 | 141.48
|  | 348 | С255-5 | 4 | -8 x 72 | ГОСТ 19903-74 | 174 | 0.79 | 3.16
|  | 389 | С255-5 | 2 | -10 x 149 | ГОСТ 19903-74 | 324 | 3.8 | 7.6
|  | 390 | С255-5 | 2 | -8 x 144 | ГОСТ 19903-74 | 200 | 1.81 | 3.62
V-213 | Балка | --- | С255-5 | 3 | [.16П | ГОСТ_8240-97 | 910 | 12.93 | 38.79 | 212
V-215 | Ограждение |  |  | 2 |  |  | 3779 | 52.91 | 105.82 | 213
|  | 617 | С245-4 | 3 | Отвод 90-1-48.3х3.6-С245-4 | Нестандарт | 90 | 0.36 | 1.08
|  | 619 | С245-4 | 2 | Тр.48.3x3.2 | ГОСТ_10704-91 | 156 | 0.55 | 1.1
|  | 630 | С245-4 | 4 | Тр.48.3x3.2 | ГОСТ_10704-91 | 1187 | 4.29 | 17.16
|  | 634 | С245-4 | 1 | Тр.48.3x3.2 | ГОСТ_10704-91 | 209 | 0.74 | 0.74 | Б/Ч
|  | 658 | С245-4 | 2 | Отвод 45-1-48.3х3.6-С245-4 | Нестандарт | 45 | 0.18 | 0.36
|  | 659 | С245-4 | 4 | -6 x 60 | ГОСТ 19903-74 | 110 | 0.31 | 1.24 | Б/Ч
|  | 692 | С245-4 | 1 | Тр.48.3x3.2 | ГОСТ_10704-91 | 3117 | 11.09 | 11.09 | Б/Ч
|  | 693 | С245-4 | 1 | -4 x 140 | ГОСТ 19903-74 | 3161 | 13.89 | 13.89
|  | 716 | С245-4 | 1 | Тр.48.3x3.2 | ГОСТ_10704-91 | 547 | 1.95 | 1.95 | Б/Ч
|  | 717 | С245-4 | 3 | Тр.27x2.5 | ГОСТ_10704-91 | 839 | 1.26 | 3.78
V-216 | Ограждение |  |  | 2 |  |  | 3779 | 52.91 | 105.82 | 214
|  | 617 | С245-4 | 3 | Отвод 90-1-48.3х3.6-С245-4 | Нестандарт | 90 | 0.36 | 1.08
|  | 619 | С245-4 | 2 | Тр.48.3x3.2 | ГОСТ_10704-91 | 156 | 0.55 | 1.1
|  | 630 | С245-4 | 4 | Тр.48.3x3.2 | ГОСТ_10704-91 | 1187 | 4.29 | 17.16
|  | 634 | С245-4 | 1 | Тр.48.3x3.2 | ГОСТ_10704-91 | 209 | 0.74 | 0.74 | Б/Ч
|  | 658 | С245-4 | 2 | Отвод 45-1-48.3х3.6-С245-4 | Нестандарт | 45 | 0.18 | 0.36
|  | 659 | С245-4 | 4 | -6 x 60 | ГОСТ 19903-74 | 110 | 0.31 | 1.24 | Б/Ч
|  | 692 | С245-4 | 1 | Тр.48.3x3.2 | ГОСТ_10704-91 | 3117 | 11.09 | 11.09 | Б/Ч
|  | 693 | С245-4 | 1 | -4 x 140 | ГОСТ 19903-74 | 3161 | 13.89 | 13.89
|  | 716 | С245-4 | 1 | Тр.48.3x3.2 | ГОСТ_10704-91 | 547 | 1.95 | 1.95 | Б/Ч
|  | 717 | С245-4 | 3 | Тр.27x2.5 | ГОСТ_10704-91 | 839 | 1.26 | 3.78
V-217 | Ограждение |  |  | 1 |  |  | 1500 | 28.83 | 28.83 | 215
|  | 617 | С245-4 | 4 | Отвод 90-1-48.3х3.6-С245-4 | Нестандарт | 90 | 0.36 | 1.44
|  | 618 | С245-4 | 2 | Тр.48.3x3.2 | ГОСТ_10704-91 | 412 | 1.46 | 2.92 | Б/Ч
|  | 619 | С245-4 | 2 | Тр.48.3x3.2 | ГОСТ_10704-91 | 156 | 0.55 | 1.1
|  | 622 | С245-4 | 2 | -4 x 44 | ГОСТ 19903-74 | 44 | 0.06 | 0.12
|  | 681 | С245-4 | 1 | Тр.48.3x3.2 | ГОСТ_10704-91 | 1338 | 4.76 | 4.76 | Б/Ч
|  | 682 | С245-4 | 1 | -4 x 140 | ГОСТ 19903-74 | 1304 | 5.73 | 5.73 | Б/Ч
|  | 683 | С245-4 | 2 | Тр.48.3x3.2 | ГОСТ_10704-91 | 1252 | 4.56 | 9.12
|  | 705 | С245-4 | 2 | -6 x 100 | ГОСТ 19903-74 | 120 | 0.57 | 1.14 | Б/Ч
|  | 732 | С245-4 | 1 | -4 x 140 | ГОСТ 19903-74 | 89 | 0.39 | 0.39 | Б/Ч
|  | 743 | С245-4 | 1 | Тр.27x2.5 | ГОСТ_10704-91 | 958 | 1.44 | 1.44
|  | 787 | С245-4 | 1 | -4 x 140 | ГОСТ 19903-74 | 87 | 0.38 | 0.38 | Б/Ч
V-218 | Связь вертикальная |  |  | 1 |  |  | 2739 | 54.47 | 54.47 | 216
|  | 15 | С255-5 | 1 | Тр.кв.120x120x5 | ГОСТ_30245-2003 | 2487 | 43.66 | 43.66
|  | 179 | С255-5 | 2 | -6 x 75 | ГОСТ 19903-74 | 160 | 0.57 | 1.14 | Б/Ч
|  | 180 | С255-5 | 1 | -6 x 75 | ГОСТ 19903-74 | 120 | 0.42 | 0.42
|  | 202 | С255-5 | 2 | -10 x 160 | ГОСТ 19903-74 | 276 | 3.47 | 6.94
|  | 274 | С255-5 | 1 | -6 x 93 | ГОСТ 19903-74 | 160 | 0.7 | 0.7 | Б/Ч
|  | 275 | С255-5 | 1 | -6 x 58 | ГОСТ 19903-74 | 160 | 0.43 | 0.43 | Б/Ч
|  | 276 | С255-5 | 1 | -6 x 93 | ГОСТ 19903-74 | 120 | 0.52 | 0.52
|  | 779 | С245-4 | 4 | -4 x 30 | ГОСТ 19903-74 | 30 | 0.03 | 0.12 | Б/Ч
V-219 | Связь вертикальная |  |  | 1 |  |  | 2470 | 49.6 | 49.6 | 217
|  | 46 | С255-5 | 1 | Тр.кв.120x120x5 | ГОСТ_30245-2003 | 2218 | 38.93 | 38.93
|  | 179 | С255-5 | 4 | -6 x 75 | ГОСТ 19903-74 | 160 | 0.57 | 2.28 | Б/Ч
|  | 180 | С255-5 | 2 | -6 x 75 | ГОСТ 19903-74 | 120 | 0.42 | 0.84
|  | 202 | С255-5 | 2 | -10 x 160 | ГОСТ 19903-74 | 276 | 3.47 | 6.94
|  | 779 | С245-4 | 4 | -4 x 30 | ГОСТ 19903-74 | 30 | 0.03 | 0.12 | Б/Ч
V-220 | Ограждение |  |  | 1 |  |  | 3707 | 55.67 | 55.67 | 218
|  | 617 | С245-4 | 1 | Отвод 90-1-48.3х3.6-С245-4 | Нестандарт | 90 | 0.36 | 0.36
|  | 622 | С245-4 | 4 | -4 x 44 | ГОСТ 19903-74 | 44 | 0.06 | 0.24
|  | 658 | С245-4 | 1 | Отвод 45-1-48.3х3.6-С245-4 | Нестандарт | 45 | 0.18 | 0.18
|  | 719 | С245-4 | 1 | Тр.48.3x3.2 | ГОСТ_10704-91 | 3268 | 11.62 | 11.62
|  | 720 | С245-4 | 1 | Тр.27x2.5 | ГОСТ_10704-91 | 318 | 0.48 | 0.48
|  | 721 | С245-4 | 4 | Тр.48.3x3.2 | ГОСТ_10704-91 | 1306 | 4.83 | 19.26
|  | 722 | С245-4 | 1 | Тр.48.3x3.2 | ГОСТ_10704-91 | 335 | 1.19 | 1.19
|  | 723 | С245-4 | 1 | Тр.48.3x3.2 | ГОСТ_10704-91 | 171 | 0.61 | 0.61
|  | 725 | С245-4 | 4 | -6 x 100 | ГОСТ 19903-74 | 200 | 0.94 | 3.76
|  | 726 | С245-4 | 2 | Тр.27x2.5 | ГОСТ_10704-91 | 966 | 1.46 | 2.92
|  | 727 | С245-4 | 1 | Тр.27x2.5 | ГОСТ_10704-91 | 631 | 0.95 | 0.95
|  | 784 | С245-4 | 1 | -4 x 140 | ГОСТ 19903-74 | 3081 | 13.55 | 13.55
V-222 | Ограждение |  |  | 1 |  |  | 3777 | 57.55 | 57.55 | 219
|  | 617 | С245-4 | 1 | Отвод 90-1-48.3х3.6-С245-4 | Нестандарт | 90 | 0.36 | 0.36
|  | 622 | С245-4 | 4 | -4 x 44 | ГОСТ 19903-74 | 44 | 0.06 | 0.24
|  | 658 | С245-4 | 1 | Отвод 45-1-48.3х3.6-С245-4 | Нестандарт | 45 | 0.18 | 0.18
|  | 719 | С245-4 | 1 | Тр.48.3x3.2 | ГОСТ_10704-91 | 3268 | 11.62 | 11.62
|  | 720 | С245-4 | 1 | Тр.27x2.5 | ГОСТ_10704-91 | 318 | 0.48 | 0.48
|  | 721 | С245-4 | 4 | Тр.48.3x3.2 | ГОСТ_10704-91 | 1306 | 4.83 | 19.26
|  | 722 | С245-4 | 1 | Тр.48.3x3.2 | ГОСТ_10704-91 | 335 | 1.19 | 1.19
|  | 723 | С245-4 | 1 | Тр.48.3x3.2 | ГОСТ_10704-91 | 171 | 0.61 | 0.61
|  | 724 | С245-4 | 1 | Тр.48.3x3.2 | ГОСТ_10704-91 | 78 | 0.28 | 0.28
|  | 725 | С245-4 | 4 | -6 x 100 | ГОСТ 19903-74 | 200 | 0.94 | 3.76
|  | 726 | С245-4 | 2 | Тр.27x2.5 | ГОСТ_10704-91 | 966 | 1.46 | 2.92
|  | 727 | С245-4 | 1 | Тр.27x2.5 | ГОСТ_10704-91 | 631 | 0.95 | 0.95
|  | 728 | С245-4 | 1 | Тр.27x2.5 | ГОСТ_10704-91 | 89 | 0.13 | 0.13
|  | 784 | С245-4 | 1 | -4 x 140 | ГОСТ 19903-74 | 3081 | 13.55 | 13.55
|  | 786 | С245-4 | 1 | -4 x 140 | ГОСТ 19903-74 | 330 | 1.45 | 1.45 | Б/Ч
V-224 | Связь вертикальная |  |  | 1 |  |  | 4270 | 186.95 | 186.95 | 220
|  | 54 | С255-5 | 1 | Тр.кв.100x100x5 | ГОСТ_30245-2003 | 3918 | 56.47 | 56.47
|  | 55 | С255-5 | 1 | Тр.кв.100x100x5 | ГОСТ_30245-2003 | 4018 | 57.91 | 57.91
|  | 56 | С255-5 | 2 | Тр.кв.80x80x4 | ГОСТ_30245-2003 | 723 | 6.67 | 13.34
|  | 57 | С255-5 | 4 | Тр.кв.80x80x4 | ГОСТ_30245-2003 | 878 | 8.1 | 32.4
|  | 260 | С255-5 | 8 | -6 x 66 | ГОСТ 19903-74 | 140 | 0.44 | 3.52 | Б/Ч
|  | 261 | С255-5 | 2 | -6 x 66 | ГОСТ 19903-74 | 150 | 0.47 | 0.94
|  | 262 | С255-5 | 4 | -6 x 56 | ГОСТ 19903-74 | 120 | 0.32 | 1.28 | Б/Ч
|  | 264 | С255-5 | 2 | -8 x 140 | ГОСТ 19903-74 | 276 | 2.43 | 4.86
|  | 265 | С255-5 | 2 | -6 x 66 | ГОСТ 19903-74 | 120 | 0.37 | 0.74
|  | 269 | С255-5 | 2 | -8 x 345 | ГОСТ 19903-74 | 306 | 6.64 | 13.28
|  | 779 | С245-4 | 12 | -4 x 30 | ГОСТ 19903-74 | 30 | 0.03 | 0.36 | Б/Ч
V-225 | Связь вертикальная |  |  | 1 |  |  | 4910 | 210.01 | 210.01 | 221
|  | 16 | С255-5 | 1 | Тр.кв.100x100x5 | ГОСТ_30245-2003 | 4578 | 65.98 | 65.98
|  | 17 | С255-5 | 1 | Тр.кв.100x100x5 | ГОСТ_30245-2003 | 4658 | 67.13 | 67.13
|  | 18 | С255-5 | 2 | Тр.кв.80x80x4 | ГОСТ_30245-2003 | 776 | 7.16 | 14.32
|  | 19 | С255-5 | 4 | Тр.кв.80x80x4 | ГОСТ_30245-2003 | 976 | 9.01 | 36.04
|  | 259 | С255-5 | 2 | -8 x 332 | ГОСТ 19903-74 | 306 | 6.38 | 12.76
|  | 260 | С255-5 | 8 | -6 x 66 | ГОСТ 19903-74 | 140 | 0.44 | 3.52 | Б/Ч
|  | 261 | С255-5 | 2 | -6 x 66 | ГОСТ 19903-74 | 150 | 0.47 | 0.94
|  | 262 | С255-5 | 4 | -6 x 120 | ГОСТ 19903-74 | 56 | 0.32 | 1.28 | Б/Ч
|  | 264 | С255-5 | 2 | -8 x 140 | ГОСТ 19903-74 | 276 | 2.43 | 4.86
|  | 265 | С255-5 | 2 | -6 x 66 | ГОСТ 19903-74 | 120 | 0.37 | 0.74
|  | 779 | С245-4 | 12 | -4 x 30 | ГОСТ 19903-74 | 30 | 0.03 | 0.36 | Б/Ч
V-226 | Ограждение |  |  | 1 |  |  | 690 | 13.52 | 13.52 | 222
|  | 617 | С245-4 | 3 | Отвод 90-1-48.3х3.6-С245-4 | Нестандарт | 90 | 0.36 | 1.08
|  | 618 | С245-4 | 1 | Тр.48.3x3.2 | ГОСТ_10704-91 | 412 | 1.46 | 1.46 | Б/Ч
|  | 619 | С245-4 | 1 | Тр.48.3x3.2 | ГОСТ_10704-91 | 156 | 0.55 | 0.55
|  | 622 | С245-4 | 1 | -4 x 44 | ГОСТ 19903-74 | 44 | 0.06 | 0.06
|  | 675 | С245-4 | 1 | Тр.27x2.5 | ГОСТ_10704-91 | 89 | 0.13 | 0.13
|  | 683 | С245-4 | 1 | Тр.48.3x3.2 | ГОСТ_10704-91 | 1252 | 4.67 | 4.67
|  | 694 | С245-4 | 1 | Тр.48.3x3.2 | ГОСТ_10704-91 | 462 | 1.64 | 1.64 | Б/Ч
|  | 695 | С245-4 | 1 | Тр.27x2.5 | ГОСТ_10704-91 | 280 | 0.42 | 0.42
|  | 696 | С245-4 | 1 | -4 x 140 | ГОСТ 19903-74 | 638 | 2.81 | 2.81 | Б/Ч
|  | 705 | С245-4 | 1 | -6 x 100 | ГОСТ 19903-74 | 120 | 0.57 | 0.57 | Б/Ч
V-227 | Ограждение |  |  | 1 |  |  | 3772 | 65.49 | 65.49 | 223
|  | 617 | С245-4 | 4 | Отвод 90-1-48.3х3.6-С245-4 | Нестандарт | 90 | 0.36 | 1.44
|  | 618 | С245-4 | 2 | Тр.48.3x3.2 | ГОСТ_10704-91 | 412 | 1.46 | 2.92 | Б/Ч
|  | 619 | С245-4 | 2 | Тр.48.3x3.2 | ГОСТ_10704-91 | 156 | 0.55 | 1.1
|  | 622 | С245-4 | 5 | -4 x 44 | ГОСТ 19903-74 | 44 | 0.06 | 0.3
|  | 683 | С245-4 | 5 | Тр.48.3x3.2 | ГОСТ_10704-91 | 1252 | 4.56 | 22.8
|  | 684 | С245-4 | 1 | Тр.48.3x3.2 | ГОСТ_10704-91 | 3478 | 12.37 | 12.37 | Б/Ч
|  | 685 | С245-4 | 1 | -4 x 140 | ГОСТ 19903-74 | 3772 | 16.58 | 16.58 | Б/Ч
|  | 705 | С245-4 | 5 | -6 x 100 | ГОСТ 19903-74 | 120 | 0.57 | 2.85 | Б/Ч
|  | 744 | С245-4 | 4 | Тр.27x2.5 | ГОСТ_10704-91 | 743 | 1.12 | 4.48
V-228 | Ограждение |  |  | 1 |  |  | 3882 | 57.53 | 57.53 | 224
|  | 617 | С245-4 | 1 | Отвод 90-1-48.3х3.6-С245-4 | Нестандарт | 90 | 0.36 | 0.36
|  | 618 | С245-4 | 1 | Тр.48.3x3.2 | ГОСТ_10704-91 | 412 | 1.46 | 1.46 | Б/Ч
|  | 619 | С245-4 | 2 | Тр.48.3x3.2 | ГОСТ_10704-91 | 156 | 0.55 | 1.1
|  | 658 | С245-4 | 1 | Отвод 45-1-48.3х3.6-С245-4 | Нестандарт | 45 | 0.18 | 0.18
|  | 726 | С245-4 | 3 | Тр.27x2.5 | ГОСТ_10704-91 | 966 | 1.46 | 4.38
|  | 729 | С245-4 | 3 | Тр.48.3x3.2 | ГОСТ_10704-91 | 1160 | 4.35 | 13.05
|  | 730 | С245-4 | 1 | Тр.48.3x3.2 | ГОСТ_10704-91 | 342 | 1.22 | 1.22
|  | 731 | С245-4 | 1 | Тр.48.3x3.2 | ГОСТ_10704-91 | 167 | 0.59 | 0.59
|  | 733 | С245-4 | 4 | -6 x 80 | ГОСТ 19903-74 | 200 | 0.75 | 3
|  | 740 | С245-4 | 1 | Тр.48.3x3.2 | ГОСТ_10704-91 | 1146 | 4.34 | 4.34
|  | 741 | С245-4 | 2 | Отвод 90-1-48.3х3.6-С245-4 | Нестандарт | 91 | 0.36 | 0.72
|  | 782 | С245-4 | 1 | Тр.48.3x3.2 | ГОСТ_10704-91 | 3252 | 11.56 | 11.56
|  | 784 | С245-4 | 1 | -4 x 140 | ГОСТ 19903-74 | 3081 | 13.55 | 13.55
|  | 786 | С245-4 | 1 | -4 x 140 | ГОСТ 19903-74 | 330 | 1.45 | 1.45 | Б/Ч
V-229 | Ограждение |  |  | 1 |  |  | 1638 | 25 | 25 | 225
|  | 622 | С245-4 | 2 | -4 x 44 | ГОСТ 19903-74 | 44 | 0.06 | 0.12
|  | 683 | С245-4 | 2 | Тр.48.3x3.2 | ГОСТ_10704-91 | 1252 | 4.56 | 9.12
|  | 686 | С245-4 | 1 | Тр.48.3x3.2 | ГОСТ_10704-91 | 1438 | 5.11 | 5.11
|  | 687 | С245-4 | 1 | Тр.27x2.5 | ГОСТ_10704-91 | 297 | 0.45 | 0.45
|  | 688 | С245-4 | 1 | -4 x 140 | ГОСТ 19903-74 | 1638 | 7.2 | 7.2 | Б/Ч
|  | 703 | С245-4 | 1 | Тр.27x2.5 | ГОСТ_10704-91 | 110 | 0.17 | 0.17
|  | 705 | С245-4 | 2 | -6 x 100 | ГОСТ 19903-74 | 120 | 0.57 | 1.14 | Б/Ч
|  | 743 | С245-4 | 1 | Тр.27x2.5 | ГОСТ_10704-91 | 958 | 1.44 | 1.44
V-230 | Ограждение |  |  | 1 |  |  | 3538 | 59.89 | 59.89 | 226
|  | 617 | С245-4 | 2 | Отвод 90-1-48.3х3.6-С245-4 | Нестандарт | 90 | 0.36 | 0.72
|  | 622 | С245-4 | 5 | -4 x 44 | ГОСТ 19903-74 | 44 | 0.06 | 0.3
|  | 675 | С245-4 | 2 | Тр.27x2.5 | ГОСТ_10704-91 | 89 | 0.13 | 0.26
|  | 683 | С245-4 | 5 | Тр.48.3x3.2 | ГОСТ_10704-91 | 1252 | 4.56 | 22.8
|  | 689 | С245-4 | 1 | Тр.48.3x3.2 | ГОСТ_10704-91 | 3376 | 12 | 12 | Б/Ч
|  | 690 | С245-4 | 2 | Тр.27x2.5 | ГОСТ_10704-91 | 149 | 0.23 | 0.46
|  | 691 | С245-4 | 1 | -4 x 140 | ГОСТ 19903-74 | 3538 | 15.55 | 15.55 | Б/Ч
|  | 705 | С245-4 | 5 | -6 x 100 | ГОСТ 19903-74 | 120 | 0.57 | 2.85 | Б/Ч
|  | 742 | С245-4 | 4 | Тр.27x2.5 | ГОСТ_10704-91 | 720 | 1.09 | 4.36
V-231 | Монтажная пластина | --- | С255-5 | 4 | -10 x 140 | ГОСТ 19903-74 | 270 | 2.97 | 11.88 | 227
V-232 | Монтажная пластина | --- | С255-5 | 6 | -10 x 140 | ГОСТ 19903-74 | 270 | 2.97 | 17.82 | 228
V-233 | Монтажная пластина | --- | С255-5 | 4 | -10 x 191 | ГОСТ 19903-74 | 270 | 4.04 | 16.16 | 229
V-234 | Монтажная пластина | --- | С255-5 | 4 | -10 x 250 | ГОСТ 19903-74 | 340 | 6.67 | 26.68 | 230
V-235 | Балка |  |  | 1 |  |  | 4890 | 411.25 | 411.25 | 231
|  | 6 | С255-5 | 1 | I.35Ш2 | ГОСТ_Р_57837-2017 | 4890 | 389.66 | 389.66
|  | 249 | С255-5 | 3 | -10 x 120 | ГОСТ 19903-74 | 310 | 2.92 | 8.76
|  | 279 | С255-5 | 3 | -10 x 120 | ГОСТ 19903-74 | 310 | 2.92 | 8.76
V-236 | Балка | --- | С255-5 | 8 | I.20Ш1 | ГОСТ_Р_57837-2017 | 1231 | 37.7 | 301.6 | 232
V-237 | Балка |  |  | 1 |  |  | 4230 | 349.89 | 349.89 | 233
|  | 44 | С255-5 | 1 | I.35Ш2 | ГОСТ_Р_57837-2017 | 4230 | 337.07 | 337.07
|  | 191 | С255-5 | 2 | -8 x 120 | ГОСТ 19903-74 | 310 | 2.34 | 4.68
|  | 289 | С255-5 | 2 | -8 x 120 | ГОСТ 19903-74 | 310 | 2.34 | 4.68
V-238 | Балка |  |  | 3 |  |  | 4331 | 358.02 | 1074.06 | 234
|  | 119 | С255-5 | 1 | I.35Ш2 | ГОСТ_Р_57837-2017 | 4331 | 345.12 | 345.12
|  | 289 | С255-5 | 4 | -8 x 120 | ГОСТ 19903-74 | 310 | 2.34 | 9.36
V-239 | Балка |  |  | 1 |  |  | 4230 | 349.89 | 349.89 | 235
|  | 44 | С255-5 | 1 | I.35Ш2 | ГОСТ_Р_57837-2017 | 4230 | 337.07 | 337.07
|  | 191 | С255-5 | 2 | -8 x 120 | ГОСТ 19903-74 | 310 | 2.34 | 4.68
|  | 289 | С255-5 | 2 | -8 x 120 | ГОСТ 19903-74 | 310 | 2.34 | 4.68
V-240 | Балка |  |  | 1 |  |  | 4890 | 411.25 | 411.25 | 236
|  | 6 | С255-5 | 1 | I.35Ш2 | ГОСТ_Р_57837-2017 | 4890 | 389.66 | 389.66
|  | 249 | С255-5 | 3 | -10 x 120 | ГОСТ 19903-74 | 310 | 2.92 | 8.76
|  | 279 | С255-5 | 3 | -10 x 120 | ГОСТ 19903-74 | 310 | 2.92 | 8.76
V-241 | Стакан |  |  | 2 |  |  | 120 | 1.09 | 2.18 | 237
|  | 705 | С245-4 | 1 | -6 x 100 | ГОСТ 19903-74 | 120 | 0.57 | 0.57 | Б/Ч
|  | 706 | С245-4 | 1 | Тр.57x3 | ГОСТ_10704-91 | 105 | 0.42 | 0.42 | Б/Ч
|  | 707 | С245-4 | 1 | -4 x 53 | ГОСТ 19903-74 | 53 | 0.09 | 0.09
V-242 | Ограждение |  |  | 1 |  |  | 5601 | 92.49 | 92.49 | 238
|  | 617 | С245-4 | 2 | Отвод 90-1-48.3х3.6-С245-4 | Нестандарт | 90 | 0.36 | 0.72
|  | 618 | С245-4 | 1 | Тр.48.3x3.2 | ГОСТ_10704-91 | 412 | 1.46 | 1.46 | Б/Ч
|  | 619 | С245-4 | 1 | Тр.48.3x3.2 | ГОСТ_10704-91 | 156 | 0.55 | 0.55
|  | 622 | С245-4 | 7 | -4 x 44 | ГОСТ 19903-74 | 44 | 0.06 | 0.42
|  | 683 | С245-4 | 7 | Тр.48.3x3.2 | ГОСТ_10704-91 | 1252 | 4.67 | 32.69
|  | 703 | С245-4 | 1 | Тр.27x2.5 | ГОСТ_10704-91 | 110 | 0.17 | 0.17
|  | 705 | С245-4 | 7 | -6 x 100 | ГОСТ 19903-74 | 120 | 0.57 | 3.99 | Б/Ч
|  | 708 | С245-4 | 1 | Тр.48.3x3.2 | ГОСТ_10704-91 | 5487 | 19.51 | 19.51 | Б/Ч
|  | 709 | С245-4 | 1 | -4 x 140 | ГОСТ 19903-74 | 5601 | 24.62 | 24.62 | Б/Ч
|  | 712 | С245-4 | 6 | Тр.27x2.5 | ГОСТ_10704-91 | 824 | 1.24 | 7.44
V-243 | Ограждение |  |  | 1 |  |  | 1869 | 35.65 | 35.65 | 239
|  | 617 | С245-4 | 3 | Отвод 90-1-48.3х3.6-С245-4 | Нестандарт | 90 | 0.36 | 1.08
|  | 618 | С245-4 | 1 | Тр.48.3x3.2 | ГОСТ_10704-91 | 412 | 1.46 | 1.46 | Б/Ч
|  | 619 | С245-4 | 1 | Тр.48.3x3.2 | ГОСТ_10704-91 | 156 | 0.55 | 0.55
|  | 622 | С245-4 | 3 | -4 x 44 | ГОСТ 19903-74 | 44 | 0.06 | 0.18
|  | 675 | С245-4 | 1 | Тр.27x2.5 | ГОСТ_10704-91 | 89 | 0.13 | 0.13
|  | 683 | С245-4 | 3 | Тр.48.3x3.2 | ГОСТ_10704-91 | 1252 | 4.67 | 14.01
|  | 702 | С245-4 | 1 | Тр.48.3x3.2 | ГОСТ_10704-91 | 1697 | 6.03 | 6.03 | Б/Ч
|  | 703 | С245-4 | 1 | Тр.27x2.5 | ГОСТ_10704-91 | 110 | 0.17 | 0.17
|  | 704 | С245-4 | 1 | -4 x 140 | ГОСТ 19903-74 | 1817 | 7.99 | 7.99 | Б/Ч
|  | 705 | С245-4 | 3 | -6 x 100 | ГОСТ 19903-74 | 120 | 0.57 | 1.71 | Б/Ч
|  | 710 | С245-4 | 1 | Тр.27x2.5 | ГОСТ_10704-91 | 665 | 1 | 1
|  | 711 | С245-4 | 1 | Тр.27x2.5 | ГОСТ_10704-91 | 655 | 0.99 | 0.99
V-244 | Ограждение |  |  | 1 |  |  | 1200 | 25.13 | 25.13 | 240
|  | 617 | С245-4 | 4 | Отвод 90-1-48.3х3.6-С245-4 | Нестандарт | 90 | 0.36 | 1.44
|  | 618 | С245-4 | 2 | Тр.48.3x3.2 | ГОСТ_10704-91 | 412 | 1.46 | 2.92 | Б/Ч
|  | 619 | С245-4 | 2 | Тр.48.3x3.2 | ГОСТ_10704-91 | 156 | 0.55 | 1.1
|  | 622 | С245-4 | 2 | -4 x 44 | ГОСТ 19903-74 | 44 | 0.06 | 0.12
|  | 683 | С245-4 | 2 | Тр.48.3x3.2 | ГОСТ_10704-91 | 1252 | 4.67 | 9.34
|  | 697 | С245-4 | 1 | Тр.48.3x3.2 | ГОСТ_10704-91 | 1038 | 3.69 | 3.69 | Б/Ч
|  | 698 | С245-4 | 1 | Тр.27x2.5 | ГОСТ_10704-91 | 658 | 0.99 | 0.99
|  | 699 | С245-4 | 1 | -4 x 140 | ГОСТ 19903-74 | 1200 | 5.28 | 5.28 | Б/Ч
V-245 | Ограждение |  |  | 1 |  |  | 1669 | 33.74 | 33.74 | 241
|  | 617 | С245-4 | 3 | Отвод 90-1-48.3х3.6-С245-4 | Нестандарт | 90 | 0.36 | 1.08
|  | 618 | С245-4 | 1 | Тр.48.3x3.2 | ГОСТ_10704-91 | 412 | 1.46 | 1.46 | Б/Ч
|  | 619 | С245-4 | 1 | Тр.48.3x3.2 | ГОСТ_10704-91 | 156 | 0.55 | 0.55
|  | 622 | С245-4 | 3 | -4 x 44 | ГОСТ 19903-74 | 44 | 0.06 | 0.18
|  | 675 | С245-4 | 1 | Тр.27x2.5 | ГОСТ_10704-91 | 89 | 0.13 | 0.13
|  | 683 | С245-4 | 3 | Тр.48.3x3.2 | ГОСТ_10704-91 | 1252 | 4.67 | 14.01
|  | 700 | С245-4 | 1 | Тр.48.3x3.2 | ГОСТ_10704-91 | 1497 | 5.32 | 5.32 | Б/Ч
|  | 701 | С245-4 | 1 | -4 x 140 | ГОСТ 19903-74 | 1617 | 7.11 | 7.11 | Б/Ч
|  | 703 | С245-4 | 1 | Тр.27x2.5 | ГОСТ_10704-91 | 110 | 0.17 | 0.17
|  | 705 | С245-4 | 3 | -6 x 100 | ГОСТ 19903-74 | 120 | 0.57 | 1.71 | Б/Ч
|  | 713 | С245-4 | 1 | Тр.27x2.5 | ГОСТ_10704-91 | 565 | 0.85 | 0.85
|  | 714 | С245-4 | 1 | Тр.27x2.5 | ГОСТ_10704-91 | 555 | 0.84 | 0.84
У-1 | Балка |  |  | 1 |  |  | 2342 | 100.59 | 100.59 | 1
|  | 16 | С255-4 | 2 | [.16П | ГОСТ_8240-97 | 2311 | 32.84 | 65.65
|  | 119 | С255-4 | 1 | -10 x 168 | ГОСТ 19903-74 | 2342 | 30.89 | 30.89
|  | 165 | С255-4 | 5 | -8 x 80 | ГОСТ 19903-74 | 122 | 0.61 | 3.05
У-2 | Колонна |  |  | 4 |  |  | 600 | 91.28 | 365.12 | 2
|  | 115 | С255-4 | 1 | Тр.кв.120x120x6 | ГОСТ_30245-2003 | 570 | 11.83 | 11.83
|  | 116 | С255-4 | 2 | [.12П | ГОСТ_8240-97 | 1500 | 15.66 | 31.32
|  | 158 | С255-4 | 1 | -20 x 300 | ГОСТ 19903-74 | 300 | 14.13 | 14.13
|  | 159 | С255-4 | 2 | -10 x 120 | ГОСТ 19903-74 | 145 | 1.37 | 2.74
|  | 168 | С255-4 | 4 | -8 x 80 | ГОСТ 19903-74 | 208 | 1.04 | 4.16
|  | 170 | С255-4 | 1 | -10 x 120 | ГОСТ 19903-74 | 300 | 2.83 | 2.83
|  | 172 | С255-4 | 1 | -10 x 200 | ГОСТ 19903-74 | 1476 | 23.17 | 23.17
|  | 433 | С235 | 4 | -4 x 40 | ГОСТ 19903-74 | 40 | 0.05 | 0.2
У-3 | Связь вертикальная |  |  | 2 |  |  | 2881 | 42.33 | 84.66 | 3
|  | 105 | С255-4 | 1 | Тр.кв.100x100x5 | ГОСТ_30245-2003 | 2625 | 37.83 | 37.83
|  | 175 | С255-4 | 2 | -8 x 120 | ГОСТ 19903-74 | 130 | 0.98 | 1.96
|  | 176 | С255-4 | 2 | -8 x 130 | ГОСТ 19903-74 | 130 | 1.06 | 2.12
У-4 | Связь вертикальная |  |  | 2 |  |  | 2655 | 39.04 | 78.08 | 4
|  | 89 | С255-4 | 1 | Тр.кв.100x100x5 | ГОСТ_30245-2003 | 2399 | 34.57 | 34.57
|  | 175 | С255-4 | 2 | -8 x 120 | ГОСТ 19903-74 | 130 | 0.98 | 1.96
|  | 176 | С255-4 | 2 | -8 x 130 | ГОСТ 19903-74 | 130 | 1.06 | 2.12
У-5 | Связь вертикальная |  |  | 6 |  |  | 2730 | 40.14 | 240.84 | 5
|  | 98 | С255-4 | 1 | Тр.кв.100x100x5 | ГОСТ_30245-2003 | 2474 | 35.66 | 35.66
|  | 175 | С255-4 | 2 | -8 x 120 | ГОСТ 19903-74 | 130 | 0.98 | 1.96
|  | 176 | С255-4 | 2 | -8 x 130 | ГОСТ 19903-74 | 130 | 1.06 | 2.12
У-6 | Связь вертикальная |  |  | 2 |  |  | 2514 | 36.99 | 73.98 | 6
|  | 92 | С255-4 | 1 | Тр.кв.100x100x5 | ГОСТ_30245-2003 | 2258 | 32.54 | 32.54
|  | 175 | С255-4 | 2 | -8 x 120 | ГОСТ 19903-74 | 130 | 0.98 | 1.96
|  | 176 | С255-4 | 2 | -8 x 130 | ГОСТ 19903-74 | 130 | 1.06 | 2.12
У-7 | Колонна |  |  | 1 |  |  | 2735 | 77.05 | 77.05 | 7
|  | 117 | С255-4 | 1 | Тр.кв.120x120x6 | ГОСТ_30245-2003 | 2715 | 56.33 | 56.33
|  | 158 | С255-4 | 1 | -20 x 300 | ГОСТ 19903-74 | 300 | 14.13 | 14.13
|  | 159 | С255-4 | 2 | -10 x 120 | ГОСТ 19903-74 | 145 | 1.37 | 2.74
|  | 170 | С255-4 | 1 | -10 x 120 | ГОСТ 19903-74 | 300 | 2.83 | 2.83
|  | 389 | С235 | 2 | L.25x3 | ГОСТ_8509-93 | 30 | 0.03 | 0.06
|  | 433 | С235 | 4 | -4 x 40 | ГОСТ 19903-74 | 40 | 0.05 | 0.2
У-8 | Колонна |  |  | 1 |  |  | 2735 | 76.99 | 76.99 | 8
|  | 117 | С255-4 | 1 | Тр.кв.120x120x6 | ГОСТ_30245-2003 | 2715 | 56.33 | 56.33
|  | 158 | С255-4 | 1 | -20 x 300 | ГОСТ 19903-74 | 300 | 14.13 | 14.13
|  | 159 | С255-4 | 2 | -10 x 120 | ГОСТ 19903-74 | 145 | 1.37 | 2.74
|  | 170 | С255-4 | 1 | -10 x 120 | ГОСТ 19903-74 | 300 | 2.83 | 2.83
|  | 433 | С235 | 4 | -4 x 40 | ГОСТ 19903-74 | 40 | 0.05 | 0.2
У-9 | Пластина | --- | С255-4 | 10 | -8 x 80 | ГОСТ 19903-74 | 122 | 0.61 | 6.1 | 9
У-10 | Связь вертикальная |  |  | 4 |  |  | 3034 | 44.57 | 178.28 | 10
|  | 94 | С255-4 | 1 | Тр.кв.100x100x5 | ГОСТ_30245-2003 | 2778 | 40.05 | 40.05
|  | 175 | С255-4 | 2 | -8 x 120 | ГОСТ 19903-74 | 130 | 0.98 | 1.96
|  | 176 | С255-4 | 2 | -8 x 130 | ГОСТ 19903-74 | 130 | 1.06 | 2.12
У-11 | Кронштейн |  |  | 1 |  |  | 2967 | 77.29 | 77.29 | 11
|  | 128 | С255-4 | 1 | [.12П | ГОСТ_8240-97 | 2967 | 30.98 | 30.98
|  | 129 | С255-4 | 1 | [.12П | ГОСТ_8240-97 | 2967 | 30.98 | 30.98
|  | 168 | С255-4 | 14 | -8 x 80 | ГОСТ 19903-74 | 208 | 1.04 | 14.56
У-12 | Колонна |  |  | 4 |  |  | 4500 | 243.67 | 974.68 | 12
|  | 8 | С255-4 | 1 | Тр.пр.200x160x8 | ГОСТ_30245-2003 | 4466 | 185.25 | 185.25
|  | 160 | С255-4 | 1 | -30 x 340 | ГОСТ 19903-74 | 520 | 41.64 | 41.64
|  | 162 | С255-4 | 2 | -10 x 165 | ГОСТ 19903-74 | 200 | 2.59 | 5.18
|  | 163 | С255-4 | 1 | -10 x 200 | ГОСТ 19903-74 | 520 | 8.16 | 8.16
|  | 329 | С235 | 1 | -4 x 144 | ГОСТ 19903-74 | 184 | 0.83 | 0.83
|  | 433 | С235 | 4 | -4 x 40 | ГОСТ 19903-74 | 40 | 0.05 | 0.2
У-13 | Колонна |  |  | 1 |  |  | 5800 | 316.4 | 316.4 | 13
|  | 7 | С255-4 | 1 | Тр.пр.200x160x8 | ГОСТ_30245-2003 | 4766 | 197.69 | 197.69
|  | 160 | С255-4 | 1 | -30 x 340 | ГОСТ 19903-74 | 520 | 41.64 | 41.64
|  | 162 | С255-4 | 2 | -10 x 165 | ГОСТ 19903-74 | 200 | 2.59 | 5.18
|  | 163 | С255-4 | 1 | -10 x 200 | ГОСТ 19903-74 | 520 | 8.16 | 8.16
|  | 328 | С255-4 | 1 | Тр.пр.200x160x8 | ГОСТ_30245-2003 | 1396 | 57.91 | 57.91
|  | 329 | С235 | 3 | -4 x 144 | ГОСТ 19903-74 | 184 | 0.83 | 2.49
|  | 433 | С235 | 4 | -4 x 40 | ГОСТ 19903-74 | 40 | 0.05 | 0.2
У-14 | Балка | --- | С255-4 | 2 | [.20П | ГОСТ_8240-97 | 5310 | 97.54 | 195.08 | 14
У-15 | Колонна |  |  | 1 |  |  | 4656 | 273.28 | 273.28 | 15
|  | 4 | С255-4 | 1 | I.25Ш1 | СТО_АСЧМ_20-93 | 4624 | 204.14 | 204.14
|  | 151 | С255-4 | 2 | -10 x 178 | ГОСТ 19903-74 | 200 | 2.79 | 5.58
|  | 153 | С255-4 | 2 | -10 x 50 | ГОСТ 19903-74 | 150 | 0.59 | 1.18
|  | 154 | С255-4 | 2 | -10 x 50 | ГОСТ 19903-74 | 150 | 0.59 | 1.18
|  | 155 | С255-4 | 1 | -20 x 276 | ГОСТ 19903-74 | 600 | 26 | 26
|  | 178 | С255-4 | 6 | -8 x 84 | ГОСТ 19903-74 | 220 | 1.16 | 6.96
|  | 180 | С255-4 | 1 | -10 x 272 | ГОСТ 19903-74 | 301 | 6.42 | 6.42
|  | 206 | С255-4 | 1 | -10 x 232 | ГОСТ 19903-74 | 453 | 8.24 | 8.24
|  | 213 | С255-4 | 1 | -12 x 205 | ГОСТ 19903-74 | 274 | 5.29 | 5.29
|  | 214 | С255-4 | 1 | -8 x 221 | ГОСТ 19903-74 | 229 | 3.19 | 3.19
|  | 217 | С255-4 | 1 | -8 x 190 | ГОСТ 19903-74 | 200 | 2.39 | 2.39
У-16 | Колонна |  |  | 1 |  |  | 4656 | 273.28 | 273.28 | 16
|  | 4 | С255-4 | 1 | I.25Ш1 | СТО_АСЧМ_20-93 | 4624 | 204.14 | 204.14
|  | 151 | С255-4 | 2 | -10 x 178 | ГОСТ 19903-74 | 200 | 2.79 | 5.58
|  | 153 | С255-4 | 2 | -10 x 50 | ГОСТ 19903-74 | 150 | 0.59 | 1.18
|  | 154 | С255-4 | 2 | -10 x 50 | ГОСТ 19903-74 | 150 | 0.59 | 1.18
|  | 155 | С255-4 | 1 | -20 x 276 | ГОСТ 19903-74 | 600 | 26 | 26
|  | 178 | С255-4 | 6 | -8 x 84 | ГОСТ 19903-74 | 220 | 1.16 | 6.96
|  | 180 | С255-4 | 1 | -10 x 272 | ГОСТ 19903-74 | 301 | 6.42 | 6.42
|  | 206 | С255-4 | 1 | -10 x 232 | ГОСТ 19903-74 | 453 | 8.24 | 8.24
|  | 213 | С255-4 | 1 | -12 x 205 | ГОСТ 19903-74 | 274 | 5.29 | 5.29
|  | 214 | С255-4 | 1 | -8 x 221 | ГОСТ 19903-74 | 229 | 3.19 | 3.19
|  | 217 | С255-4 | 1 | -8 x 190 | ГОСТ 19903-74 | 200 | 2.39 | 2.39
У-17 | Колонна |  |  | 1 |  |  | 4656 | 262.61 | 262.61 | 17
|  | 4 | С255-4 | 1 | I.25Ш1 | СТО_АСЧМ_20-93 | 4624 | 204.14 | 204.14
|  | 151 | С255-4 | 2 | -10 x 178 | ГОСТ 19903-74 | 200 | 2.79 | 5.58
|  | 153 | С255-4 | 2 | -10 x 50 | ГОСТ 19903-74 | 150 | 0.59 | 1.18
|  | 154 | С255-4 | 2 | -10 x 50 | ГОСТ 19903-74 | 150 | 0.59 | 1.18
|  | 155 | С255-4 | 1 | -20 x 276 | ГОСТ 19903-74 | 600 | 26 | 26
|  | 178 | С255-4 | 4 | -8 x 84 | ГОСТ 19903-74 | 220 | 1.16 | 4.64
|  | 180 | С255-4 | 1 | -10 x 272 | ГОСТ 19903-74 | 301 | 6.42 | 6.42
|  | 213 | С255-4 | 1 | -12 x 205 | ГОСТ 19903-74 | 274 | 5.29 | 5.29
|  | 214 | С255-4 | 1 | -8 x 221 | ГОСТ 19903-74 | 229 | 3.19 | 3.19
|  | 217 | С255-4 | 1 | -8 x 190 | ГОСТ 19903-74 | 200 | 2.39 | 2.39
У-18 | Колонна |  |  | 1 |  |  | 4656 | 262.61 | 262.61 | 18
|  | 4 | С255-4 | 1 | I.25Ш1 | СТО_АСЧМ_20-93 | 4624 | 204.14 | 204.14
|  | 151 | С255-4 | 2 | -10 x 178 | ГОСТ 19903-74 | 200 | 2.79 | 5.58
|  | 153 | С255-4 | 2 | -10 x 50 | ГОСТ 19903-74 | 150 | 0.59 | 1.18
|  | 154 | С255-4 | 2 | -10 x 50 | ГОСТ 19903-74 | 150 | 0.59 | 1.18
|  | 155 | С255-4 | 1 | -20 x 276 | ГОСТ 19903-74 | 600 | 26 | 26
|  | 178 | С255-4 | 4 | -8 x 84 | ГОСТ 19903-74 | 220 | 1.16 | 4.64
|  | 180 | С255-4 | 1 | -10 x 272 | ГОСТ 19903-74 | 301 | 6.42 | 6.42
|  | 213 | С255-4 | 1 | -12 x 205 | ГОСТ 19903-74 | 274 | 5.29 | 5.29
|  | 214 | С255-4 | 1 | -8 x 221 | ГОСТ 19903-74 | 229 | 3.19 | 3.19
|  | 217 | С255-4 | 1 | -8 x 190 | ГОСТ 19903-74 | 200 | 2.39 | 2.39
У-19 | Распорка |  |  | 1 |  |  | 3464 | 66.67 | 66.67 | 19
|  | 91 | С255-4 | 1 | Тр.кв.100x100x5 | ГОСТ_30245-2003 | 3208 | 46.23 | 46.23
|  | 175 | С255-4 | 2 | -8 x 120 | ГОСТ 19903-74 | 130 | 0.98 | 1.96
|  | 176 | С255-4 | 2 | -8 x 130 | ГОСТ 19903-74 | 130 | 1.06 | 2.12
|  | 188 | С255-4 | 1 | -10 x 421 | ГОСТ 19903-74 | 469 | 15.5 | 15.5
|  | 379 | С235 | 4 | -4 x 40 | ГОСТ 19903-74 | 40 | 0.05 | 0.2
У-20 | Связь горизонтальная |  |  | 2 |  |  | 2444 | 35.97 | 71.94 | 20
|  | 104 | С255-4 | 1 | Тр.кв.100x100x5 | ГОСТ_30245-2003 | 2188 | 31.53 | 31.53
|  | 175 | С255-4 | 2 | -8 x 120 | ГОСТ 19903-74 | 130 | 0.98 | 1.96
|  | 176 | С255-4 | 2 | -8 x 130 | ГОСТ 19903-74 | 130 | 1.06 | 2.12
У-21 | Распорка |  |  | 2 |  |  | 3552 | 68.22 | 136.44 | 21
|  | 9 | С255-4 | 1 | Тр.кв.100x100x5 | ГОСТ_30245-2003 | 3296 | 47.5 | 47.5
|  | 175 | С255-4 | 2 | -8 x 120 | ГОСТ 19903-74 | 130 | 0.98 | 1.96
|  | 176 | С255-4 | 2 | -8 x 130 | ГОСТ 19903-74 | 130 | 1.06 | 2.12
|  | 187 | С255-4 | 1 | -10 x 426 | ГОСТ 19903-74 | 471 | 15.76 | 15.76
|  | 379 | С235 | 4 | -4 x 40 | ГОСТ 19903-74 | 40 | 0.05 | 0.2
У-22 | Связь горизонтальная |  |  | 1 |  |  | 5030 | 78.08 | 78.08 | 22
|  | 103 | С255-4 | 1 | Тр.кв.100x100x5 | ГОСТ_30245-2003 | 4774 | 68.8 | 68.8
|  | 175 | С255-4 | 2 | -8 x 120 | ГОСТ 19903-74 | 130 | 0.98 | 1.96
|  | 176 | С255-4 | 2 | -8 x 130 | ГОСТ 19903-74 | 130 | 1.06 | 2.12
|  | 190 | С255-4 | 1 | -10 x 156 | ГОСТ 19903-74 | 345 | 4.23 | 4.23
|  | 433 | С235 | 4 | -4 x 40 | ГОСТ 19903-74 | 40 | 0.05 | 0.2
У-23 | Распорка |  |  | 2 |  |  | 3658 | 70.42 | 140.84 | 23
|  | 101 | С255-4 | 1 | Тр.кв.100x100x5 | ГОСТ_30245-2003 | 3402 | 49.03 | 49.03
|  | 175 | С255-4 | 2 | -8 x 120 | ГОСТ 19903-74 | 130 | 0.98 | 1.96
|  | 176 | С255-4 | 2 | -8 x 130 | ГОСТ 19903-74 | 130 | 1.06 | 2.12
|  | 191 | С255-4 | 1 | -10 x 473 | ГОСТ 19903-74 | 442 | 16.41 | 16.41
|  | 379 | С235 | 4 | -4 x 40 | ГОСТ 19903-74 | 40 | 0.05 | 0.2
У-24 | Распорка |  |  | 1 |  |  | 3464 | 66.74 | 66.74 | 24
|  | 91 | С255-4 | 1 | Тр.кв.100x100x5 | ГОСТ_30245-2003 | 3208 | 46.23 | 46.23
|  | 175 | С255-4 | 2 | -8 x 120 | ГОСТ 19903-74 | 130 | 0.98 | 1.96
|  | 176 | С255-4 | 2 | -8 x 130 | ГОСТ 19903-74 | 130 | 1.06 | 2.12
|  | 189 | С255-4 | 1 | -10 x 421 | ГОСТ 19903-74 | 471 | 15.57 | 15.57
|  | 379 | С235 | 4 | -4 x 40 | ГОСТ 19903-74 | 40 | 0.05 | 0.2
У-25 | Балка |  |  | 1 |  |  | 5044 | 134.59 | 134.59 | 25
|  | 142 | С255-4 | 1 | [.12П | ГОСТ_8240-97 | 5044 | 52.66 | 52.66
|  | 143 | С255-4 | 1 | [.12П | ГОСТ_8240-97 | 5044 | 52.66 | 52.66
|  | 168 | С255-4 | 20 | -8 x 80 | ГОСТ 19903-74 | 208 | 1.04 | 20.8
|  | 267 | С255-4 | 2 | -8 x 180 | ГОСТ 19903-74 | 316 | 3.57 | 7.14
У-26 | Колонна |  |  | 7 |  |  | 5800 | 298.13 | 2086.91 | 26
|  | 6 | С255-4 | 1 | Тр.пр.200x160x8 | ГОСТ_30245-2003 | 5766 | 239.17 | 239.17
|  | 160 | С255-4 | 1 | -30 x 340 | ГОСТ 19903-74 | 520 | 41.64 | 41.64
|  | 162 | С255-4 | 2 | -10 x 165 | ГОСТ 19903-74 | 200 | 2.59 | 5.18
|  | 163 | С255-4 | 1 | -10 x 200 | ГОСТ 19903-74 | 520 | 8.16 | 8.16
|  | 329 | С235 | 1 | -4 x 144 | ГОСТ 19903-74 | 184 | 0.83 | 0.83
|  | 433 | С235 | 4 | -4 x 40 | ГОСТ 19903-74 | 40 | 0.05 | 0.2
У-27 | Балка | --- | С255-4 | 1 | [.20П | ГОСТ_8240-97 | 2870 | 52.72 | 52.72 | 27
У-28 | Балка |  |  | 1 |  |  | 600 | 23.82 | 23.82 | 28
|  | 68 | С255-4 | 2 | -8 x 80 | ГОСТ 19903-74 | 202 | 1.01 | 2.02
|  | 118 | С255-4 | 2 | [.12П | ГОСТ_8240-97 | 600 | 6.26 | 12.52
|  | 173 | С255-4 | 1 | -10 x 200 | ГОСТ 19903-74 | 576 | 9.04 | 9.04
У-29 | Связь горизонтальная | --- | С255-4 | 2 | L.63x5 | ГОСТ_8509-93 | 1410 | 6.78 | 13.56 | 29
У-30 | Балка |  |  | 1 |  |  | 5724 | 115.99 | 115.99 | 30
|  | 112 | С255-4 | 1 | [.20П | ГОСТ_8240-97 | 5724 | 105.13 | 105.13
|  | 220 | С255-4 | 4 | -8 x 171 | ГОСТ 19903-74 | 182 | 1.95 | 7.8
|  | 534 | С255-4 | 1 | -8 x 167 | ГОСТ 19903-74 | 182 | 1.91 | 1.91
У-31 | Балка |  |  | 1 |  |  | 5724 | 115.91 | 115.91 | 31
|  | 112 | С255-4 | 1 | [.20П | ГОСТ_8240-97 | 5724 | 105.13 | 105.13
|  | 264 | С255-4 | 4 | -8 x 169 | ГОСТ 19903-74 | 182 | 1.93 | 7.72
|  | 534 | С255-4 | 1 | -8 x 167 | ГОСТ 19903-74 | 182 | 1.91 | 1.91
У-32 | Балка |  |  | 2 |  |  | 2870 | 105.06 | 210.12 | 32
|  | 113 | С255-4 | 2 | [.16П | ГОСТ_8240-97 | 2870 | 40.78 | 81.56
|  | 262 | С255-4 | 1 | -10 x 258 | ГОСТ 19903-74 | 540 | 10.94 | 10.94
|  | 533 | С255-4 | 12 | -8 x 80 | ГОСТ 19903-74 | 192 | 0.96 | 11.52
У-33 | Колонна |  |  | 1 |  |  | 5940 | 348.67 | 348.67 | 33
|  | 3 | С255-4 | 1 | I.25Ш1 | СТО_АСЧМ_20-93 | 5908 | 260.83 | 260.83
|  | 151 | С255-4 | 1 | -10 x 178 | ГОСТ 19903-74 | 200 | 2.79 | 2.79
|  | 153 | С255-4 | 2 | -10 x 50 | ГОСТ 19903-74 | 150 | 0.59 | 1.18
|  | 154 | С255-4 | 2 | -10 x 50 | ГОСТ 19903-74 | 150 | 0.59 | 1.18
|  | 155 | С255-4 | 1 | -20 x 276 | ГОСТ 19903-74 | 600 | 26 | 26
|  | 178 | С255-4 | 3 | -8 x 84 | ГОСТ 19903-74 | 220 | 1.16 | 3.48
|  | 183 | С255-4 | 1 | -10 x 272 | ГОСТ 19903-74 | 319 | 6.8 | 6.8
|  | 185 | С255-4 | 1 | -8 x 100 | ГОСТ 19903-74 | 173 | 1.09 | 1.09
|  | 186 | С255-4 | 1 | -10 x 272 | ГОСТ 19903-74 | 489 | 10.43 | 10.43
|  | 200 | С255-4 | 1 | -8 x 252 | ГОСТ 19903-74 | 362 | 5.73 | 5.73
|  | 201 | С255-4 | 1 | -10 x 212 | ГОСТ 19903-74 | 518 | 8.63 | 8.63
|  | 205 | С255-4 | 1 | -12 x 205 | ГОСТ 19903-74 | 274 | 5.29 | 5.29
|  | 237 | С255-4 | 1 | -8 x 84 | ГОСТ 19903-74 | 222 | 1.17 | 1.17
|  | 238 | С255-4 | 1 | -10 x 352 | ГОСТ 19903-74 | 384 | 10.62 | 10.62
У-34 | Колонна |  |  | 1 |  |  | 5940 | 352.44 | 352.44 | 34
|  | 3 | С255-4 | 1 | I.25Ш1 | СТО_АСЧМ_20-93 | 5908 | 260.83 | 260.83
|  | 151 | С255-4 | 1 | -10 x 178 | ГОСТ 19903-74 | 200 | 2.79 | 2.79
|  | 153 | С255-4 | 2 | -10 x 50 | ГОСТ 19903-74 | 150 | 0.59 | 1.18
|  | 154 | С255-4 | 2 | -10 x 50 | ГОСТ 19903-74 | 150 | 0.59 | 1.18
|  | 155 | С255-4 | 1 | -20 x 276 | ГОСТ 19903-74 | 600 | 26 | 26
|  | 178 | С255-4 | 3 | -8 x 84 | ГОСТ 19903-74 | 220 | 1.16 | 3.48
|  | 183 | С255-4 | 1 | -10 x 272 | ГОСТ 19903-74 | 319 | 6.8 | 6.8
|  | 185 | С255-4 | 1 | -8 x 100 | ГОСТ 19903-74 | 173 | 1.09 | 1.09
|  | 186 | С255-4 | 1 | -10 x 272 | ГОСТ 19903-74 | 489 | 10.43 | 10.43
|  | 201 | С255-4 | 1 | -10 x 212 | ГОСТ 19903-74 | 518 | 8.63 | 8.63
|  | 203 | С255-4 | 1 | -10 x 258 | ГОСТ 19903-74 | 390 | 7.89 | 7.89
|  | 204 | С255-4 | 1 | -10 x 100 | ГОСТ 19903-74 | 200 | 1.57 | 1.57
|  | 210 | С255-4 | 1 | -12 x 205 | ГОСТ 19903-74 | 274 | 5.29 | 5.29
|  | 237 | С255-4 | 1 | -8 x 84 | ГОСТ 19903-74 | 222 | 1.17 | 1.17
|  | 239 | С255-4 | 1 | -10 x 352 | ГОСТ 19903-74 | 384 | 10.62 | 10.62
У-35 | Распорка |  |  | 1 |  |  | 3658 | 67.85 | 67.85 | 35
|  | 93 | С255-4 | 1 | Тр.кв.100x100x5 | ГОСТ_30245-2003 | 3402 | 49.03 | 49.03
|  | 175 | С255-4 | 2 | -8 x 120 | ГОСТ 19903-74 | 130 | 0.98 | 1.96
|  | 176 | С255-4 | 2 | -8 x 130 | ГОСТ 19903-74 | 130 | 1.06 | 2.12
|  | 181 | С255-4 | 1 | -10 x 382 | ГОСТ 19903-74 | 463 | 13.87 | 13.87
|  | 379 | С235 | 4 | -4 x 40 | ГОСТ 19903-74 | 40 | 0.05 | 0.2
У-36 | Распорка |  |  | 1 |  |  | 3658 | 67.81 | 67.81 | 36
|  | 93 | С255-4 | 1 | Тр.кв.100x100x5 | ГОСТ_30245-2003 | 3402 | 49.03 | 49.03
|  | 175 | С255-4 | 2 | -8 x 120 | ГОСТ 19903-74 | 130 | 0.98 | 1.96
|  | 176 | С255-4 | 2 | -8 x 130 | ГОСТ 19903-74 | 130 | 1.06 | 2.12
|  | 182 | С255-4 | 1 | -10 x 381 | ГОСТ 19903-74 | 463 | 13.83 | 13.83
|  | 379 | С235 | 4 | -4 x 40 | ГОСТ 19903-74 | 40 | 0.05 | 0.2
У-37 | Колонна |  |  | 1 |  |  | 5700 | 310.69 | 310.69 | 37
|  | 1 | С255-4 | 1 | I.25Ш1 | СТО_АСЧМ_20-93 | 5668 | 250.23 | 250.23
|  | 151 | С255-4 | 2 | -10 x 178 | ГОСТ 19903-74 | 200 | 2.79 | 5.58
|  | 153 | С255-4 | 2 | -10 x 50 | ГОСТ 19903-74 | 150 | 0.59 | 1.18
|  | 154 | С255-4 | 2 | -10 x 50 | ГОСТ 19903-74 | 150 | 0.59 | 1.18
|  | 155 | С255-4 | 1 | -20 x 276 | ГОСТ 19903-74 | 600 | 26 | 26
|  | 177 | С255-4 | 1 | -10 x 272 | ГОСТ 19903-74 | 337 | 7.19 | 7.19
|  | 178 | С255-4 | 4 | -8 x 84 | ГОСТ 19903-74 | 220 | 1.16 | 4.64
|  | 192 | С255-4 | 1 | -8 x 222 | ГОСТ 19903-74 | 282 | 3.93 | 3.93
|  | 193 | С255-4 | 1 | -12 x 205 | ГОСТ 19903-74 | 274 | 5.29 | 5.29
|  | 217 | С255-4 | 1 | -8 x 190 | ГОСТ 19903-74 | 200 | 2.39 | 2.39
У-38 | Колонна |  |  | 1 |  |  | 5700 | 310.53 | 310.53 | 38
|  | 1 | С255-4 | 1 | I.25Ш1 | СТО_АСЧМ_20-93 | 5668 | 250.23 | 250.23
|  | 151 | С255-4 | 2 | -10 x 178 | ГОСТ 19903-74 | 200 | 2.79 | 5.58
|  | 153 | С255-4 | 2 | -10 x 50 | ГОСТ 19903-74 | 150 | 0.59 | 1.18
|  | 154 | С255-4 | 2 | -10 x 50 | ГОСТ 19903-74 | 150 | 0.59 | 1.18
|  | 155 | С255-4 | 1 | -20 x 276 | ГОСТ 19903-74 | 600 | 26 | 26
|  | 177 | С255-4 | 1 | -10 x 272 | ГОСТ 19903-74 | 337 | 7.19 | 7.19
|  | 178 | С255-4 | 4 | -8 x 84 | ГОСТ 19903-74 | 220 | 1.16 | 4.64
|  | 196 | С255-4 | 1 | -12 x 205 | ГОСТ 19903-74 | 274 | 5.29 | 5.29
|  | 197 | С255-4 | 1 | -8 x 222 | ГОСТ 19903-74 | 271 | 3.78 | 3.78
|  | 217 | С255-4 | 1 | -8 x 190 | ГОСТ 19903-74 | 200 | 2.39 | 2.39
У-39 | Колонна |  |  | 1 |  |  | 5700 | 310.69 | 310.69 | 39
|  | 1 | С255-4 | 1 | I.25Ш1 | СТО_АСЧМ_20-93 | 5668 | 250.23 | 250.23
|  | 151 | С255-4 | 2 | -10 x 178 | ГОСТ 19903-74 | 200 | 2.79 | 5.58
|  | 153 | С255-4 | 2 | -10 x 50 | ГОСТ 19903-74 | 150 | 0.59 | 1.18
|  | 154 | С255-4 | 2 | -10 x 50 | ГОСТ 19903-74 | 150 | 0.59 | 1.18
|  | 155 | С255-4 | 1 | -20 x 276 | ГОСТ 19903-74 | 600 | 26 | 26
|  | 177 | С255-4 | 1 | -10 x 272 | ГОСТ 19903-74 | 337 | 7.19 | 7.19
|  | 178 | С255-4 | 4 | -8 x 84 | ГОСТ 19903-74 | 220 | 1.16 | 4.64
|  | 192 | С255-4 | 1 | -8 x 222 | ГОСТ 19903-74 | 282 | 3.93 | 3.93
|  | 194 | С255-4 | 1 | -12 x 205 | ГОСТ 19903-74 | 274 | 5.29 | 5.29
|  | 217 | С255-4 | 1 | -8 x 190 | ГОСТ 19903-74 | 200 | 2.39 | 2.39
У-40 | Колонна |  |  | 1 |  |  | 5700 | 310.53 | 310.53 | 40
|  | 1 | С255-4 | 1 | I.25Ш1 | СТО_АСЧМ_20-93 | 5668 | 250.23 | 250.23
|  | 151 | С255-4 | 2 | -10 x 178 | ГОСТ 19903-74 | 200 | 2.79 | 5.58
|  | 153 | С255-4 | 2 | -10 x 50 | ГОСТ 19903-74 | 150 | 0.59 | 1.18
|  | 154 | С255-4 | 2 | -10 x 50 | ГОСТ 19903-74 | 150 | 0.59 | 1.18
|  | 155 | С255-4 | 1 | -20 x 276 | ГОСТ 19903-74 | 600 | 26 | 26
|  | 177 | С255-4 | 1 | -10 x 272 | ГОСТ 19903-74 | 337 | 7.19 | 7.19
|  | 178 | С255-4 | 4 | -8 x 84 | ГОСТ 19903-74 | 220 | 1.16 | 4.64
|  | 197 | С255-4 | 1 | -8 x 222 | ГОСТ 19903-74 | 271 | 3.78 | 3.78
|  | 199 | С255-4 | 1 | -12 x 205 | ГОСТ 19903-74 | 274 | 5.29 | 5.29
|  | 217 | С255-4 | 1 | -8 x 190 | ГОСТ 19903-74 | 200 | 2.39 | 2.39
У-41 | Колонна |  |  | 1 |  |  | 5740 | 338.7 | 338.7 | 41
|  | 2 | С255-4 | 1 | I.25Ш1 | СТО_АСЧМ_20-93 | 5708 | 252 | 252
|  | 151 | С255-4 | 1 | -10 x 178 | ГОСТ 19903-74 | 200 | 2.79 | 2.79
|  | 153 | С255-4 | 2 | -10 x 50 | ГОСТ 19903-74 | 150 | 0.59 | 1.18
|  | 154 | С255-4 | 2 | -10 x 50 | ГОСТ 19903-74 | 150 | 0.59 | 1.18
|  | 155 | С255-4 | 1 | -20 x 276 | ГОСТ 19903-74 | 600 | 26 | 26
|  | 178 | С255-4 | 3 | -8 x 84 | ГОСТ 19903-74 | 220 | 1.16 | 3.48
|  | 180 | С255-4 | 1 | -10 x 272 | ГОСТ 19903-74 | 301 | 6.42 | 6.42
|  | 184 | С255-4 | 1 | -10 x 272 | ГОСТ 19903-74 | 458 | 9.77 | 9.77
|  | 185 | С255-4 | 1 | -8 x 100 | ГОСТ 19903-74 | 173 | 1.09 | 1.09
|  | 200 | С255-4 | 1 | -8 x 252 | ГОСТ 19903-74 | 362 | 5.73 | 5.73
|  | 201 | С255-4 | 1 | -10 x 212 | ГОСТ 19903-74 | 518 | 8.63 | 8.63
|  | 205 | С255-4 | 1 | -12 x 205 | ГОСТ 19903-74 | 274 | 5.29 | 5.29
|  | 237 | С255-4 | 1 | -8 x 84 | ГОСТ 19903-74 | 222 | 1.17 | 1.17
|  | 238 | С255-4 | 1 | -10 x 352 | ГОСТ 19903-74 | 384 | 10.62 | 10.62
У-42 | Колонна |  |  | 1 |  |  | 5740 | 342.47 | 342.47 | 42
|  | 2 | С255-4 | 1 | I.25Ш1 | СТО_АСЧМ_20-93 | 5708 | 252 | 252
|  | 151 | С255-4 | 1 | -10 x 178 | ГОСТ 19903-74 | 200 | 2.79 | 2.79
|  | 153 | С255-4 | 2 | -10 x 50 | ГОСТ 19903-74 | 150 | 0.59 | 1.18
|  | 154 | С255-4 | 2 | -10 x 50 | ГОСТ 19903-74 | 150 | 0.59 | 1.18
|  | 155 | С255-4 | 1 | -20 x 276 | ГОСТ 19903-74 | 600 | 26 | 26
|  | 178 | С255-4 | 3 | -8 x 84 | ГОСТ 19903-74 | 220 | 1.16 | 3.48
|  | 180 | С255-4 | 1 | -10 x 272 | ГОСТ 19903-74 | 301 | 6.42 | 6.42
|  | 184 | С255-4 | 1 | -10 x 272 | ГОСТ 19903-74 | 458 | 9.77 | 9.77
|  | 185 | С255-4 | 1 | -8 x 100 | ГОСТ 19903-74 | 173 | 1.09 | 1.09
|  | 201 | С255-4 | 1 | -10 x 212 | ГОСТ 19903-74 | 518 | 8.63 | 8.63
|  | 203 | С255-4 | 1 | -10 x 258 | ГОСТ 19903-74 | 390 | 7.89 | 7.89
|  | 204 | С255-4 | 1 | -10 x 100 | ГОСТ 19903-74 | 200 | 1.57 | 1.57
|  | 210 | С255-4 | 1 | -12 x 205 | ГОСТ 19903-74 | 274 | 5.29 | 5.29
|  | 237 | С255-4 | 1 | -8 x 84 | ГОСТ 19903-74 | 222 | 1.17 | 1.17
|  | 239 | С255-4 | 1 | -10 x 352 | ГОСТ 19903-74 | 384 | 10.62 | 10.62
У-43 | Стремянка |  |  | 1 |  |  | 6030 | 149.71 | 149.71 | 43
|  | 108 | Ст3пс | 16 | Круг20 | ГОСТ_2590-88 | 640 | 1.58 | 25.28
|  | 110 | С235 | 9 | -4 x 40 | ГОСТ 19903-74 | 1926 | 2.42 | 21.78
|  | 148 | С235 | 3 | -4 x 40 | ГОСТ 19903-74 | 3860 | 4.85 | 14.55
|  | 149 | С255-4 | 1 | L.75x6 | ГОСТ_8509-93 | 6020 | 41.49 | 41.49
|  | 150 | С255-4 | 1 | L.75x6 | ГОСТ_8509-93 | 6020 | 41.49 | 41.49
|  | 164 | С255-4 | 2 | -10 x 100 | ГОСТ 19903-74 | 100 | 0.79 | 1.58
|  | 434 | С255-4 | 1 | L.75x6 | ГОСТ_8509-93 | 150 | 1.03 | 1.03
|  | 435 | С255-4 | 1 | L.75x6 | ГОСТ_8509-93 | 150 | 1.03 | 1.03
У-44 | Стремянка |  |  | 1 |  |  | 5980 | 149.03 | 149.03 | 44
|  | 108 | Ст3пс | 16 | Круг20 | ГОСТ_2590-88 | 640 | 1.58 | 25.28
|  | 110 | С235 | 9 | -4 x 40 | ГОСТ 19903-74 | 1926 | 2.42 | 21.78
|  | 146 | С255-4 | 1 | L.75x6 | ГОСТ_8509-93 | 5970 | 41.15 | 41.15
|  | 147 | С255-4 | 1 | L.75x6 | ГОСТ_8509-93 | 5970 | 41.15 | 41.15
|  | 148 | С235 | 3 | -4 x 40 | ГОСТ 19903-74 | 3860 | 4.85 | 14.55
|  | 164 | С255-4 | 2 | -10 x 100 | ГОСТ 19903-74 | 100 | 0.79 | 1.58
|  | 434 | С255-4 | 1 | L.75x6 | ГОСТ_8509-93 | 150 | 1.03 | 1.03
|  | 435 | С255-4 | 1 | L.75x6 | ГОСТ_8509-93 | 150 | 1.03 | 1.03
У-45 | Стремянка |  |  | 1 |  |  | 7080 | 179.79 | 179.79 | 45
|  | 106 | С255-4 | 1 | L.75x6 | ГОСТ_8509-93 | 7070 | 48.73 | 48.73
|  | 107 | С255-4 | 1 | L.75x6 | ГОСТ_8509-93 | 7070 | 48.73 | 48.73
|  | 108 | Ст3пс | 20 | Круг20 | ГОСТ_2590-88 | 640 | 1.58 | 31.6
|  | 109 | С235 | 3 | -4 x 40 | ГОСТ 19903-74 | 4960 | 6.23 | 18.69
|  | 110 | С235 | 11 | -4 x 40 | ГОСТ 19903-74 | 1926 | 2.42 | 26.62
|  | 164 | С255-4 | 2 | -10 x 100 | ГОСТ 19903-74 | 100 | 0.79 | 1.58
|  | 434 | С255-4 | 1 | L.75x6 | ГОСТ_8509-93 | 150 | 1.03 | 1.03
|  | 435 | С255-4 | 1 | L.75x6 | ГОСТ_8509-93 | 150 | 1.03 | 1.03
У-46 | Стремянка |  |  | 1 |  |  | 7030 | 179.08 | 179.08 | 46
|  | 108 | Ст3пс | 20 | Круг20 | ГОСТ_2590-88 | 640 | 1.58 | 31.6
|  | 109 | С235 | 3 | -4 x 40 | ГОСТ 19903-74 | 4960 | 6.23 | 18.69
|  | 110 | С235 | 11 | -4 x 40 | ГОСТ 19903-74 | 1926 | 2.42 | 26.62
|  | 144 | С255-4 | 1 | L.75x6 | ГОСТ_8509-93 | 7020 | 48.38 | 48.38
|  | 145 | С255-4 | 1 | L.75x6 | ГОСТ_8509-93 | 7020 | 48.38 | 48.38
|  | 164 | С255-4 | 2 | -10 x 100 | ГОСТ 19903-74 | 100 | 0.79 | 1.58
|  | 434 | С255-4 | 1 | L.75x6 | ГОСТ_8509-93 | 150 | 1.03 | 1.03
|  | 435 | С255-4 | 1 | L.75x6 | ГОСТ_8509-93 | 150 | 1.03 | 1.03
У-47 | Связь вертикальная |  |  | 4 |  |  | 2542 | 37.4 | 149.6 | 47
|  | 90 | С255-4 | 1 | Тр.кв.100x100x5 | ГОСТ_30245-2003 | 2286 | 32.95 | 32.95
|  | 175 | С255-4 | 2 | -8 x 120 | ГОСТ 19903-74 | 130 | 0.98 | 1.96
|  | 176 | С255-4 | 2 | -8 x 130 | ГОСТ 19903-74 | 130 | 1.06 | 2.12
У-48 | Связь вертикальная |  |  | 4 |  |  | 2627 | 38.64 | 154.56 | 48
|  | 102 | С255-4 | 1 | Тр.кв.100x100x5 | ГОСТ_30245-2003 | 2371 | 34.18 | 34.18
|  | 175 | С255-4 | 2 | -8 x 120 | ГОСТ 19903-74 | 130 | 0.98 | 1.96
|  | 176 | С255-4 | 2 | -8 x 130 | ГОСТ 19903-74 | 130 | 1.06 | 2.12
У-49 | Связь вертикальная |  |  | 2 |  |  | 2682 | 39.44 | 78.88 | 49
|  | 100 | С255-4 | 1 | Тр.кв.100x100x5 | ГОСТ_30245-2003 | 2426 | 34.97 | 34.97
|  | 175 | С255-4 | 2 | -8 x 120 | ГОСТ 19903-74 | 130 | 0.98 | 1.96
|  | 176 | С255-4 | 2 | -8 x 130 | ГОСТ 19903-74 | 130 | 1.06 | 2.12
У-50 | Связь вертикальная |  |  | 2 |  |  | 2688 | 39.52 | 79.04 | 50
|  | 99 | С255-4 | 1 | Тр.кв.100x100x5 | ГОСТ_30245-2003 | 2432 | 35.05 | 35.05
|  | 175 | С255-4 | 2 | -8 x 120 | ГОСТ 19903-74 | 130 | 0.98 | 1.96
|  | 176 | С255-4 | 2 | -8 x 130 | ГОСТ 19903-74 | 130 | 1.06 | 2.12
У-51 | Связь вертикальная |  |  | 2 |  |  | 2271 | 33.45 | 66.9 | 51
|  | 111 | С255-4 | 1 | Тр.кв.100x100x5 | ГОСТ_30245-2003 | 2015 | 29.04 | 29.04
|  | 175 | С255-4 | 2 | -8 x 120 | ГОСТ 19903-74 | 130 | 0.98 | 1.96
|  | 176 | С255-4 | 2 | -8 x 130 | ГОСТ 19903-74 | 130 | 1.06 | 2.12
У-52 | Балка | --- | С255-4 | 11 | [.12П | ГОСТ_8240-97 | 668 | 6.97 | 76.67 | 52
У-53 | Балка | --- | С255-4 | 1 | [.12П | ГОСТ_8240-97 | 656 | 6.85 | 6.85 | 53
У-54 | Связь горизонтальная | --- | С255-4 | 6 | L.50x5 | ГОСТ_8509-93 | 739 | 2.78 | 16.68 | 54
У-55 | Связь вертикальная |  |  | 2 |  |  | 3114 | 45.72 | 91.44 | 55
|  | 95 | С255-4 | 1 | Тр.кв.100x100x5 | ГОСТ_30245-2003 | 2858 | 41.19 | 41.19
|  | 175 | С255-4 | 2 | -8 x 120 | ГОСТ 19903-74 | 130 | 0.98 | 1.96
|  | 176 | С255-4 | 2 | -8 x 130 | ГОСТ 19903-74 | 130 | 1.06 | 2.12
У-56 | Связь вертикальная |  |  | 2 |  |  | 3124 | 45.86 | 91.72 | 56
|  | 96 | С255-4 | 1 | Тр.кв.100x100x5 | ГОСТ_30245-2003 | 2868 | 41.33 | 41.33
|  | 175 | С255-4 | 2 | -8 x 120 | ГОСТ 19903-74 | 130 | 0.98 | 1.96
|  | 176 | С255-4 | 2 | -8 x 130 | ГОСТ 19903-74 | 130 | 1.06 | 2.12
У-57 | Пластина | --- | С235 | 47 | Полоса.40x4 | ГОСТ_103-2006 | 330 | 0.41 | 19.27 | 57
У-58 | Нащельник | --- | ПВХ- жесть t=0.5 | 1 | -0.5 x 7150 | ГОСТ 19903-74 | 505 | 14.18 | 14.18 | 58
У-59 | Связь горизонтальная | --- | С255-4 | 3 | L.63x5 | ГОСТ_8509-93 | 916 | 4.41 | 13.23 | 59
У-60 | Связь горизонтальная |  |  | 1 |  |  | 2004 | 11.31 | 11.31 | 60
|  | 36 | С255-4 | 1 | L.63x5 | ГОСТ_8509-93 | 2004 | 9.64 | 9.64
|  | 330 | С255-4 | 1 | -8 x 83 | ГОСТ 19903-74 | 300 | 1.56 | 1.56
У-61 | Связь горизонтальная | --- | С255-4 | 1 | L.63x5 | ГОСТ_8509-93 | 949 | 4.57 | 4.57 | 61
У-62 | Колонна |  |  | 2 |  |  | 2745 | 100.87 | 201.74 | 62
|  | 117 | С255-4 | 1 | Тр.кв.120x120x6 | ГОСТ_30245-2003 | 2715 | 56.33 | 56.33
|  | 120 | С255-4 | 2 | [.12П | ГОСТ_8240-97 | 600 | 6.26 | 12.52
|  | 158 | С255-4 | 1 | -20 x 300 | ГОСТ 19903-74 | 300 | 14.13 | 14.13
|  | 159 | С255-4 | 2 | -10 x 120 | ГОСТ 19903-74 | 145 | 1.37 | 2.74
|  | 168 | С255-4 | 2 | -8 x 80 | ГОСТ 19903-74 | 208 | 1.04 | 2.08
|  | 170 | С255-4 | 1 | -10 x 120 | ГОСТ 19903-74 | 300 | 2.83 | 2.83
|  | 173 | С255-4 | 1 | -10 x 200 | ГОСТ 19903-74 | 576 | 9.04 | 9.04
|  | 433 | С235 | 4 | -4 x 40 | ГОСТ 19903-74 | 40 | 0.05 | 0.2
У-63 | Связь горизонтальная |  |  | 1 |  |  | 2359 | 12.89 | 12.89 | 63
|  | 38 | С255-4 | 1 | L.63x5 | ГОСТ_8509-93 | 2359 | 11.35 | 11.35
|  | 287 | С255-4 | 1 | -8 x 83 | ГОСТ 19903-74 | 271 | 1.41 | 1.41
У-64 | Связь горизонтальная | --- | С255-4 | 1 | L.63x5 | ГОСТ_8509-93 | 1146 | 5.52 | 5.52 | 64
У-65 | Связь горизонтальная | --- | С255-4 | 1 | L.63x5 | ГОСТ_8509-93 | 1080 | 5.2 | 5.2 | 65
У-66 | Связь горизонтальная | --- | С255-4 | 1 | L.63x5 | ГОСТ_8509-93 | 1252 | 6.02 | 6.02 | 66
У-67 | Связь горизонтальная | --- | С255-4 | 1 | L.63x5 | ГОСТ_8509-93 | 1301 | 6.26 | 6.26 | 67
У-68 | Связь горизонтальная | --- | С255-4 | 1 | L.63x5 | ГОСТ_8509-93 | 1618 | 7.79 | 7.79 | 68
У-69 | Связь горизонтальная | --- | С255-4 | 1 | L.63x5 | ГОСТ_8509-93 | 1200 | 5.77 | 5.77 | 69
У-70 | Связь горизонтальная | --- | С255-4 | 2 | L.63x5 | ГОСТ_8509-93 | 1257 | 6.05 | 12.1 | 70
У-71 | Связь горизонтальная |  |  | 1 |  |  | 2582 | 14.16 | 14.16 | 71
|  | 15 | С255-4 | 1 | L.63x5 | ГОСТ_8509-93 | 2582 | 12.42 | 12.42
|  | 283 | С255-4 | 1 | -8 x 83 | ГОСТ 19903-74 | 306 | 1.6 | 1.6
У-72 | Связь горизонтальная |  |  | 1 |  |  | 2681 | 14.57 | 14.57 | 72
|  | 26 | С255-4 | 1 | L.63x5 | ГОСТ_8509-93 | 2681 | 12.9 | 12.9
|  | 285 | С255-4 | 1 | -8 x 83 | ГОСТ 19903-74 | 294 | 1.53 | 1.53
У-73 | Связь горизонтальная |  |  | 1 |  |  | 3337 | 17.65 | 17.65 | 73
|  | 40 | С255-4 | 1 | L.63x5 | ГОСТ_8509-93 | 3337 | 16.06 | 16.06
|  | 286 | С255-4 | 1 | -8 x 83 | ГОСТ 19903-74 | 273 | 1.42 | 1.42
У-74 | Связь горизонтальная | --- | С255-4 | 2 | L.63x5 | ГОСТ_8509-93 | 2300 | 11.07 | 22.14 | 74
У-75 | Связь горизонтальная |  |  | 1 |  |  | 2727 | 14.8 | 14.8 | 75
|  | 28 | С255-4 | 1 | L.63x5 | ГОСТ_8509-93 | 2727 | 13.12 | 13.12
|  | 285 | С255-4 | 1 | -8 x 83 | ГОСТ 19903-74 | 294 | 1.53 | 1.53
У-76 | Связь горизонтальная |  |  | 1 |  |  | 2622 | 14.36 | 14.36 | 76
|  | 17 | С255-4 | 1 | L.63x5 | ГОСТ_8509-93 | 2622 | 12.62 | 12.62
|  | 283 | С255-4 | 1 | -8 x 83 | ГОСТ 19903-74 | 306 | 1.6 | 1.6
У-77 | Связь горизонтальная | --- | С255-4 | 1 | L.63x5 | ГОСТ_8509-93 | 1178 | 5.67 | 5.67 | 77
У-78 | Связь горизонтальная | --- | С255-4 | 1 | L.63x5 | ГОСТ_8509-93 | 1246 | 6 | 6 | 78
У-79 | Связь горизонтальная | --- | С255-4 | 1 | L.63x5 | ГОСТ_8509-93 | 1649 | 7.93 | 7.93 | 79
У-80 | Связь горизонтальная | --- | С255-4 | 1 | L.63x5 | ГОСТ_8509-93 | 1336 | 6.43 | 6.43 | 80
У-81 | Связь горизонтальная | --- | С255-4 | 2 | L.63x5 | ГОСТ_8509-93 | 1283 | 6.17 | 12.34 | 81
У-82 | Связь горизонтальная | --- | С255-4 | 1 | L.63x5 | ГОСТ_8509-93 | 1129 | 5.43 | 5.43 | 82
У-83 | Распорка |  |  | 1 |  |  | 3555 | 52.14 | 52.14 | 83
|  | 97 | С255-4 | 1 | Тр.кв.100x100x5 | ГОСТ_30245-2003 | 3299 | 47.54 | 47.54
|  | 175 | С255-4 | 2 | -8 x 120 | ГОСТ 19903-74 | 130 | 0.98 | 1.96
|  | 176 | С255-4 | 2 | -8 x 130 | ГОСТ 19903-74 | 130 | 1.06 | 2.12
У-84 | Балка |  |  | 1 |  |  | 3091 | 67.1 | 67.1 | 84
|  | 34 | С255-4 | 1 | [.20П | ГОСТ_8240-97 | 3091 | 56.78 | 56.78
|  | 223 | С255-4 | 2 | -8 x 171 | ГОСТ 19903-74 | 182 | 1.95 | 3.9
|  | 326 | С255-4 | 1 | -8 x 159 | ГОСТ 19903-74 | 236 | 2.36 | 2.36
|  | 331 | С255-4 | 1 | -8 x 159 | ГОСТ 19903-74 | 236 | 2.36 | 2.36
|  | 340 | С235 | 4 | -6 x 70 | ГОСТ 19903-74 | 80 | 0.26 | 1.04
У-85 | Балка | --- | С255-4 | 2 | [.16П | ГОСТ_8240-97 | 1120 | 15.91 | 31.82 | 85
У-86 | Балка |  |  | 1 |  |  | 3091 | 194.94 | 194.94 | 86
|  | 32 | С255-4 | 2 | [.16П | ГОСТ_8240-97 | 3091 | 43.92 | 87.84
|  | 165 | С255-4 | 5 | -8 x 80 | ГОСТ 19903-74 | 122 | 0.61 | 3.05
|  | 221 | С255-4 | 4 | -8 x 143 | ГОСТ 19903-74 | 159 | 1.43 | 5.72
|  | 261 | С255-4 | 1 | -25 x 168 | ГОСТ 19903-74 | 540 | 17.8 | 17.8
|  | 280 | С255-4 | 1 | -8 x 149 | ГОСТ 19903-74 | 406 | 3.81 | 3.81
|  | 327 | С255-4 | 1 | -8 x 149 | ГОСТ 19903-74 | 406 | 3.81 | 3.81
|  | 386 | С255-4 | 1 | [.16П | ГОСТ_8240-97 | 1930 | 27.42 | 27.42
|  | 387 | С255-4 | 1 | -16 x 176 | ГОСТ 19903-74 | 1946 | 43.02 | 43.02
|  | 388 | С235 | 2 | -4 x 59 | ГОСТ 19903-74 | 143 | 0.27 | 0.54
У-87 | Балка | --- | С255-4 | 2 | [.16П | ГОСТ_8240-97 | 1608 | 22.85 | 45.7 | 87
У-88 | Балка |  |  | 1 |  |  | 3492 | 68.65 | 68.65 | 88
|  | 10 | С255-4 | 1 | [.20П | ГОСТ_8240-97 | 3492 | 64.14 | 64.14
|  | 259 | С255-4 | 1 | -10 x 171 | ГОСТ 19903-74 | 286 | 3.83 | 3.83
У-89 | Балка |  |  | 1 |  |  | 6290 | 290.2 | 290.2 | 89
|  | 21 | С255-4 | 1 | I.25Ш1 | СТО_АСЧМ_20-93 | 6290 | 277.67 | 277.67
|  | 226 | С255-4 | 1 | -10 x 174 | ГОСТ 19903-74 | 222 | 3.03 | 3.03
|  | 366 | С235 | 5 | -6 x 69 | ГОСТ 19903-74 | 154 | 0.5 | 2.5
|  | 416 | С235 | 3 | -6 x 69 | ГОСТ 19903-74 | 159 | 0.52 | 1.56
|  | 445 | С255-4 | 1 | -8 x 184 | ГОСТ 19903-74 | 222 | 2.57 | 2.57
У-90 | Балка |  |  | 1 |  |  | 3091 | 71.21 | 71.21 | 90
|  | 34 | С255-4 | 1 | [.20П | ГОСТ_8240-97 | 3091 | 56.78 | 56.78
|  | 82 | С255-4 | 2 | -8 x 100 | ГОСТ 19903-74 | 200 | 1.26 | 2.52
|  | 223 | С255-4 | 2 | -8 x 171 | ГОСТ 19903-74 | 182 | 1.95 | 3.9
|  | 323 | С255-4 | 2 | -8 x 146 | ГОСТ 19903-74 | 188 | 1.72 | 3.44
|  | 324 | С255-4 | 1 | -8 x 184 | ГОСТ 19903-74 | 170 | 1.96 | 1.96
|  | 325 | С255-4 | 1 | -8 x 178 | ГОСТ 19903-74 | 170 | 1.9 | 1.9
У-91 | Балка | --- | С255-4 | 2 | [.16П | ГОСТ_8240-97 | 641 | 9.11 | 18.22 | 91
У-92 | Балка |  |  | 1 |  |  | 566 | 12.19 | 12.19 | 92
|  | 444 | С255-4 | 1 | [.16П | ГОСТ_8240-97 | 566 | 8.03 | 8.03
|  | 485 | С255-4 | 1 | [.16П | ГОСТ_8240-97 | 244 | 3.47 | 3.47
|  | 532 | С255-4 | 1 | L.50x5 | ГОСТ_8509-93 | 150 | 0.57 | 0.57
У-93 | Балка |  |  | 1 |  |  | 7091 | 357.64 | 357.64 | 93
|  | 24 | С255-4 | 1 | I.25Ш1 | СТО_АСЧМ_20-93 | 7091 | 313.06 | 313.06
|  | 215 | С255-4 | 2 | -10 x 194 | ГОСТ 19903-74 | 222 | 3.38 | 6.76
|  | 216 | С255-4 | 1 | -8 x 98 | ГОСТ 19903-74 | 179 | 1.1 | 1.1
|  | 218 | С255-4 | 1 | -10 x 190 | ГОСТ 19903-74 | 284 | 4.23 | 4.23
|  | 225 | С255-4 | 3 | -8 x 184 | ГОСТ 19903-74 | 222 | 2.57 | 7.71
|  | 234 | С255-4 | 4 | -8 x 184 | ГОСТ 19903-74 | 222 | 2.57 | 10.28
|  | 258 | С255-4 | 1 | -10 x 184 | ГОСТ 19903-74 | 222 | 3.21 | 3.21
|  | 315 | С255-4 | 1 | -8 x 146 | ГОСТ 19903-74 | 204 | 1.86 | 1.86
|  | 316 | С255-4 | 1 | -8 x 146 | ГОСТ 19903-74 | 154 | 1.41 | 1.41
|  | 317 | С255-4 | 1 | -8 x 148 | ГОСТ 19903-74 | 152 | 1.42 | 1.42
|  | 318 | С255-4 | 1 | -8 x 148 | ГОСТ 19903-74 | 114 | 1.06 | 1.06
|  | 366 | С235 | 4 | -6 x 69 | ГОСТ 19903-74 | 154 | 0.5 | 2
У-94 | Балка |  |  | 1 |  |  | 7091 | 347.08 | 347.08 | 94
|  | 24 | С255-4 | 1 | I.25Ш1 | СТО_АСЧМ_20-93 | 7091 | 313.06 | 313.06
|  | 216 | С255-4 | 1 | -8 x 98 | ГОСТ 19903-74 | 179 | 1.1 | 1.1
|  | 218 | С255-4 | 1 | -10 x 190 | ГОСТ 19903-74 | 284 | 4.23 | 4.23
|  | 225 | С255-4 | 1 | -8 x 184 | ГОСТ 19903-74 | 222 | 2.57 | 2.57
|  | 234 | С255-4 | 3 | -8 x 184 | ГОСТ 19903-74 | 222 | 2.57 | 7.71
|  | 235 | С255-4 | 1 | -8 x 184 | ГОСТ 19903-74 | 222 | 2.57 | 2.57
|  | 258 | С255-4 | 1 | -10 x 184 | ГОСТ 19903-74 | 222 | 3.21 | 3.21
|  | 321 | С255-4 | 1 | -8 x 152 | ГОСТ 19903-74 | 491 | 4.69 | 4.69
|  | 366 | С235 | 9 | -6 x 69 | ГОСТ 19903-74 | 154 | 0.5 | 4.5
У-95 | Балка |  |  | 1 |  |  | 2970 | 52.33 | 52.33 | 95
|  | 22 | С255-4 | 1 | [.16П | ГОСТ_8240-97 | 2970 | 42.19 | 42.19
|  | 221 | С255-4 | 1 | -8 x 143 | ГОСТ 19903-74 | 159 | 1.43 | 1.43
|  | 251 | С255-4 | 1 | L100*100*10 | Нестандарт | 250 | 3.73 | 3.73
|  | 308 | С255-4 | 1 | -8 x 207 | ГОСТ 19903-74 | 344 | 4.46 | 4.46
У-96 | Балка |  |  | 1 |  |  | 3227 | 51.02 | 51.02 | 96
|  | 23 | С255-4 | 1 | [.16П | ГОСТ_8240-97 | 3227 | 45.85 | 45.85
|  | 309 | С255-4 | 1 | -8 x 207 | ГОСТ 19903-74 | 357 | 4.66 | 4.66
У-97 | Балка |  |  | 1 |  |  | 3091 | 75.37 | 75.37 | 97
|  | 33 | С255-4 | 1 | -8 x 100 | ГОСТ 19903-74 | 160 | 1 | 1
|  | 34 | С255-4 | 1 | [.20П | ГОСТ_8240-97 | 3091 | 56.78 | 56.78
|  | 223 | С255-4 | 2 | -8 x 171 | ГОСТ 19903-74 | 182 | 1.95 | 3.9
|  | 254 | С255-4 | 1 | L100*100*10 | Нестандарт | 280 | 4.18 | 4.18
|  | 320 | С255-4 | 1 | -8 x 132 | ГОСТ 19903-74 | 325 | 2.69 | 2.69
|  | 322 | С255-4 | 1 | -8 x 208 | ГОСТ 19903-74 | 465 | 6.07 | 6.07
У-98 | Балка | --- | С255-4 | 1 | [.16П | ГОСТ_8240-97 | 2310 | 32.82 | 32.82 | 98
У-99 | Балка |  |  | 1 |  |  | 3630 | 73.32 | 73.32 | 99
|  | 11 | С255-4 | 1 | [.20П | ГОСТ_8240-97 | 3630 | 66.68 | 66.68
|  | 82 | С255-4 | 2 | -8 x 100 | ГОСТ 19903-74 | 200 | 1.26 | 2.52
|  | 311 | С255-4 | 1 | -8 x 145 | ГОСТ 19903-74 | 213 | 1.94 | 1.94
|  | 312 | С255-4 | 1 | -8 x 144 | ГОСТ 19903-74 | 160 | 1.45 | 1.45
У-100 | Балка |  |  | 1 |  |  | 3670 | 180.85 | 180.85 | 100
|  | 19 | С255-4 | 1 | I.25Ш1 | СТО_АСЧМ_20-93 | 3670 | 162.02 | 162.02
|  | 225 | С255-4 | 4 | -8 x 184 | ГОСТ 19903-74 | 222 | 2.57 | 10.28
|  | 313 | С255-4 | 1 | -8 x 145 | ГОСТ 19903-74 | 219 | 1.98 | 1.98
|  | 314 | С255-4 | 1 | -8 x 144 | ГОСТ 19903-74 | 166 | 1.51 | 1.51
|  | 315 | С255-4 | 1 | -8 x 146 | ГОСТ 19903-74 | 204 | 1.86 | 1.86
|  | 316 | С255-4 | 1 | -8 x 146 | ГОСТ 19903-74 | 154 | 1.41 | 1.41
У-101 | Балка |  |  | 1 |  |  | 3091 | 55.8 | 55.8 | 101
|  | 32 | С255-4 | 1 | [.16П | ГОСТ_8240-97 | 3091 | 43.92 | 43.92
|  | 221 | С255-4 | 2 | -8 x 143 | ГОСТ 19903-74 | 159 | 1.43 | 2.86
|  | 232 | С255-4 | 1 | -8 x 100 | ГОСТ 19903-74 | 160 | 1 | 1
|  | 252 | С255-4 | 1 | L100*100*10 | Нестандарт | 240 | 3.58 | 3.58
|  | 319 | С255-4 | 1 | -8 x 208 | ГОСТ 19903-74 | 298 | 3.89 | 3.89
У-102 | Балка |  |  | 1 |  |  | 2970 | 52.04 | 52.04 | 102
|  | 22 | С255-4 | 1 | [.16П | ГОСТ_8240-97 | 2970 | 42.19 | 42.19
|  | 221 | С255-4 | 1 | -8 x 143 | ГОСТ 19903-74 | 159 | 1.43 | 1.43
|  | 252 | С255-4 | 1 | L100*100*10 | Нестандарт | 240 | 3.58 | 3.58
|  | 307 | С255-4 | 1 | -8 x 207 | ГОСТ 19903-74 | 333 | 4.32 | 4.32
У-103 | Балка |  |  | 1 |  |  | 3227 | 50.71 | 50.71 | 103
|  | 23 | С255-4 | 1 | [.16П | ГОСТ_8240-97 | 3227 | 45.85 | 45.85
|  | 310 | С255-4 | 1 | -8 x 207 | ГОСТ 19903-74 | 335 | 4.36 | 4.36
У-104 | Балка | --- | С255-4 | 2 | [.16П | ГОСТ_8240-97 | 315 | 4.48 | 8.96 | 104
У-105 | Балка |  |  | 1 |  |  | 566 | 12.2 | 12.2 | 105
|  | 444 | С255-4 | 1 | [.16П | ГОСТ_8240-97 | 566 | 8.04 | 8.04
|  | 484 | С255-4 | 1 | [.16П | ГОСТ_8240-97 | 244 | 3.47 | 3.47
|  | 532 | С255-4 | 1 | L.50x5 | ГОСТ_8509-93 | 150 | 0.57 | 0.57
У-106 | Балка |  |  | 1 |  |  | 3091 | 63.83 | 63.83 | 106
|  | 34 | С255-4 | 1 | [.20П | ГОСТ_8240-97 | 3091 | 56.78 | 56.78
|  | 195 | С255-4 | 2 | -8 x 100 | ГОСТ 19903-74 | 200 | 1.26 | 2.52
|  | 223 | С255-4 | 2 | -8 x 171 | ГОСТ 19903-74 | 182 | 1.95 | 3.9
У-107 | Балка |  |  | 1 |  |  | 258 | 3.97 | 3.97 | 107
|  | 44 | С255-4 | 1 | [.16П | ГОСТ_8240-97 | 258 | 3.67 | 3.67
|  | 340 | С235 | 1 | -6 x 70 | ГОСТ 19903-74 | 80 | 0.26 | 0.26
У-108 | Балка |  |  | 1 |  |  | 258 | 3.97 | 3.97 | 108
|  | 37 | С255-4 | 1 | [.16П | ГОСТ_8240-97 | 258 | 3.67 | 3.67
|  | 340 | С235 | 1 | -6 x 70 | ГОСТ 19903-74 | 80 | 0.26 | 0.26
У-109 | Балка |  |  | 1 |  |  | 3492 | 68.65 | 68.65 | 109
|  | 10 | С255-4 | 1 | [.20П | ГОСТ_8240-97 | 3492 | 64.14 | 64.14
|  | 259 | С255-4 | 1 | -10 x 171 | ГОСТ 19903-74 | 286 | 3.83 | 3.83
У-110 | Балка |  |  | 1 |  |  | 6290 | 289.13 | 289.13 | 110
|  | 20 | С255-4 | 1 | I.25Ш1 | СТО_АСЧМ_20-93 | 6290 | 277.67 | 277.67
|  | 226 | С255-4 | 1 | -10 x 174 | ГОСТ 19903-74 | 222 | 3.03 | 3.03
|  | 366 | С235 | 6 | -6 x 69 | ГОСТ 19903-74 | 154 | 0.5 | 3
|  | 445 | С255-4 | 1 | -8 x 184 | ГОСТ 19903-74 | 222 | 2.57 | 2.57
У-111 | Балка |  |  | 1 |  |  | 1114 | 13.23 | 13.23 | 111
|  | 45 | С255-4 | 1 | [.12П | ГОСТ_8240-97 | 1114 | 11.63 | 11.63
|  | 236 | С255-4 | 1 | -8 x 104 | ГОСТ 19903-74 | 145 | 0.95 | 0.95
|  | 340 | С235 | 2 | -6 x 70 | ГОСТ 19903-74 | 80 | 0.26 | 0.52
У-112 | Балка |  |  | 1 |  |  | 1114 | 13.23 | 13.23 | 112
|  | 45 | С255-4 | 1 | [.12П | ГОСТ_8240-97 | 1114 | 11.63 | 11.63
|  | 236 | С255-4 | 1 | -8 x 104 | ГОСТ 19903-74 | 145 | 0.95 | 0.95
|  | 340 | С235 | 2 | -6 x 70 | ГОСТ 19903-74 | 80 | 0.26 | 0.52
У-113 | Балка |  |  | 1 |  |  | 2341 | 100.58 | 100.58 | 113
|  | 16 | С255-4 | 2 | [.16П | ГОСТ_8240-97 | 2310 | 32.83 | 65.66
|  | 165 | С255-4 | 5 | -8 x 80 | ГОСТ 19903-74 | 122 | 0.61 | 3.05
|  | 253 | С255-4 | 1 | -10 x 168 | ГОСТ 19903-74 | 2341 | 30.87 | 30.87
У-114 | Колонна |  |  | 4 |  |  | 600 | 91.28 | 365.12 | 114
|  | 115 | С255-4 | 1 | Тр.кв.120x120x6 | ГОСТ_30245-2003 | 570 | 11.83 | 11.83
|  | 116 | С255-4 | 2 | [.12П | ГОСТ_8240-97 | 1500 | 15.66 | 31.32
|  | 158 | С255-4 | 1 | -20 x 300 | ГОСТ 19903-74 | 300 | 14.13 | 14.13
|  | 159 | С255-4 | 2 | -10 x 120 | ГОСТ 19903-74 | 145 | 1.37 | 2.74
|  | 168 | С255-4 | 4 | -8 x 80 | ГОСТ 19903-74 | 208 | 1.04 | 4.16
|  | 170 | С255-4 | 1 | -10 x 120 | ГОСТ 19903-74 | 300 | 2.83 | 2.83
|  | 172 | С255-4 | 1 | -10 x 200 | ГОСТ 19903-74 | 1476 | 23.17 | 23.17
|  | 433 | С235 | 4 | -4 x 40 | ГОСТ 19903-74 | 40 | 0.05 | 0.2
У-115 | Балка |  |  | 1 |  |  | 3703 | 160.3 | 160.3 | 115
|  | 12 | С255-4 | 2 | [.16П | ГОСТ_8240-97 | 3673 | 52.19 | 104.38
|  | 165 | С255-4 | 9 | -8 x 80 | ГОСТ 19903-74 | 122 | 0.61 | 5.49
|  | 260 | С255-4 | 1 | -10 x 168 | ГОСТ 19903-74 | 3703 | 48.84 | 48.84
У-116 | Косоур |  |  | 1 |  |  | 1455 | 83.39 | 83.39 | 116
|  | 441 | С255-4 | 1 | [.16П | ГОСТ_8240-97 | 1359 | 19.31 | 19.31
|  | 442 | С255-4 | 1 | [.16П | ГОСТ_8240-97 | 1359 | 19.31 | 19.31
|  | 446 | С255-4 | 3 | P22x55/30x3.Zn, тип В x 250 |  | 600 | 5.85 | 17.55
|  | 447 | С255-4 | 7 | L.50x5 | ГОСТ_8509-93 | 250 | 0.94 | 6.58
|  | 448 | С255-4 | 1 | P22x55/30x3.Zn, тип В x 250 |  | 600 | 5.85 | 5.85
|  | 449 | С255-4 | 1 | L.50x5 | ГОСТ_8509-93 | 141 | 0.53 | 0.53
|  | 479 | С235 | 1 | -6 x 68 | ГОСТ 19903-74 | 134 | 0.43 | 0.43
|  | 480 | С235 | 1 | -6 x 62 | ГОСТ 19903-74 | 157 | 0.46 | 0.46
|  | 481 | С235 | 1 | -6 x 68 | ГОСТ 19903-74 | 157 | 0.5 | 0.5
|  | 482 | С235 | 1 | -6 x 62 | ГОСТ 19903-74 | 134 | 0.39 | 0.39
|  | 483 | С255-4 | 2 | -8 x 80 | ГОСТ 19903-74 | 250 | 1.26 | 2.52
|  | 486 | С255-4 | 1 | L.125x80x8 | ГОСТ_8510-86* | 728 | 9.13 | 9.13
У-117 | Косоур |  |  | 1 |  |  | 1455 | 83.35 | 83.35 | 117
|  | 441 | С255-4 | 1 | [.16П | ГОСТ_8240-97 | 1359 | 19.31 | 19.31
|  | 443 | С255-4 | 1 | [.16П | ГОСТ_8240-97 | 1359 | 19.31 | 19.31
|  | 446 | С255-4 | 3 | P22x55/30x3.Zn, тип В x 250 |  | 600 | 5.85 | 17.55
|  | 447 | С255-4 | 7 | L.50x5 | ГОСТ_8509-93 | 250 | 0.94 | 6.58
|  | 449 | С255-4 | 1 | L.50x5 | ГОСТ_8509-93 | 141 | 0.53 | 0.53
|  | 450 | С255-4 | 1 | P22x55/30x3.Zn, тип В x 250 |  | 600 | 5.85 | 5.85
|  | 479 | С235 | 1 | -6 x 68 | ГОСТ 19903-74 | 134 | 0.43 | 0.43
|  | 480 | С235 | 2 | -6 x 62 | ГОСТ 19903-74 | 157 | 0.46 | 0.92
|  | 482 | С235 | 1 | -6 x 62 | ГОСТ 19903-74 | 134 | 0.39 | 0.39
|  | 483 | С255-4 | 2 | -8 x 80 | ГОСТ 19903-74 | 250 | 1.26 | 2.52
|  | 486 | С255-4 | 1 | L.125x80x8 | ГОСТ_8510-86* | 728 | 9.13 | 9.13
У-118 | Ограждение | --- | С235 | 1 | L.25x3 | ГОСТ_8509-93 | 128 | 0.14 | 0.14 | 118
У-119 | Нащельник | --- | ПВХ- жесть t=0.5 | 2 | -0.5 x 7950 | ГОСТ 19903-74 | 505 | 15.77 | 31.54 | 119
У-120 | Связь горизонтальная | --- | С255-4 | 1 | L.63x5 | ГОСТ_8509-93 | 1063 | 5.12 | 5.12 | 120
У-121 | Связь горизонтальная | --- | С255-4 | 1 | L.63x5 | ГОСТ_8509-93 | 1094 | 5.26 | 5.26 | 121
У-122 | Связь горизонтальная | --- | С255-4 | 1 | L.63x5 | ГОСТ_8509-93 | 1580 | 7.6 | 7.6 | 122
У-123 | Связь горизонтальная |  |  | 1 |  |  | 2320 | 18.44 | 18.44 | 123
|  | 79 | С255-4 | 1 | L.63x5 | ГОСТ_8509-93 | 2320 | 11.16 | 11.16
|  | 306 | С255-4 | 1 | -8 x 202 | ГОСТ 19903-74 | 560 | 7.1 | 7.1
У-124 | Связь горизонтальная |  |  | 1 |  |  | 3216 | 17.02 | 17.02 | 124
|  | 88 | С255-4 | 1 | L.63x5 | ГОСТ_8509-93 | 3216 | 15.47 | 15.47
|  | 282 | С255-4 | 1 | -8 x 83 | ГОСТ 19903-74 | 265 | 1.38 | 1.38
У-125 | Связь горизонтальная | --- | С255-4 | 1 | L.63x5 | ГОСТ_8509-93 | 1589 | 7.65 | 7.65 | 125
У-126 | Связь горизонтальная | --- | С255-4 | 1 | L.63x5 | ГОСТ_8509-93 | 1165 | 5.61 | 5.61 | 126
У-127 | Связь горизонтальная | --- | С255-4 | 2 | L.63x5 | ГОСТ_8509-93 | 1100 | 5.29 | 10.58 | 127
У-128 | Связь горизонтальная | --- | С255-4 | 1 | L.63x5 | ГОСТ_8509-93 | 1212 | 5.83 | 5.83 | 128
У-129 | Связь горизонтальная | --- | С255-4 | 1 | L.63x5 | ГОСТ_8509-93 | 1215 | 5.85 | 5.85 | 129
У-130 | Связь горизонтальная | --- | С255-4 | 1 | L.63x5 | ГОСТ_8509-93 | 1051 | 5.06 | 5.06 | 130
У-131 | Связь горизонтальная | --- | С255-4 | 1 | L.63x5 | ГОСТ_8509-93 | 1048 | 5.04 | 5.04 | 131
У-132 | Связь горизонтальная | --- | С255-4 | 1 | L.63x5 | ГОСТ_8509-93 | 1326 | 6.38 | 6.38 | 132
У-133 | Связь горизонтальная | --- | С255-4 | 1 | L.63x5 | ГОСТ_8509-93 | 1445 | 6.96 | 6.96 | 133
У-134 | Связь горизонтальная | --- | С255-4 | 1 | L.63x5 | ГОСТ_8509-93 | 1382 | 6.65 | 6.65 | 134
У-135 | Связь горизонтальная | --- | С255-4 | 1 | L.63x5 | ГОСТ_8509-93 | 1424 | 6.85 | 6.85 | 135
У-136 | Связь горизонтальная |  |  | 1 |  |  | 2700 | 14.72 | 14.72 | 136
|  | 65 | С255-4 | 1 | L.63x5 | ГОСТ_8509-93 | 2700 | 12.99 | 12.99
|  | 281 | С255-4 | 1 | -8 x 83 | ГОСТ 19903-74 | 304 | 1.58 | 1.58
У-137 | Связь горизонтальная |  |  | 1 |  |  | 2980 | 15.96 | 15.96 | 137
|  | 61 | С255-4 | 1 | L.63x5 | ГОСТ_8509-93 | 2980 | 14.34 | 14.34
|  | 269 | С255-4 | 1 | -8 x 83 | ГОСТ 19903-74 | 279 | 1.46 | 1.46
У-138 | Связь горизонтальная | --- | С255-4 | 2 | L.63x5 | ГОСТ_8509-93 | 2390 | 11.5 | 23 | 138
У-139 | Связь горизонтальная |  |  | 1 |  |  | 3017 | 16.14 | 16.14 | 139
|  | 63 | С255-4 | 1 | L.63x5 | ГОСТ_8509-93 | 3017 | 14.52 | 14.52
|  | 269 | С255-4 | 1 | -8 x 83 | ГОСТ 19903-74 | 279 | 1.46 | 1.46
У-140 | Связь горизонтальная |  |  | 1 |  |  | 2764 | 15.04 | 15.04 | 140
|  | 66 | С255-4 | 1 | L.63x5 | ГОСТ_8509-93 | 2764 | 13.3 | 13.3
|  | 531 | С255-4 | 1 | -8 x 83 | ГОСТ 19903-74 | 305 | 1.59 | 1.59
У-141 | Балка |  |  | 2 |  |  | 600 | 23.88 | 47.76 | 141
|  | 118 | С255-4 | 2 | [.12П | ГОСТ_8240-97 | 600 | 6.26 | 12.52
|  | 168 | С255-4 | 2 | -8 x 80 | ГОСТ 19903-74 | 208 | 1.04 | 2.08
|  | 173 | С255-4 | 1 | -10 x 200 | ГОСТ 19903-74 | 576 | 9.04 | 9.04
У-142 | Связь горизонтальная | --- | С255-4 | 1 | L.63x5 | ГОСТ_8509-93 | 1479 | 7.12 | 7.12 | 142
У-143 | Связь горизонтальная | --- | С255-4 | 1 | L.63x5 | ГОСТ_8509-93 | 1348 | 6.49 | 6.49 | 143
У-144 | Ограждение |  |  | 1 |  |  | 1241 | 15.91 | 15.91 | 144
|  | 334 | С255-4 | 1 | L.50x5 | ГОСТ_8509-93 | 1207 | 4.55 | 4.55
|  | 344 | С255-4 | 1 | L.50x5 | ГОСТ_8509-93 | 1207 | 4.55 | 4.55
|  | 438 | С235 | 4 | Отвод_90-1-42.4x3.6 | ГОСТ_17375-2001 | 90 | 0.26 | 1.04
|  | 439 | С235 | 2 | Тр.42x3.5 | ГОСТ_8732-78 | 386 | 1.28 | 2.56
|  | 470 | С235 | 1 | Тр.42x3.5 | ГОСТ_8732-78 | 261 | 0.87 | 0.87
|  | 471 | С235 | 1 | L.25x3 | ГОСТ_8509-93 | 200 | 0.22 | 0.22
|  | 472 | С235 | 1 | -4 x 140 | ГОСТ 19903-74 | 400 | 1.76 | 1.76
|  | 488 | С235 | 1 | Тр.42x3.5 | ГОСТ_8732-78 | 18 | 0.06 | 0.06
|  | 493 | С235 | 1 | Тр.42x3.5 | ГОСТ_8732-78 | 43 | 0.14 | 0.14
У-145 | Колонна |  |  | 1 |  |  | 11640 | 519.97 | 519.97 | 145
|  | 5 | С255-4 | 1 | L.160x100x10 | ГОСТ_8510-86* | 11620 | 230.6 | 230.6
|  | 121 | С255-4 | 1 | L.160x100x10 | ГОСТ_8510-86* | 11620 | 230.6 | 230.6
|  | 123 | С255-4 | 3 | L.50x5 | ГОСТ_8509-93 | 730 | 2.75 | 8.25
|  | 124 | С255-4 | 4 | L.50x5 | ГОСТ_8509-93 | 746 | 2.81 | 11.24
|  | 125 | С255-4 | 4 | L.50x5 | ГОСТ_8509-93 | 701 | 2.64 | 10.56
|  | 126 | С255-4 | 3 | L.50x5 | ГОСТ_8509-93 | 747 | 2.81 | 8.43
|  | 135 | С255-4 | 1 | L.50x5 | ГОСТ_8509-93 | 450 | 1.7 | 1.7
|  | 136 | С255-4 | 2 | L.50x5 | ГОСТ_8509-93 | 622 | 2.34 | 4.68
|  | 156 | С255-4 | 2 | -20 x 130 | ГОСТ 19903-74 | 185 | 3.78 | 7.56
|  | 266 | С255-4 | 2 | L.50x5 | ГОСТ_8509-93 | 160 | 0.6 | 1.2
У-146 | Колонна |  |  | 1 |  |  | 11640 | 519.97 | 519.97 | 146
|  | 5 | С255-4 | 1 | L.160x100x10 | ГОСТ_8510-86* | 11620 | 230.6 | 230.6
|  | 121 | С255-4 | 1 | L.160x100x10 | ГОСТ_8510-86* | 11620 | 230.6 | 230.6
|  | 123 | С255-4 | 3 | L.50x5 | ГОСТ_8509-93 | 730 | 2.75 | 8.25
|  | 124 | С255-4 | 4 | L.50x5 | ГОСТ_8509-93 | 746 | 2.81 | 11.24
|  | 125 | С255-4 | 4 | L.50x5 | ГОСТ_8509-93 | 701 | 2.64 | 10.56
|  | 126 | С255-4 | 3 | L.50x5 | ГОСТ_8509-93 | 747 | 2.81 | 8.43
|  | 135 | С255-4 | 1 | L.50x5 | ГОСТ_8509-93 | 450 | 1.7 | 1.7
|  | 136 | С255-4 | 2 | L.50x5 | ГОСТ_8509-93 | 622 | 2.34 | 4.68
|  | 156 | С255-4 | 2 | -20 x 130 | ГОСТ 19903-74 | 185 | 3.78 | 7.56
|  | 265 | С255-4 | 2 | L.50x5 | ГОСТ_8509-93 | 160 | 0.6 | 1.2
У-147 | Балка |  |  | 1 |  |  | 480 | 7.64 | 7.64 | 147
|  | 74 | С255-4 | 1 | [.16П | ГОСТ_8240-97 | 480 | 6.82 | 6.82
|  | 345 | С235 | 1 | -6 x 80 | ГОСТ 19903-74 | 98 | 0.37 | 0.37
|  | 346 | С235 | 1 | -6 x 80 | ГОСТ 19903-74 | 98 | 0.37 | 0.37
У-148 | Балка |  |  | 1 |  |  | 574 | 8.99 | 8.99 | 148
|  | 75 | С255-4 | 1 | [.16П | ГОСТ_8240-97 | 574 | 8.16 | 8.16
|  | 345 | С235 | 2 | -6 x 80 | ГОСТ 19903-74 | 98 | 0.37 | 0.74
У-149 | Балка |  |  | 2 |  |  | 703 | 11.53 | 23.06 | 149
|  | 76 | С255-4 | 1 | [.16П | ГОСТ_8240-97 | 703 | 9.99 | 9.99
|  | 221 | С255-4 | 1 | -8 x 143 | ГОСТ 19903-74 | 159 | 1.43 | 1.43
У-150 | Балка |  |  | 1 |  |  | 3662 | 80.44 | 80.44 | 150
|  | 71 | С255-4 | 1 | [.20П | ГОСТ_8240-97 | 3662 | 67.27 | 67.27
|  | 228 | С255-4 | 2 | -10 x 100 | ГОСТ 19903-74 | 220 | 1.73 | 3.46
|  | 229 | С255-4 | 2 | -8 x 169 | ГОСТ 19903-74 | 182 | 1.93 | 3.86
|  | 422 | С255-4 | 1 | -8 x 165 | ГОСТ 19903-74 | 240 | 2.49 | 2.49
|  | 425 | С255-4 | 1 | -8 x 165 | ГОСТ 19903-74 | 247 | 2.56 | 2.56
У-151 | Балка |  |  | 1 |  |  | 696 | 13 | 13 | 151
|  | 77 | С255-4 | 1 | [.16П | ГОСТ_8240-97 | 696 | 9.89 | 9.89
|  | 248 | С255-4 | 1 | L100*100*10 | Нестандарт | 200 | 2.98 | 2.98
У-152 | Балка |  |  | 1 |  |  | 696 | 13 | 13 | 152
|  | 77 | С255-4 | 1 | [.16П | ГОСТ_8240-97 | 696 | 9.89 | 9.89
|  | 247 | С255-4 | 1 | L100*100*10 | Нестандарт | 200 | 2.98 | 2.98
У-153 | Балка |  |  | 1 |  |  | 4376 | 85.43 | 85.43 | 153
|  | 49 | С255-4 | 1 | [.20П | ГОСТ_8240-97 | 4376 | 80.38 | 80.38
|  | 219 | С255-4 | 1 | -8 x 100 | ГОСТ 19903-74 | 200 | 1.26 | 1.26
|  | 336 | С235 | 6 | -6 x 71 | ГОСТ 19903-74 | 146 | 0.49 | 2.94
У-154 | Балка |  |  | 1 |  |  | 8399 | 393.29 | 393.29 | 154
|  | 58 | С255-4 | 1 | I.25Ш1 | СТО_АСЧМ_20-93 | 8399 | 370.8 | 370.8
|  | 198 | С255-4 | 1 | -12 x 165 | ГОСТ 19903-74 | 287 | 4.45 | 4.45
|  | 207 | С255-4 | 1 | -12 x 165 | ГОСТ 19903-74 | 317 | 4.92 | 4.92
|  | 226 | С255-4 | 1 | -10 x 174 | ГОСТ 19903-74 | 222 | 3.03 | 3.03
|  | 366 | С235 | 2 | -6 x 69 | ГОСТ 19903-74 | 154 | 0.5 | 1
|  | 416 | С235 | 10 | -6 x 69 | ГОСТ 19903-74 | 159 | 0.52 | 5.2
У-155 | Балка |  |  | 1 |  |  | 3662 | 81.29 | 81.29 | 155
|  | 73 | С255-4 | 1 | [.20П | ГОСТ_8240-97 | 3662 | 67.27 | 67.27
|  | 82 | С255-4 | 1 | -8 x 100 | ГОСТ 19903-74 | 200 | 1.26 | 1.26
|  | 223 | С255-4 | 1 | -8 x 171 | ГОСТ 19903-74 | 182 | 1.95 | 1.95
|  | 230 | С255-4 | 1 | -8 x 143 | ГОСТ 19903-74 | 171 | 1.53 | 1.53
|  | 231 | С255-4 | 1 | -8 x 100 | ГОСТ 19903-74 | 143 | 0.9 | 0.9
|  | 427 | С255-4 | 1 | -8 x 125 | ГОСТ 19903-74 | 531 | 4.17 | 4.17
|  | 428 | С255-4 | 1 | -8 x 205 | ГОСТ 19903-74 | 265 | 3.41 | 3.41
У-156 | Балка | --- | С255-4 | 2 | [.16П | ГОСТ_8240-97 | 597 | 8.48 | 16.96 | 156
У-157 | Балка |  |  | 1 |  |  | 3652 | 59.45 | 59.45 | 157
|  | 52 | С255-4 | 1 | [.16П | ГОСТ_8240-97 | 3652 | 51.89 | 51.89
|  | 227 | С255-4 | 1 | -8 x 98 | ГОСТ 19903-74 | 160 | 0.98 | 0.98
|  | 240 | С255-4 | 1 | L100*100*10 | Нестандарт | 202 | 3.01 | 3.01
|  | 244 | С255-4 | 1 | L100*100*10 | Нестандарт | 200 | 2.98 | 2.98
У-158 | Балка |  |  | 1 |  |  | 4017 | 63.84 | 63.84 | 158
|  | 64 | С255-4 | 1 | [.16П | ГОСТ_8240-97 | 4017 | 57.07 | 57.07
|  | 247 | С255-4 | 1 | L100*100*10 | Нестандарт | 200 | 2.98 | 2.98
|  | 299 | С255-4 | 1 | -8 x 133 | ГОСТ 19903-74 | 378 | 3.16 | 3.16
У-159 | Балка |  |  | 1 |  |  | 4168 | 68.73 | 68.73 | 159
|  | 67 | С255-4 | 1 | [.16П | ГОСТ_8240-97 | 4168 | 59.21 | 59.21
|  | 250 | С255-4 | 1 | L100*100*10 | Нестандарт | 192 | 2.86 | 2.86
|  | 296 | С255-4 | 1 | -8 x 163 | ГОСТ 19903-74 | 306 | 3.13 | 3.13
|  | 530 | С255-4 | 1 | -8 x 132 | ГОСТ 19903-74 | 345 | 2.85 | 2.85
У-160 | Балка |  |  | 1 |  |  | 3662 | 83.61 | 83.61 | 160
|  | 33 | С255-4 | 1 | -8 x 100 | ГОСТ 19903-74 | 160 | 1 | 1
|  | 72 | С255-4 | 1 | [.20П | ГОСТ_8240-97 | 3662 | 67.27 | 67.27
|  | 171 | С255-4 | 2 | -8 x 171 | ГОСТ 19903-74 | 182 | 1.95 | 3.9
|  | 295 | С255-4 | 1 | -8 x 155 | ГОСТ 19903-74 | 297 | 2.89 | 2.89
|  | 304 | С255-4 | 1 | -8 x 168 | ГОСТ 19903-74 | 245 | 2.59 | 2.59
|  | 425 | С255-4 | 1 | -8 x 165 | ГОСТ 19903-74 | 248 | 2.56 | 2.56
|  | 426 | С255-4 | 1 | -8 x 165 | ГОСТ 19903-74 | 248 | 2.57 | 2.57
У-161 | Балка |  |  | 1 |  |  | 5559 | 96.62 | 96.62 | 161
|  | 80 | С255-4 | 1 | [.16П | ГОСТ_8240-97 | 5559 | 78.98 | 78.98
|  | 166 | С255-4 | 2 | -8 x 100 | ГОСТ 19903-74 | 160 | 1 | 2
|  | 208 | С255-4 | 4 | -8 x 143 | ГОСТ 19903-74 | 159 | 1.43 | 5.72
|  | 209 | С255-4 | 1 | -8 x 143 | ГОСТ 19903-74 | 159 | 1.43 | 1.43
|  | 221 | С255-4 | 1 | -8 x 143 | ГОСТ 19903-74 | 159 | 1.43 | 1.43
|  | 300 | С255-4 | 1 | -8 x 132 | ГОСТ 19903-74 | 298 | 2.48 | 2.48
|  | 301 | С255-4 | 1 | -8 x 148 | ГОСТ 19903-74 | 173 | 1.61 | 1.61
|  | 302 | С255-4 | 1 | -8 x 148 | ГОСТ 19903-74 | 132 | 1.23 | 1.23
|  | 340 | С235 | 3 | -6 x 70 | ГОСТ 19903-74 | 80 | 0.26 | 0.78
У-162 | Балка |  |  | 1 |  |  | 5559 | 96.58 | 96.58 | 162
|  | 80 | С255-4 | 1 | [.16П | ГОСТ_8240-97 | 5559 | 78.98 | 78.98
|  | 211 | С255-4 | 1 | -8 x 100 | ГОСТ 19903-74 | 160 | 1 | 1
|  | 212 | С255-4 | 1 | -8 x 100 | ГОСТ 19903-74 | 160 | 1 | 1
|  | 219 | С255-4 | 3 | -8 x 100 | ГОСТ 19903-74 | 200 | 1.26 | 3.78
|  | 231 | С255-4 | 1 | -8 x 100 | ГОСТ 19903-74 | 143 | 0.9 | 0.9
|  | 305 | С255-4 | 1 | -8 x 227 | ГОСТ 19903-74 | 483 | 6.88 | 6.88
|  | 418 | С235 | 7 | -6 x 72 | ГОСТ 19903-74 | 129 | 0.44 | 3.08
У-163 | Балка |  |  | 1 |  |  | 3825 | 72.24 | 72.24 | 163
|  | 50 | С255-4 | 1 | [.20П | ГОСТ_8240-97 | 3825 | 70.26 | 70.26
|  | 82 | С255-4 | 1 | -8 x 100 | ГОСТ 19903-74 | 200 | 1.26 | 1.26
У-164 | Балка |  |  | 1 |  |  | 3670 | 180.44 | 180.44 | 164
|  | 19 | С255-4 | 1 | I.25Ш1 | СТО_АСЧМ_20-93 | 3670 | 162.02 | 162.02
|  | 224 | С255-4 | 1 | -8 x 184 | ГОСТ 19903-74 | 220 | 2.54 | 2.54
|  | 225 | С255-4 | 3 | -8 x 184 | ГОСТ 19903-74 | 221 | 2.55 | 7.65
|  | 290 | С255-4 | 1 | -8 x 147 | ГОСТ 19903-74 | 185 | 1.71 | 1.71
|  | 291 | С255-4 | 1 | -8 x 147 | ГОСТ 19903-74 | 139 | 1.28 | 1.28
|  | 292 | С255-4 | 1 | -8 x 145 | ГОСТ 19903-74 | 216 | 1.96 | 1.96
|  | 293 | С255-4 | 1 | -8 x 145 | ГОСТ 19903-74 | 164 | 1.49 | 1.49
У-165 | Балка | --- | С255-4 | 1 | [.16П | ГОСТ_8240-97 | 2400 | 34.1 | 34.1 | 165
У-166 | Балка |  |  | 1 |  |  | 3112 | 46.11 | 46.11 | 166
|  | 53 | С255-4 | 1 | [.16П | ГОСТ_8240-97 | 3112 | 44.22 | 44.22
|  | 221 | С255-4 | 1 | -8 x 143 | ГОСТ 19903-74 | 159 | 1.43 | 1.43
У-167 | Балка |  |  | 1 |  |  | 5256 | 113.36 | 113.36 | 167
|  | 55 | С255-4 | 1 | [.20П | ГОСТ_8240-97 | 5256 | 96.54 | 96.54
|  | 82 | С255-4 | 2 | -8 x 100 | ГОСТ 19903-74 | 200 | 1.26 | 2.52
|  | 179 | С255-4 | 2 | -8 x 171 | ГОСТ 19903-74 | 182 | 1.95 | 3.9
|  | 223 | С255-4 | 3 | -8 x 171 | ГОСТ 19903-74 | 182 | 1.95 | 5.85
|  | 288 | С255-4 | 1 | -8 x 147 | ГОСТ 19903-74 | 134 | 1.24 | 1.24
|  | 289 | С255-4 | 1 | -8 x 147 | ГОСТ 19903-74 | 180 | 1.67 | 1.67
|  | 340 | С235 | 2 | -6 x 70 | ГОСТ 19903-74 | 80 | 0.26 | 0.52
У-168 | Балка |  |  | 1 |  |  | 5249 | 104.99 | 104.99 | 168
|  | 48 | С255-4 | 1 | [.20П | ГОСТ_8240-97 | 5249 | 96.42 | 96.42
|  | 179 | С255-4 | 2 | -8 x 171 | ГОСТ 19903-74 | 182 | 1.95 | 3.9
|  | 223 | С255-4 | 1 | -8 x 171 | ГОСТ 19903-74 | 182 | 1.95 | 1.95
|  | 419 | С235 | 6 | -6 x 75 | ГОСТ 19903-74 | 80 | 0.28 | 1.68
У-169 | Балка |  |  | 1 |  |  | 548 | 10.88 | 10.88 | 169
|  | 57 | С255-4 | 1 | [.16П | ГОСТ_8240-97 | 548 | 7.79 | 7.79
|  | 243 | С255-4 | 1 | L100*100*10 | Нестандарт | 200 | 2.98 | 2.98
У-170 | Балка |  |  | 1 |  |  | 4017 | 63.62 | 63.62 | 170
|  | 64 | С255-4 | 1 | [.16П | ГОСТ_8240-97 | 4017 | 57.07 | 57.07
|  | 248 | С255-4 | 1 | L100*100*10 | Нестандарт | 200 | 2.98 | 2.98
|  | 298 | С255-4 | 1 | -8 x 133 | ГОСТ 19903-74 | 352 | 2.94 | 2.94
У-171 | Балка |  |  | 1 |  |  | 4168 | 68.86 | 68.86 | 171
|  | 67 | С255-4 | 1 | [.16П | ГОСТ_8240-97 | 4168 | 59.21 | 59.21
|  | 249 | С255-4 | 1 | L100*100*10 | Нестандарт | 192 | 2.86 | 2.86
|  | 297 | С255-4 | 1 | -8 x 132 | ГОСТ 19903-74 | 331 | 2.74 | 2.74
|  | 529 | С255-4 | 1 | -8 x 163 | ГОСТ 19903-74 | 329 | 3.37 | 3.37
У-172 | Балка |  |  | 1 |  |  | 3662 | 73.84 | 73.84 | 172
|  | 71 | С255-4 | 1 | [.20П | ГОСТ_8240-97 | 3662 | 67.27 | 67.27
|  | 232 | С255-4 | 1 | -8 x 100 | ГОСТ 19903-74 | 160 | 1 | 1
|  | 294 | С255-4 | 1 | -8 x 155 | ГОСТ 19903-74 | 277 | 2.69 | 2.69
|  | 303 | С255-4 | 1 | -8 x 168 | ГОСТ 19903-74 | 204 | 2.15 | 2.15
У-173 | Балка |  |  | 1 |  |  | 4376 | 91.27 | 91.27 | 173
|  | 49 | С255-4 | 1 | [.20П | ГОСТ_8240-97 | 4376 | 80.38 | 80.38
|  | 219 | С255-4 | 1 | -8 x 100 | ГОСТ 19903-74 | 200 | 1.26 | 1.26
|  | 220 | С255-4 | 2 | -8 x 171 | ГОСТ 19903-74 | 182 | 1.95 | 3.9
|  | 222 | С255-4 | 1 | -8 x 98 | ГОСТ 19903-74 | 200 | 1.23 | 1.23
|  | 241 | С255-4 | 1 | L100*100*10 | Нестандарт | 242 | 3.6 | 3.6
У-174 | Балка |  |  | 1 |  |  | 8399 | 392.59 | 392.59 | 174
|  | 58 | С255-4 | 1 | I.25Ш1 | СТО_АСЧМ_20-93 | 8399 | 370.8 | 370.8
|  | 198 | С255-4 | 1 | -12 x 165 | ГОСТ 19903-74 | 287 | 4.45 | 4.45
|  | 207 | С255-4 | 1 | -12 x 165 | ГОСТ 19903-74 | 317 | 4.92 | 4.92
|  | 226 | С255-4 | 1 | -10 x 174 | ГОСТ 19903-74 | 222 | 3.03 | 3.03
|  | 366 | С235 | 11 | -6 x 69 | ГОСТ 19903-74 | 154 | 0.5 | 5.5
У-175 | Балка |  |  | 1 |  |  | 3662 | 70.52 | 70.52 | 175
|  | 70 | С255-4 | 1 | [.20П | ГОСТ_8240-97 | 3662 | 67.27 | 67.27
|  | 417 | С235 | 5 | -6 x 71 | ГОСТ 19903-74 | 152 | 0.51 | 2.55
У-176 | Балка | --- | С255-4 | 2 | [.16П | ГОСТ_8240-97 | 1110 | 15.77 | 31.54 | 176
У-177 | Балка |  |  | 1 |  |  | 4376 | 65.69 | 65.69 | 177
|  | 46 | С255-4 | 1 | [.16П | ГОСТ_8240-97 | 4376 | 62.18 | 62.18
|  | 221 | С255-4 | 2 | -8 x 143 | ГОСТ 19903-74 | 159 | 1.43 | 2.86
У-178 | Балка |  |  | 1 |  |  | 2430 | 103.1 | 103.1 | 178
|  | 56 | С255-4 | 2 | [.16П | ГОСТ_8240-97 | 2400 | 34.1 | 68.2
|  | 165 | С255-4 | 3 | -8 x 80 | ГОСТ 19903-74 | 122 | 0.61 | 1.83
|  | 245 | С255-4 | 1 | -10 x 168 | ГОСТ 19903-74 | 2430 | 32.05 | 32.05
У-179 | Angle | --- | С255-4 | 8 | L.50x5 | ГОСТ_8509-93 | 207 | 0.78 | 6.24 | 179
У-180 | Балка |  |  | 1 |  |  | 2470 | 103.63 | 103.63 | 180
|  | 56 | С255-4 | 2 | [.16П | ГОСТ_8240-97 | 2400 | 34.1 | 68.2
|  | 165 | С255-4 | 3 | -8 x 80 | ГОСТ 19903-74 | 122 | 0.61 | 1.83
|  | 246 | С255-4 | 1 | -10 x 168 | ГОСТ 19903-74 | 2470 | 32.57 | 32.57
У-181 | Балка |  |  | 2 |  |  | 2430 | 103.1 | 206.2 | 181
|  | 56 | С255-4 | 2 | [.16П | ГОСТ_8240-97 | 2400 | 34.1 | 68.2
|  | 165 | С255-4 | 3 | -8 x 80 | ГОСТ 19903-74 | 122 | 0.61 | 1.83
|  | 245 | С255-4 | 1 | -10 x 168 | ГОСТ 19903-74 | 2430 | 32.05 | 32.05
У-182 | Балка |  |  | 1 |  |  | 3142 | 134.26 | 134.26 | 182
|  | 54 | С255-4 | 2 | [.16П | ГОСТ_8240-97 | 3112 | 44.22 | 88.44
|  | 165 | С255-4 | 5 | -8 x 80 | ГОСТ 19903-74 | 122 | 0.61 | 3.05
|  | 242 | С255-4 | 1 | -10 x 168 | ГОСТ 19903-74 | 3142 | 41.44 | 41.44
У-183 | Ограждение |  |  | 1 |  |  | 813 | 17.94 | 17.94 | 183
|  | 334 | С255-4 | 1 | L.50x5 | ГОСТ_8509-93 | 1207 | 4.55 | 4.55
|  | 344 | С255-4 | 1 | L.50x5 | ГОСТ_8509-93 | 1207 | 4.55 | 4.55
|  | 359 | С235 | 1 | Тр.42x3.5 | ГОСТ_8732-78 | 734 | 2.44 | 2.44
|  | 360 | С235 | 1 | L.25x3 | ГОСТ_8509-93 | 571 | 0.64 | 0.64
|  | 361 | С235 | 1 | -4 x 140 | ГОСТ 19903-74 | 766 | 3.37 | 3.37
|  | 438 | С235 | 2 | Отвод_90-1-42.4x3.6 | ГОСТ_17375-2001 | 90 | 0.26 | 0.52
|  | 439 | С235 | 1 | Тр.42x3.5 | ГОСТ_8732-78 | 386 | 1.28 | 1.28
|  | 492 | С235 | 1 | Тр.42x3.5 | ГОСТ_8732-78 | 122 | 0.41 | 0.41
У-184 | Ограждение |  |  | 1 |  |  | 813 | 17.94 | 17.94 | 184
|  | 334 | С255-4 | 2 | L.50x5 | ГОСТ_8509-93 | 1207 | 4.55 | 9.1
|  | 359 | С235 | 1 | Тр.42x3.5 | ГОСТ_8732-78 | 734 | 2.44 | 2.44
|  | 361 | С235 | 1 | -4 x 140 | ГОСТ 19903-74 | 765 | 3.37 | 3.37
|  | 362 | С235 | 1 | L.25x3 | ГОСТ_8509-93 | 570 | 0.64 | 0.64
|  | 438 | С235 | 2 | Отвод_90-1-42.4x3.6 | ГОСТ_17375-2001 | 90 | 0.26 | 0.52
|  | 439 | С235 | 1 | Тр.42x3.5 | ГОСТ_8732-78 | 386 | 1.28 | 1.28
|  | 492 | С235 | 1 | Тр.42x3.5 | ГОСТ_8732-78 | 122 | 0.41 | 0.41
У-185 | Ограждение |  |  | 1 |  |  | 3045 | 45.01 | 45.01 | 185
|  | 334 | С255-4 | 4 | L.50x5 | ГОСТ_8509-93 | 1207 | 4.55 | 18.2
|  | 356 | С235 | 1 | Тр.42x3.5 | ГОСТ_8732-78 | 2968 | 9.86 | 9.86
|  | 357 | С235 | 1 | L.25x3 | ГОСТ_8509-93 | 2939 | 3.3 | 3.3
|  | 358 | С235 | 1 | -4 x 140 | ГОСТ 19903-74 | 3003 | 13.2 | 13.2
У-186 | Ограждение |  |  | 1 |  |  | 3659 | 57.24 | 57.24 | 186
|  | 334 | С255-4 | 4 | L.50x5 | ГОСТ_8509-93 | 1207 | 4.55 | 18.2
|  | 344 | С255-4 | 1 | L.50x5 | ГОСТ_8509-93 | 1207 | 4.55 | 4.55
|  | 363 | С235 | 1 | Тр.42x3.5 | ГОСТ_8732-78 | 3577 | 11.88 | 11.88
|  | 364 | С235 | 1 | L.25x3 | ГОСТ_8509-93 | 3367 | 3.78 | 3.78
|  | 365 | С235 | 1 | -4 x 140 | ГОСТ 19903-74 | 3617 | 15.9 | 15.9
|  | 438 | С235 | 2 | Отвод_90-1-42.4x3.6 | ГОСТ_17375-2001 | 90 | 0.26 | 0.52
|  | 439 | С235 | 1 | Тр.42x3.5 | ГОСТ_8732-78 | 386 | 1.28 | 1.28
|  | 489 | С235 | 1 | Тр.42x3.5 | ГОСТ_8732-78 | 168 | 0.56 | 0.56
У-187 | Отвод | --- | С235 | 3 | Отвод_90-1-42.4x3.6 | ГОСТ_17375-2001 | 90 | 0.26 | 0.78 | 187
У-188 | Ограждение |  |  | 1 |  |  | 1829 | 31.58 | 31.58 | 188
|  | 334 | С255-4 | 3 | L.50x5 | ГОСТ_8509-93 | 1207 | 4.55 | 13.65
|  | 353 | С235 | 1 | Тр.42x3.5 | ГОСТ_8732-78 | 1665 | 5.53 | 5.53
|  | 354 | С235 | 1 | L.25x3 | ГОСТ_8509-93 | 1509 | 1.69 | 1.69
|  | 355 | С235 | 1 | -4 x 140 | ГОСТ 19903-74 | 1829 | 8.04 | 8.04
|  | 438 | С235 | 2 | Отвод_90-1-42.4x3.6 | ГОСТ_17375-2001 | 90 | 0.26 | 0.52
|  | 439 | С235 | 1 | Тр.42x3.5 | ГОСТ_8732-78 | 386 | 1.28 | 1.28
|  | 489 | С235 | 1 | Тр.42x3.5 | ГОСТ_8732-78 | 168 | 0.56 | 0.56
У-189 | Ограждение |  |  | 1 |  |  | 2086 | 34.19 | 34.19 | 189
|  | 334 | С255-4 | 2 | L.50x5 | ГОСТ_8509-93 | 1207 | 4.55 | 9.1
|  | 344 | С255-4 | 1 | L.50x5 | ГОСТ_8509-93 | 1207 | 4.55 | 4.55
|  | 438 | С235 | 2 | Отвод_90-1-42.4x3.6 | ГОСТ_17375-2001 | 90 | 0.26 | 0.52
|  | 439 | С235 | 1 | Тр.42x3.5 | ГОСТ_8732-78 | 386 | 1.28 | 1.28
|  | 467 | С235 | 1 | Тр.42x3.5 | ГОСТ_8732-78 | 2004 | 6.65 | 6.65
|  | 468 | С235 | 1 | L.25x3 | ГОСТ_8509-93 | 1832 | 2.06 | 2.06
|  | 469 | С235 | 1 | -4 x 140 | ГОСТ 19903-74 | 2077 | 9.13 | 9.13
|  | 489 | С235 | 1 | Тр.42x3.5 | ГОСТ_8732-78 | 168 | 0.56 | 0.56
У-190 | Ограждение |  |  | 1 |  |  | 2785 | 44.75 | 44.75 | 190
|  | 334 | С255-4 | 4 | L.50x5 | ГОСТ_8509-93 | 1207 | 4.55 | 18.2
|  | 367 | С235 | 1 | Тр.42x3.5 | ГОСТ_8732-78 | 2698 | 8.96 | 8.96
|  | 368 | С235 | 1 | L.25x3 | ГОСТ_8509-93 | 2518 | 2.83 | 2.83
|  | 369 | С235 | 1 | -4 x 140 | ГОСТ 19903-74 | 2743 | 12.06 | 12.06
|  | 438 | С235 | 2 | Отвод_90-1-42.4x3.6 | ГОСТ_17375-2001 | 90 | 0.26 | 0.52
|  | 439 | С235 | 1 | Тр.42x3.5 | ГОСТ_8732-78 | 386 | 1.28 | 1.28
|  | 494 | С235 | 1 | Тр.42x3.5 | ГОСТ_8732-78 | 138 | 0.46 | 0.46
У-191 | Ограждение |  |  | 1 |  |  | 5472 | 76.38 | 76.38 | 191
|  | 334 | С255-4 | 6 | L.50x5 | ГОСТ_8509-93 | 1207 | 4.55 | 27.3
|  | 440 | С235 | 1 | -4 x 34 | ГОСТ 19903-74 | 34 | 0.04 | 0.04
|  | 464 | С235 | 1 | Тр.42x3.5 | ГОСТ_8732-78 | 5468 | 18.15 | 18.15
|  | 465 | С235 | 1 | L.25x3 | ГОСТ_8509-93 | 5464 | 6.13 | 6.13
|  | 466 | С235 | 1 | -4 x 140 | ГОСТ 19903-74 | 5459 | 24 | 24
У-192 | Ограждение |  |  | 1 |  |  | 1252 | 29.47 | 29.47 | 192
|  | 334 | С255-4 | 3 | L.50x5 | ГОСТ_8509-93 | 1207 | 4.55 | 13.65
|  | 373 | С235 | 1 | Тр.42x3.5 | ГОСТ_8732-78 | 1240 | 4.12 | 4.12
|  | 374 | С235 | 1 | L.25x3 | ГОСТ_8509-93 | 1198 | 1.34 | 1.34
|  | 375 | С235 | 1 | -4 x 140 | ГОСТ 19903-74 | 1193 | 5.24 | 5.24
|  | 383 | С235 | 1 | Тр.42x3.5 | ГОСТ_8732-78 | 320 | 1.06 | 1.06
|  | 385 | С235 | 1 | -4 x 140 | ГОСТ 19903-74 | 335 | 1.47 | 1.47
|  | 412 | С235 | 1 | L.25x3 | ГОСТ_8509-93 | 207 | 0.23 | 0.23
|  | 438 | С235 | 2 | Отвод_90-1-42.4x3.6 | ГОСТ_17375-2001 | 90 | 0.26 | 0.52
|  | 439 | С235 | 1 | Тр.42x3.5 | ГОСТ_8732-78 | 386 | 1.28 | 1.28
|  | 440 | С235 | 1 | -4 x 34 | ГОСТ 19903-74 | 34 | 0.04 | 0.04
|  | 495 | С235 | 1 | Тр.42x3.5 | ГОСТ_8732-78 | 71 | 0.23 | 0.23
У-193 | Ограждение |  |  | 1 |  |  | 1393 | 30.49 | 30.49 | 193
|  | 334 | С255-4 | 2 | L.50x5 | ГОСТ_8509-93 | 1207 | 4.55 | 9.1
|  | 344 | С255-4 | 1 | L.50x5 | ГОСТ_8509-93 | 1207 | 4.55 | 4.55
|  | 370 | С235 | 1 | Тр.42x3.5 | ГОСТ_8732-78 | 1385 | 4.6 | 4.6
|  | 371 | С235 | 1 | L.25x3 | ГОСТ_8509-93 | 1301 | 1.46 | 1.46
|  | 372 | С235 | 1 | -4 x 140 | ГОСТ 19903-74 | 1292 | 5.68 | 5.68
|  | 383 | С235 | 1 | Тр.42x3.5 | ГОСТ_8732-78 | 321 | 1.06 | 1.06
|  | 384 | С235 | 1 | L.25x3 | ГОСТ_8509-93 | 207 | 0.23 | 0.23
|  | 385 | С235 | 1 | -4 x 140 | ГОСТ 19903-74 | 335 | 1.47 | 1.47
|  | 438 | С235 | 2 | Отвод_90-1-42.4x3.6 | ГОСТ_17375-2001 | 90 | 0.26 | 0.52
|  | 439 | С235 | 1 | Тр.42x3.5 | ГОСТ_8732-78 | 386 | 1.28 | 1.28
|  | 495 | С235 | 1 | Тр.42x3.5 | ГОСТ_8732-78 | 72 | 0.24 | 0.24
У-194 | Ограждение |  |  | 1 |  |  | 2222 | 27.52 | 27.52 | 194
|  | 438 | С235 | 2 | Отвод_90-1-42.4x3.6 | ГОСТ_17375-2001 | 90 | 0.26 | 0.52
|  | 455 | С235 | 1 | -4 x 140 | ГОСТ 19903-74 | 1530 | 6.72 | 6.72
|  | 456 | С255-4 | 1 | L.50x5 | ГОСТ_8509-93 | 1251 | 4.71 | 4.71
|  | 457 | С255-4 | 1 | L.50x5 | ГОСТ_8509-93 | 1201 | 4.53 | 4.53
|  | 458 | С235 | 1 | Тр.42x3.5 | ГОСТ_8732-78 | 1366 | 4.53 | 4.53
|  | 459 | С235 | 1 | L.25x3 | ГОСТ_8509-93 | 454 | 0.51 | 0.51
|  | 476 | С235 | 4 | Отвод_45-1-42.4x3.6 | ГОСТ_17375-2001 | 45 | 0.13 | 0.52
|  | 477 | С235 | 1 | Тр.42x3.5 | ГОСТ_8732-78 | 341 | 1.13 | 1.13
|  | 478 | С235 | 1 | Тр.42x3.5 | ГОСТ_8732-78 | 339 | 1.12 | 1.12
|  | 497 | С235 | 1 | Тр.42x3.5 | ГОСТ_8732-78 | 326 | 1.08 | 1.08
|  | 498 | С235 | 1 | Тр.42x3.5 | ГОСТ_8732-78 | 565 | 1.88 | 1.88
У-195 | Ограждение |  |  | 1 |  |  | 2222 | 27.52 | 27.52 | 195
|  | 438 | С235 | 2 | Отвод_90-1-42.4x3.6 | ГОСТ_17375-2001 | 90 | 0.26 | 0.52
|  | 454 | С255-4 | 1 | L.50x5 | ГОСТ_8509-93 | 1251 | 4.71 | 4.71
|  | 455 | С235 | 1 | -4 x 140 | ГОСТ 19903-74 | 1530 | 6.72 | 6.72
|  | 458 | С235 | 1 | Тр.42x3.5 | ГОСТ_8732-78 | 1366 | 4.53 | 4.53
|  | 459 | С235 | 1 | L.25x3 | ГОСТ_8509-93 | 454 | 0.51 | 0.51
|  | 460 | С255-4 | 1 | L.50x5 | ГОСТ_8509-93 | 1201 | 4.53 | 4.53
|  | 476 | С235 | 4 | Отвод_45-1-42.4x3.6 | ГОСТ_17375-2001 | 45 | 0.13 | 0.52
|  | 477 | С235 | 1 | Тр.42x3.5 | ГОСТ_8732-78 | 341 | 1.13 | 1.13
|  | 478 | С235 | 1 | Тр.42x3.5 | ГОСТ_8732-78 | 339 | 1.12 | 1.12
|  | 497 | С235 | 1 | Тр.42x3.5 | ГОСТ_8732-78 | 326 | 1.08 | 1.08
|  | 498 | С235 | 1 | Тр.42x3.5 | ГОСТ_8732-78 | 565 | 1.88 | 1.88
У-196 | Ограждение |  |  | 1 |  |  | 2206 | 24.69 | 24.69 | 196
|  | 438 | С235 | 1 | Отвод_90-1-42.4x3.6 | ГОСТ_17375-2001 | 90 | 0.26 | 0.26
|  | 456 | С255-4 | 1 | L.50x5 | ГОСТ_8509-93 | 1251 | 4.71 | 4.71
|  | 457 | С255-4 | 1 | L.50x5 | ГОСТ_8509-93 | 1201 | 4.53 | 4.53
|  | 461 | С235 | 1 | L.25x3 | ГОСТ_8509-93 | 1152 | 1.29 | 1.29
|  | 462 | С235 | 1 | -4 x 140 | ГОСТ 19903-74 | 1514 | 6.66 | 6.66
|  | 463 | С235 | 1 | Тр.42x3.5 | ГОСТ_8732-78 | 1366 | 4.53 | 4.53
|  | 476 | С235 | 2 | Отвод_45-1-42.4x3.6 | ГОСТ_17375-2001 | 45 | 0.13 | 0.26
|  | 477 | С235 | 1 | Тр.42x3.5 | ГОСТ_8732-78 | 341 | 1.13 | 1.13
|  | 497 | С235 | 1 | Тр.42x3.5 | ГОСТ_8732-78 | 326 | 1.08 | 1.08
У-197 | Ограждение | --- | С235 | 2 | L.25x3 | ГОСТ_8509-93 | 156 | 0.18 | 0.36 | 197
У-198 | Ограждение |  |  | 1 |  |  | 2194 | 22.46 | 22.46 | 198
|  | 451 | С235 | 1 | Тр.42x3.5 | ГОСТ_8732-78 | 1432 | 4.75 | 4.75
|  | 452 | С235 | 1 | L.25x3 | ГОСТ_8509-93 | 1425 | 1.6 | 1.6
|  | 453 | С235 | 1 | -4 x 140 | ГОСТ 19903-74 | 1472 | 6.47 | 6.47
|  | 454 | С255-4 | 2 | L.50x5 | ГОСТ_8509-93 | 1251 | 4.71 | 9.42
У-199 | Ограждение |  |  | 1 |  |  | 695 | 16.95 | 16.95 | 199
|  | 334 | С255-4 | 1 | L.50x5 | ГОСТ_8509-93 | 1207 | 4.55 | 4.55
|  | 341 | С235 | 1 | Тр.42x3.5 | ГОСТ_8732-78 | 617 | 2.05 | 2.05
|  | 342 | С235 | 1 | L.25x3 | ГОСТ_8509-93 | 433 | 0.49 | 0.49
|  | 343 | С235 | 1 | -4 x 140 | ГОСТ 19903-74 | 653 | 2.87 | 2.87
|  | 344 | С255-4 | 1 | L.50x5 | ГОСТ_8509-93 | 1207 | 4.55 | 4.55
|  | 438 | С235 | 2 | Отвод_90-1-42.4x3.6 | ГОСТ_17375-2001 | 90 | 0.26 | 0.52
|  | 439 | С235 | 1 | Тр.42x3.5 | ГОСТ_8732-78 | 386 | 1.28 | 1.28
|  | 491 | С235 | 1 | Тр.42x3.5 | ГОСТ_8732-78 | 142 | 0.47 | 0.47
У-200 | Ограждение |  |  | 1 |  |  | 789 | 17.74 | 17.74 | 200
|  | 334 | С255-4 | 2 | L.50x5 | ГОСТ_8509-93 | 1207 | 4.55 | 9.1
|  | 347 | С235 | 1 | Тр.42x3.5 | ГОСТ_8732-78 | 711 | 2.36 | 2.36
|  | 348 | С235 | 1 | L.25x3 | ГОСТ_8509-93 | 547 | 0.61 | 0.61
|  | 349 | С235 | 1 | -4 x 140 | ГОСТ 19903-74 | 747 | 3.28 | 3.28
|  | 438 | С235 | 2 | Отвод_90-1-42.4x3.6 | ГОСТ_17375-2001 | 90 | 0.26 | 0.52
|  | 439 | С235 | 1 | Тр.42x3.5 | ГОСТ_8732-78 | 386 | 1.28 | 1.28
|  | 492 | С235 | 1 | Тр.42x3.5 | ГОСТ_8732-78 | 122 | 0.41 | 0.41
У-201 | Ограждение |  |  | 1 |  |  | 1575 | 29.09 | 29.09 | 201
|  | 334 | С255-4 | 2 | L.50x5 | ГОСТ_8509-93 | 1207 | 4.55 | 9.1
|  | 344 | С255-4 | 1 | L.50x5 | ГОСТ_8509-93 | 1207 | 4.55 | 4.55
|  | 350 | С235 | 1 | Тр.42x3.5 | ГОСТ_8732-78 | 1447 | 4.8 | 4.8
|  | 351 | С235 | 1 | L.25x3 | ГОСТ_8509-93 | 1284 | 1.44 | 1.44
|  | 352 | С235 | 1 | -4 x 140 | ГОСТ 19903-74 | 1528 | 6.71 | 6.71
|  | 438 | С235 | 2 | Отвод_90-1-42.4x3.6 | ГОСТ_17375-2001 | 90 | 0.26 | 0.52
|  | 439 | С235 | 1 | Тр.42x3.5 | ГОСТ_8732-78 | 386 | 1.28 | 1.28
|  | 492 | С235 | 1 | Тр.42x3.5 | ГОСТ_8732-78 | 121 | 0.4 | 0.4
У-202 | Ограждение |  |  | 1 |  |  | 1564 | 27.14 | 27.14 | 202
|  | 334 | С255-4 | 3 | L.50x5 | ГОСТ_8509-93 | 1207 | 4.55 | 13.65
|  | 337 | С235 | 1 | L.25x3 | ГОСТ_8509-93 | 1438 | 1.61 | 1.61
|  | 338 | С235 | 1 | -4 x 140 | ГОСТ 19903-74 | 1517 | 6.67 | 6.67
|  | 339 | С235 | 1 | Тр.42x3.5 | ГОСТ_8732-78 | 1487 | 4.94 | 4.94
У-203 | Ограждение |  |  | 1 |  |  | 3544 | 56.44 | 56.44 | 203
|  | 334 | С255-4 | 5 | L.50x5 | ГОСТ_8509-93 | 1207 | 4.55 | 22.75
|  | 394 | С235 | 1 | Тр.42x3.5 | ГОСТ_8732-78 | 3458 | 11.48 | 11.48
|  | 395 | С235 | 1 | L.25x3 | ГОСТ_8509-93 | 3290 | 3.69 | 3.69
|  | 396 | С235 | 1 | -4 x 140 | ГОСТ 19903-74 | 3540 | 15.56 | 15.56
|  | 438 | С235 | 2 | Отвод_90-1-42.4x3.6 | ГОСТ_17375-2001 | 90 | 0.26 | 0.52
|  | 439 | С235 | 1 | Тр.42x3.5 | ГОСТ_8732-78 | 386 | 1.28 | 1.28
|  | 440 | С235 | 1 | -4 x 34 | ГОСТ 19903-74 | 34 | 0.04 | 0.04
|  | 489 | С235 | 1 | Тр.42x3.5 | ГОСТ_8732-78 | 168 | 0.56 | 0.56
У-204 | Ограждение |  |  | 1 |  |  | 3555 | 54.35 | 54.35 | 204
|  | 334 | С255-4 | 5 | L.50x5 | ГОСТ_8509-93 | 1207 | 4.55 | 22.75
|  | 397 | С235 | 1 | Тр.42x3.5 | ГОСТ_8732-78 | 3469 | 11.52 | 11.52
|  | 398 | С235 | 1 | L.25x3 | ГОСТ_8509-93 | 3461 | 3.89 | 3.89
|  | 399 | С235 | 1 | -4 x 140 | ГОСТ 19903-74 | 3551 | 15.61 | 15.61
|  | 440 | С235 | 1 | -4 x 34 | ГОСТ 19903-74 | 34 | 0.04 | 0.04
У-205 | Ограждение |  |  | 1 |  |  | 697 | 17.03 | 17.03 | 205
|  | 334 | С255-4 | 1 | L.50x5 | ГОСТ_8509-93 | 1207 | 4.55 | 4.55
|  | 344 | С255-4 | 1 | L.50x5 | ГОСТ_8509-93 | 1207 | 4.55 | 4.55
|  | 380 | С235 | 1 | Тр.42x3.5 | ГОСТ_8732-78 | 611 | 2.03 | 2.03
|  | 381 | С235 | 1 | L.25x3 | ГОСТ_8509-93 | 543 | 0.61 | 0.61
|  | 382 | С235 | 1 | -4 x 140 | ГОСТ 19903-74 | 693 | 3.05 | 3.05
|  | 438 | С235 | 2 | Отвод_90-1-42.4x3.6 | ГОСТ_17375-2001 | 90 | 0.26 | 0.52
|  | 439 | С235 | 1 | Тр.42x3.5 | ГОСТ_8732-78 | 386 | 1.28 | 1.28
|  | 440 | С235 | 1 | -4 x 34 | ГОСТ 19903-74 | 34 | 0.04 | 0.04
|  | 490 | С235 | 1 | Тр.42x3.5 | ГОСТ_8732-78 | 68 | 0.23 | 0.23
У-206 | Ограждение |  |  | 1 |  |  | 4538 | 67.85 | 67.85 | 206
|  | 332 | С235 | 1 | L.25x3 | ГОСТ_8509-93 | 4492 | 5.04 | 5.04
|  | 333 | С235 | 1 | -4 x 140 | ГОСТ 19903-74 | 4492 | 19.75 | 19.75
|  | 334 | С255-4 | 6 | L.50x5 | ГОСТ_8509-93 | 1207 | 4.55 | 27.3
|  | 335 | С235 | 1 | Тр.42x3.5 | ГОСТ_8732-78 | 4534 | 15.05 | 15.05
|  | 440 | С235 | 1 | -4 x 34 | ГОСТ 19903-74 | 34 | 0.04 | 0.04
У-207 | Ограждение |  |  | 1 |  |  | 2517 | 43.86 | 43.86 | 207
|  | 334 | С255-4 | 3 | L.50x5 | ГОСТ_8509-93 | 1207 | 4.55 | 13.65
|  | 344 | С255-4 | 1 | L.50x5 | ГОСТ_8509-93 | 1207 | 4.55 | 4.55
|  | 438 | С235 | 4 | Отвод_90-1-42.4x3.6 | ГОСТ_17375-2001 | 90 | 0.26 | 1.04
|  | 439 | С235 | 2 | Тр.42x3.5 | ГОСТ_8732-78 | 386 | 1.28 | 2.56
|  | 473 | С235 | 1 | Тр.42x3.5 | ГОСТ_8732-78 | 2261 | 7.51 | 7.51
|  | 474 | С235 | 1 | L.25x3 | ГОСТ_8509-93 | 2029 | 2.28 | 2.28
|  | 475 | С235 | 1 | -4 x 140 | ГОСТ 19903-74 | 2517 | 11.06 | 11.06
|  | 496 | С235 | 2 | Тр.42x3.5 | ГОСТ_8732-78 | 116 | 0.39 | 0.78
У-208 | Ограждение |  |  | 1 |  |  | 5322 | 76.63 | 76.63 | 208
|  | 334 | С255-4 | 6 | L.50x5 | ГОСТ_8509-93 | 1207 | 4.55 | 27.3
|  | 409 | С235 | 1 | Тр.42x3.5 | ГОСТ_8732-78 | 5244 | 17.41 | 17.41
|  | 410 | С235 | 1 | L.25x3 | ГОСТ_8509-93 | 5009 | 5.62 | 5.62
|  | 411 | С235 | 1 | -4 x 140 | ГОСТ 19903-74 | 5254 | 23.1 | 23.1
|  | 438 | С235 | 2 | Отвод_90-1-42.4x3.6 | ГОСТ_17375-2001 | 90 | 0.26 | 0.52
|  | 439 | С235 | 1 | Тр.42x3.5 | ГОСТ_8732-78 | 386 | 1.28 | 1.28
|  | 487 | С235 | 1 | Тр.42x3.5 | ГОСТ_8732-78 | 193 | 0.64 | 0.64
У-209 | Ограждение |  |  | 1 |  |  | 626 | 15.89 | 15.89 | 209
|  | 334 | С255-4 | 2 | L.50x5 | ГОСТ_8509-93 | 1207 | 4.55 | 9.1
|  | 413 | С235 | 1 | Тр.42x3.5 | ГОСТ_8732-78 | 462 | 1.53 | 1.53
|  | 414 | С235 | 1 | L.25x3 | ГОСТ_8509-93 | 436 | 0.49 | 0.49
|  | 415 | С235 | 1 | -4 x 140 | ГОСТ 19903-74 | 626 | 2.75 | 2.75
|  | 438 | С235 | 2 | Отвод_90-1-42.4x3.6 | ГОСТ_17375-2001 | 90 | 0.26 | 0.52
|  | 439 | С235 | 1 | Тр.42x3.5 | ГОСТ_8732-78 | 386 | 1.28 | 1.28
|  | 488 | С235 | 1 | Тр.42x3.5 | ГОСТ_8732-78 | 18 | 0.06 | 0.06
У-210 | Ограждение |  |  | 1 |  |  | 2887 | 45.99 | 45.99 | 210
|  | 334 | С255-4 | 3 | L.50x5 | ГОСТ_8509-93 | 1207 | 4.55 | 13.65
|  | 344 | С255-4 | 1 | L.50x5 | ГОСТ_8509-93 | 1207 | 4.55 | 4.55
|  | 406 | С235 | 1 | Тр.42x3.5 | ГОСТ_8732-78 | 2800 | 9.3 | 9.3
|  | 407 | С235 | 1 | L.25x3 | ГОСТ_8509-93 | 2633 | 2.96 | 2.96
|  | 408 | С235 | 1 | -4 x 140 | ГОСТ 19903-74 | 2883 | 12.67 | 12.67
|  | 438 | С235 | 2 | Отвод_90-1-42.4x3.6 | ГОСТ_17375-2001 | 90 | 0.26 | 0.52
|  | 439 | С235 | 1 | Тр.42x3.5 | ГОСТ_8732-78 | 386 | 1.28 | 1.28
|  | 440 | С235 | 1 | -4 x 34 | ГОСТ 19903-74 | 34 | 0.04 | 0.04
|  | 489 | С235 | 1 | Тр.42x3.5 | ГОСТ_8732-78 | 168 | 0.56 | 0.56
У-211 | Ограждение |  |  | 1 |  |  | 4240 | 60.83 | 60.83 | 211
|  | 334 | С255-4 | 5 | L.50x5 | ГОСТ_8509-93 | 1207 | 4.55 | 22.75
|  | 403 | С235 | 1 | Тр.42x3.5 | ГОСТ_8732-78 | 4231 | 14.05 | 14.05
|  | 404 | С235 | 1 | L.25x3 | ГОСТ_8509-93 | 4231 | 4.75 | 4.75
|  | 405 | С235 | 1 | -4 x 140 | ГОСТ 19903-74 | 4232 | 18.6 | 18.6
|  | 440 | С235 | 2 | -4 x 34 | ГОСТ 19903-74 | 34 | 0.04 | 0.08
У-212 | Ограждение |  |  | 1 |  |  | 3856 | 57.17 | 57.17 | 212
|  | 334 | С255-4 | 5 | L.50x5 | ГОСТ_8509-93 | 1207 | 4.55 | 22.75
|  | 400 | С235 | 1 | Тр.42x3.5 | ГОСТ_8732-78 | 3803 | 12.62 | 12.62
|  | 401 | С235 | 1 | L.25x3 | ГОСТ_8509-93 | 3799 | 4.26 | 4.26
|  | 402 | С235 | 1 | -4 x 140 | ГОСТ 19903-74 | 3852 | 16.93 | 16.93
|  | 440 | С235 | 1 | -4 x 34 | ГОСТ 19903-74 | 34 | 0.04 | 0.04
У-213 | Ограждение |  |  | 1 |  |  | 1236 | 21.67 | 21.67 | 213
|  | 334 | С255-4 | 1 | L.50x5 | ГОСТ_8509-93 | 1207 | 4.55 | 4.55
|  | 344 | С255-4 | 1 | L.50x5 | ГОСТ_8509-93 | 1207 | 4.55 | 4.55
|  | 376 | С235 | 1 | Тр.42x3.5 | ГОСТ_8732-78 | 1080 | 3.59 | 3.59
|  | 377 | С235 | 1 | L.25x3 | ГОСТ_8509-93 | 880 | 0.99 | 0.99
|  | 378 | С235 | 1 | -4 x 140 | ГОСТ 19903-74 | 1214 | 5.34 | 5.34
|  | 438 | С235 | 2 | Отвод_90-1-42.4x3.6 | ГОСТ_17375-2001 | 90 | 0.26 | 0.52
|  | 439 | С235 | 1 | Тр.42x3.5 | ГОСТ_8732-78 | 386 | 1.28 | 1.28
|  | 487 | С235 | 1 | Тр.42x3.5 | ГОСТ_8732-78 | 193 | 0.64 | 0.64
У-214 | Балка |  |  | 2 |  |  | 3978 | 60.7 | 121.4 | 214
|  | 141 | С255-4 | 1 | [.16П | ГОСТ_8240-97 | 3978 | 56.52 | 56.52
|  | 263 | С255-4 | 2 | -10 x 143 | ГОСТ 19903-74 | 159 | 1.79 | 3.58
У-215 | Связь горизонтальная | --- | С255-4 | 1 | L.50x5 | ГОСТ_8509-93 | 662 | 2.49 | 2.49 | 215
У-216 | Связь горизонтальная | --- | С255-4 | 1 | L.50x5 | ГОСТ_8509-93 | 647 | 2.44 | 2.44 | 216
У-217 | Балка | --- | С255-4 | 4 | [.16П | ГОСТ_8240-97 | 532 | 7.56 | 30.24 | 217
У-218 | Связь горизонтальная | --- | С255-4 | 1 | L.50x5 | ГОСТ_8509-93 | 921 | 3.47 | 3.47 | 218
У-219 | Балка |  |  | 1 |  |  | 1453 | 33.36 | 33.36 | 219
|  | 133 | С255-4 | 1 | [.20П | ГОСТ_8240-97 | 1453 | 26.69 | 26.69
|  | 223 | С255-4 | 2 | -8 x 171 | ГОСТ 19903-74 | 182 | 1.95 | 3.9
|  | 257 | С255-4 | 1 | -10 x 171 | ГОСТ 19903-74 | 182 | 2.44 | 2.44
У-220 | Балка |  |  | 1 |  |  | 1452 | 36.2 | 36.2 | 220
|  | 133 | С255-4 | 1 | [.20П | ГОСТ_8240-97 | 1452 | 26.67 | 26.67
|  | 223 | С255-4 | 2 | -8 x 171 | ГОСТ 19903-74 | 182 | 1.95 | 3.9
|  | 256 | С255-4 | 1 | L100*100*10 | Нестандарт | 190 | 2.83 | 2.83
|  | 257 | С255-4 | 1 | -10 x 171 | ГОСТ 19903-74 | 182 | 2.44 | 2.44
У-221 | Балка | --- | С255-4 | 1 | [.20П | ГОСТ_8240-97 | 1445 | 26.54 | 26.54 | 221
У-222 | Балка |  |  | 1 |  |  | 1445 | 29.66 | 29.66 | 222
|  | 132 | С255-4 | 1 | [.20П | ГОСТ_8240-97 | 1445 | 26.54 | 26.54
|  | 255 | С255-4 | 1 | L100*100*10 | Нестандарт | 190 | 2.83 | 2.83
У-223 | Связь горизонтальная | --- | С255-4 | 1 | L.50x5 | ГОСТ_8509-93 | 900 | 3.39 | 3.39 | 223
У-224 | Шайба | --- | С255-4 | 48 | -16 x 80 | ГОСТ 19903-74 | 80 | 0.8 | 38.4 | 224
У-225 | Балка | --- | С255-4 | 2 | [.16П | ГОСТ_8240-97 | 3978 | 56.52 | 113.04 | 225
У-226 | Балка | --- | С255-4 | 2 | [.16П | ГОСТ_8240-97 | 470 | 6.68 | 13.36 | 226
У-227 | Пластина | --- | С255-4 | 1 | -10 x 150 | ГОСТ 19903-74 | 560 | 6.59 | 6.59 | 227
У-228 | Шайба | --- | С255-4 | 48 | -16 x 90 | ГОСТ 19903-74 | 90 | 1.02 | 48.96 | 228
У-229 | Шайба | --- | С255-4 | 52 | -16 x 80 | ГОСТ 19903-74 | 80 | 0.8 | 41.6 | 229
У-230 | Араматура | --- | С255-4 | 502 | 8-A-I(A240) | ГОСТ_5721-82* | 586 | 0.23 | 115.46 | 230
У-231 | Монтажный элемент |  |  | 6 |  |  | 702 | 8.91 | 53.46 | 231
|  | 391 | Ст3пс | 2 | Круг20 | ГОСТ_2590-88 | 250 | 0.62 | 1.24
|  | 392 | С255-4 | 1 | L.100x7 | ГОСТ_8509-93 | 702 | 7.58 | 7.58
У-232 | Монтажный элемент |  |  | 2 |  |  | 702 | 15.32 | 30.64 | 232
|  | 390 | С255-4 | 1 | L.160x100x10 | ГОСТ_8510-86* | 702 | 13.93 | 13.93
|  | 391 | Ст3пс | 2 | Круг20 | ГОСТ_2590-88 | 250 | 0.62 | 1.24
Нс-1 | Настил | --- | С255-4 | 1 | P22x55/30x3.Zn, тип В x 685 |  | 766 | 20.45 | 20.45 | 1
Нс-2 | Настил | --- | С255-4 | 1 | P22x55/30x3.Zn, тип В x 947 |  | 766 | 28.27 | 28.27 | 2
Нс-3 | Настил | --- | С255-4 | 1 | P22x55/30x3.Zn, тип В x 663 |  | 766 | 19.79 | 19.79 | 3
Нс-4 | Настил | --- | С255-4 | 7 | P22x55/30x3.Zn, тип В x 963 |  | 766 | 28.75 | 201.25 | 4
Нс-5 | Настил | --- | С255-4 | 1 | P22x55/30x3.Zn, тип В x 963 |  | 766 | 28.75 | 28.75 | 5
Нс-6 | Настил | --- | С255-4 | 1 | P22x55/30x3.Zn, тип В x 963 |  | 845 | 31.72 | 31.72 | 6
Нс-7 | Настил | --- | С255-4 | 8 | P22x55/30x3.Zn, тип В x 963 |  | 845 | 31.72 | 253.76 | 7
Нс-8 | Настил | --- | С255-4 | 1 | P22x55/30x3.Zn, тип В x 435 |  | 845 | 14.33 | 14.33 | 8
Нс-9 | Настил | --- | С255-4 | 1 | P22x55/30x3.Zn, тип В x 963 |  | 845 | 31.72 | 31.72 | 9
Нс-10 | Настил | --- | С255-4 | 1 | P22x55/30x3.Zn, тип В x 345 |  | 845 | 11.36 | 11.36 | 10
Нс-11 | Настил | --- | С255-4 | 1 | P22x55/30x3.Zn, тип В x 893 |  | 495 | 17.22 | 17.22 | 11
Нс-12 | Настил | --- | С255-4 | 1 | P22x55/30x3.Zn, тип В x 633 |  | 845 | 20.85 | 20.85 | 12
Нс-13 | Настил | --- | С255-4 | 1 | P22x55/30x3.Zn, тип В x 470 |  | 845 | 15.48 | 15.48 | 13
Нс-14 | Настил | --- | С255-4 | 1 | P22x55/30x3.Zn, тип В x 663 |  | 845 | 21.85 | 21.85 | 14
Нс-15 | Настил | --- | С255-4 | 1 | P22x55/30x3.Zn, тип В x 617 |  | 845 | 20.33 | 20.33 | 15
Нс-16 | Настил | --- | С255-4 | 1 | P22x55/30x3.Zn, тип В x 393 |  | 648 | 9.93 | 9.93 | 16
Нс-17 | Настил | --- | С255-4 | 1 | P22x55/30x3.Zn, тип В x 580 |  | 742 | 16.78 | 16.78 | 17
Нс-18 | Настил | --- | С255-4 | 2 | P22x55/30x3.Zn, тип В x 963 |  | 648 | 24.34 | 48.68 | 18
Нс-19 | Настил | --- | С255-4 | 3 | P22x55/30x3.Zn, тип В x 963 |  | 742 | 27.87 | 83.61 | 19
Нс-20 | Настил | --- | С255-4 | 12 | P22x55/30x3.Zn, тип В x 963 |  | 794 | 29.82 | 357.84 | 20
Нс-21 | Настил | --- | С255-4 | 1 | P22x55/30x3.Zn, тип В x 573 |  | 794 | 17.74 | 17.74 | 21
Нс-22 | Настил | --- | С255-4 | 1 | P22x55/30x3.Zn, тип В x 693 |  | 800 | 21.62 | 21.62 | 22
Нс-23 | Настил | --- | С255-4 | 1 | P22x55/30x3.Zn, тип В x 723 |  | 746 | 21.04 | 21.04 | 23
Нс-24 | Настил | --- | С255-4 | 1 | P22x55/30x3.Zn, тип В x 543 |  | 742 | 15.71 | 15.71 | 24
Нс-25 | Настил | --- | С255-4 | 1 | P22x55/30x3.Zn, тип В x 663 |  | 800 | 20.69 | 20.69 | 25
Нс-26 | Настил | --- | С255-4 | 16 | P22x55/30x3.Zn, тип В x 963 |  | 800 | 30.03 | 480.48 | 26
Нс-27 | Настил | --- | С255-4 | 1 | P22x55/30x3.Zn, тип В x 393 |  | 728 | 11.16 | 11.16 | 27
Нс-28 | Настил | --- | С255-4 | 1 | P22x55/30x3.Zn, тип В x 639 |  | 800 | 19.92 | 19.92 | 28
Нс-29 | Настил | --- | С255-4 | 1 | P22x55/30x3.Zn, тип В x 633 |  | 728 | 17.97 | 17.97 | 29
Нс-30 | Настил | --- | С255-4 | 1 | P22x55/30x3.Zn, тип В x 963 |  | 728 | 27.34 | 27.34 | 30
Нс-31 | Настил | --- | С255-4 | 1 | P22x55/30x3.Zn, тип В x 963 |  | 845 | 31.72 | 31.72 | 31
М-1 | Шайба | --- | С355-5 | 228 | -10 x 100 | ГОСТ 19903-74 | 100 | 0.79 | 180.12 | 1
М-2 | Шайба | --- | С355-5 | 228 | -20 x 100 | ГОСТ 19903-74 | 100 | 1.57 | 357.96 | 2
М-3 | Монтажная заглушка | --- | С355-5 | 19 | -14 x 99 | ГОСТ 19903-74 | 99 | 1.07 | 20.33 | 3
М-4 | Балка |  |  | 1 |  |  | 1599 | 46.52 | 46.52 | 4
|  | 203 | С235 | 1 | [.16П | ГОСТ_8240-97 | 1500 | 21.31 | 21.31
|  | 205 | С235 | 1 | Круг20 | ГОСТ_2590-88 | 571 | 1.41 | 1.41 | Б/Ч
|  | 209 | С235 | 1 | [.16П | ГОСТ_8240-97 | 838 | 11.91 | 11.91
|  | 210 | С235 | 1 | L.75x6 | ГОСТ_8509-93 | 1357 | 9.35 | 9.35
|  | 212 | С235 | 1 | Круг20 | ГОСТ_2590-88 | 527 | 1.3 | 1.3 | Б/Ч
|  | 215 | С355-5 | 2 | -6 x 59 | ГОСТ 19903-74 | 141 | 0.39 | 0.78
М-5 | Монтажная пластина | --- | С355-5 | 3 | -6 x 100 | ГОСТ 19903-74 | 100 | 0.47 | 1.41 | 5
М-6 | Монтажный элемент | --- | С235 | 3 | Круг20 | ГОСТ_2590-88 | 997 | 2.46 | 7.38 | 6
М-7 | Стремянка |  |  | 1 |  |  | 5850 | 172.78 | 172.78 | 7
|  | 184 | С235 | 1 | L.75x6 | ГОСТ_8509-93 | 200 | 1.38 | 1.38
|  | 197 | С235 | 1 | L.75x6 | ГОСТ_8509-93 | 200 | 1.38 | 1.38
|  | 198 | С235 | 1 | L.75x6 | ГОСТ_8509-93 | 5850 | 40.32 | 40.32
|  | 199 | С235 | 1 | L.75x6 | ГОСТ_8509-93 | 5850 | 40.32 | 40.32
|  | 200 | С235 | 17 | Круг20 | ГОСТ_2590-88 | 738 | 1.82 | 30.94 | Б/Ч
|  | 213 | С235 | 1 | L.75x6 | ГОСТ_8509-93 | 194 | 1.34 | 1.34
|  | 214 | С235 | 1 | L.75x6 | ГОСТ_8509-93 | 194 | 1.34 | 1.34
|  | 298 | С235 | 9 | -4 x 50 | ГОСТ 19903-74 | 2071 | 3.25 | 29.25
|  | 300 | С235 | 4 | -4 x 50 | ГОСТ 19903-74 | 3950 | 6.2 | 24.8 | Б/Ч
М-8 | Колонна |  |  | 1 |  |  | 8610 | 1997.71 | 1997.71 | 8
|  | 3 | С345-5 | 1 | Тр.530x14 | ГОСТ_10704-91 | 7670 | 1366.39 | 1366.39
|  | 4 | С355-5 | 1 | -40 x 820 | ГОСТ 19903-74 | 820 | 237.53 | 237.53
|  | 41 | С355-5 | 1 | -25 x 250 | ГОСТ 19903-74 | 990 | 48.57 | 48.57
|  | 42 | С355-5 | 2 | -25 x 130 | ГОСТ 19903-74 | 300 | 7.65 | 15.3 | Б/Ч
|  | 43 | С355-5 | 1 | -25 x 492 | ГОСТ 19903-74 | 990 | 95.59 | 95.59
|  | 44 | С355-5 | 1 | -25 x 492 | ГОСТ 19903-74 | 990 | 95.59 | 95.59
|  | 45 | С355-5 | 1 | -20 x 559 | ГОСТ 19903-74 | 559 | 48.98 | 48.98
|  | 50 | С355-5 | 1 | -30 x 340 | ГОСТ 19903-74 | 150 | 12.01 | 12.01
|  | 55 | С355-5 | 2 | -10 x 130 | ГОСТ 19903-74 | 248 | 2.53 | 5.06
|  | 111 | С355-5 | 1 | -12 x 190 | ГОСТ 19903-74 | 520 | 9.31 | 9.31
|  | 112 | С355-5 | 1 | -20 x 140 | ГОСТ 19903-74 | 280 | 6.77 | 6.77
|  | 114 | С355-5 | 2 | -6 x 210 | ГОСТ 19903-74 | 450 | 4.45 | 8.9
|  | 118 | С355-5 | 1 | -10 x 197 | ГОСТ 19903-74 | 574 | 8.88 | 8.88
|  | 207 | С355-5 | 4 | -6 x 170 | ГОСТ 19903-74 | 450 | 3.6 | 14.4
|  | 269 | С355-5 | 1 | -10 x 120 | ГОСТ 19903-74 | 170 | 1.6 | 1.6
|  | 271 | С355-5 | 1 | -10 x 192 | ГОСТ 19903-74 | 202 | 3.05 | 3.05
М-9 | Колонна |  |  | 1 |  |  | 8610 | 1997.71 | 1997.71 | 9
|  | 3 | С345-5 | 1 | Тр.530x14 | ГОСТ_10704-91 | 7670 | 1366.39 | 1366.39
|  | 4 | С355-5 | 1 | -40 x 820 | ГОСТ 19903-74 | 820 | 237.53 | 237.53
|  | 41 | С355-5 | 1 | -25 x 250 | ГОСТ 19903-74 | 990 | 48.57 | 48.57
|  | 42 | С355-5 | 2 | -25 x 130 | ГОСТ 19903-74 | 300 | 7.65 | 15.3 | Б/Ч
|  | 43 | С355-5 | 1 | -25 x 492 | ГОСТ 19903-74 | 990 | 95.59 | 95.59
|  | 44 | С355-5 | 1 | -25 x 492 | ГОСТ 19903-74 | 990 | 95.59 | 95.59
|  | 45 | С355-5 | 1 | -20 x 559 | ГОСТ 19903-74 | 559 | 48.98 | 48.98
|  | 50 | С355-5 | 1 | -30 x 340 | ГОСТ 19903-74 | 150 | 12.01 | 12.01
|  | 55 | С355-5 | 2 | -10 x 130 | ГОСТ 19903-74 | 248 | 2.53 | 5.06
|  | 111 | С355-5 | 1 | -12 x 190 | ГОСТ 19903-74 | 520 | 9.31 | 9.31
|  | 112 | С355-5 | 1 | -20 x 140 | ГОСТ 19903-74 | 280 | 6.77 | 6.77
|  | 114 | С355-5 | 2 | -6 x 210 | ГОСТ 19903-74 | 450 | 4.45 | 8.9
|  | 118 | С355-5 | 1 | -10 x 197 | ГОСТ 19903-74 | 574 | 8.88 | 8.88
|  | 207 | С355-5 | 4 | -6 x 170 | ГОСТ 19903-74 | 450 | 3.6 | 14.4
|  | 269 | С355-5 | 1 | -10 x 120 | ГОСТ 19903-74 | 170 | 1.6 | 1.6
|  | 271 | С355-5 | 1 | -10 x 192 | ГОСТ 19903-74 | 202 | 3.05 | 3.05
М-10 | Колонна |  |  | 1 |  |  | 8610 | 1988.43 | 1988.43 | 10
|  | 3 | С345-5 | 1 | Тр.530x14 | ГОСТ_10704-91 | 7670 | 1366.39 | 1366.39
|  | 4 | С355-5 | 1 | -40 x 820 | ГОСТ 19903-74 | 820 | 237.53 | 237.53
|  | 41 | С355-5 | 1 | -25 x 250 | ГОСТ 19903-74 | 990 | 48.57 | 48.57
|  | 42 | С355-5 | 2 | -25 x 130 | ГОСТ 19903-74 | 300 | 7.65 | 15.3 | Б/Ч
|  | 43 | С355-5 | 2 | -25 x 492 | ГОСТ 19903-74 | 990 | 95.59 | 191.18
|  | 45 | С355-5 | 1 | -20 x 559 | ГОСТ 19903-74 | 559 | 48.98 | 48.98
|  | 50 | С355-5 | 2 | -30 x 340 | ГОСТ 19903-74 | 150 | 12.01 | 24.02
|  | 55 | С355-5 | 2 | -10 x 130 | ГОСТ 19903-74 | 248 | 2.53 | 5.06
|  | 112 | С355-5 | 1 | -20 x 140 | ГОСТ 19903-74 | 280 | 6.77 | 6.77
|  | 114 | С355-5 | 2 | -6 x 210 | ГОСТ 19903-74 | 450 | 4.45 | 8.9
|  | 118 | С355-5 | 1 | -10 x 197 | ГОСТ 19903-74 | 574 | 8.88 | 8.88
|  | 139 | С355-5 | 1 | -12 x 190 | ГОСТ 19903-74 | 400 | 7.16 | 7.16
М-11 | Колонна |  |  | 1 |  |  | 8610 | 1988.43 | 1988.43 | 11
|  | 3 | С345-5 | 1 | Тр.530x14 | ГОСТ_10704-91 | 7670 | 1366.39 | 1366.39
|  | 4 | С355-5 | 1 | -40 x 820 | ГОСТ 19903-74 | 820 | 237.53 | 237.53
|  | 41 | С355-5 | 1 | -25 x 250 | ГОСТ 19903-74 | 990 | 48.57 | 48.57
|  | 42 | С355-5 | 2 | -25 x 130 | ГОСТ 19903-74 | 300 | 7.65 | 15.3 | Б/Ч
|  | 43 | С355-5 | 2 | -25 x 492 | ГОСТ 19903-74 | 990 | 95.59 | 191.18
|  | 45 | С355-5 | 1 | -20 x 559 | ГОСТ 19903-74 | 559 | 48.98 | 48.98
|  | 50 | С355-5 | 2 | -30 x 340 | ГОСТ 19903-74 | 150 | 12.01 | 24.02
|  | 55 | С355-5 | 2 | -10 x 130 | ГОСТ 19903-74 | 248 | 2.53 | 5.06
|  | 112 | С355-5 | 1 | -20 x 140 | ГОСТ 19903-74 | 280 | 6.77 | 6.77
|  | 114 | С355-5 | 2 | -6 x 210 | ГОСТ 19903-74 | 450 | 4.45 | 8.9
|  | 118 | С355-5 | 1 | -10 x 197 | ГОСТ 19903-74 | 574 | 8.88 | 8.88
|  | 139 | С355-5 | 1 | -12 x 190 | ГОСТ 19903-74 | 400 | 7.16 | 7.16
М-12 | Колонна |  |  | 3 |  |  | 8610 | 1986.26 | 5958.78 | 12
|  | 3 | С345-5 | 1 | Тр.530x14 | ГОСТ_10704-91 | 7670 | 1366.39 | 1366.39
|  | 4 | С355-5 | 1 | -40 x 820 | ГОСТ 19903-74 | 820 | 237.53 | 237.53
|  | 41 | С355-5 | 1 | -25 x 250 | ГОСТ 19903-74 | 990 | 48.57 | 48.57
|  | 42 | С355-5 | 2 | -25 x 130 | ГОСТ 19903-74 | 300 | 7.65 | 15.3 | Б/Ч
|  | 43 | С355-5 | 2 | -25 x 492 | ГОСТ 19903-74 | 990 | 95.59 | 191.18
|  | 45 | С355-5 | 1 | -20 x 559 | ГОСТ 19903-74 | 559 | 48.98 | 48.98
|  | 50 | С355-5 | 2 | -30 x 340 | ГОСТ 19903-74 | 150 | 12.01 | 24.02
|  | 55 | С355-5 | 2 | -10 x 130 | ГОСТ 19903-74 | 248 | 2.53 | 5.06
|  | 112 | С355-5 | 1 | -20 x 140 | ГОСТ 19903-74 | 280 | 6.77 | 6.77
|  | 114 | С355-5 | 2 | -6 x 210 | ГОСТ 19903-74 | 450 | 4.45 | 8.9
|  | 118 | С355-5 | 1 | -10 x 197 | ГОСТ 19903-74 | 574 | 8.88 | 8.88
|  | 140 | С355-5 | 1 | -12 x 190 | ГОСТ 19903-74 | 280 | 5.01 | 5.01
М-13 | Колонна |  |  | 3 |  |  | 8610 | 1986.26 | 5958.78 | 13
|  | 3 | С345-5 | 1 | Тр.530x14 | ГОСТ_10704-91 | 7670 | 1366.39 | 1366.39
|  | 4 | С355-5 | 1 | -40 x 820 | ГОСТ 19903-74 | 820 | 237.53 | 237.53
|  | 41 | С355-5 | 1 | -25 x 250 | ГОСТ 19903-74 | 990 | 48.57 | 48.57
|  | 42 | С355-5 | 2 | -25 x 130 | ГОСТ 19903-74 | 300 | 7.65 | 15.3 | Б/Ч
|  | 43 | С355-5 | 2 | -25 x 492 | ГОСТ 19903-74 | 990 | 95.59 | 191.18
|  | 45 | С355-5 | 1 | -20 x 559 | ГОСТ 19903-74 | 559 | 48.98 | 48.98
|  | 50 | С355-5 | 2 | -30 x 340 | ГОСТ 19903-74 | 150 | 12.01 | 24.02
|  | 55 | С355-5 | 2 | -10 x 130 | ГОСТ 19903-74 | 248 | 2.53 | 5.06
|  | 112 | С355-5 | 1 | -20 x 140 | ГОСТ 19903-74 | 280 | 6.77 | 6.77
|  | 114 | С355-5 | 2 | -6 x 210 | ГОСТ 19903-74 | 450 | 4.45 | 8.9
|  | 118 | С355-5 | 1 | -10 x 197 | ГОСТ 19903-74 | 574 | 8.88 | 8.88
|  | 140 | С355-5 | 1 | -12 x 190 | ГОСТ 19903-74 | 280 | 5.01 | 5.01
М-14 | Колонна |  |  | 1 |  |  | 8610 | 1988.43 | 1988.43 | 14
|  | 3 | С345-5 | 1 | Тр.530x14 | ГОСТ_10704-91 | 7670 | 1366.39 | 1366.39
|  | 4 | С355-5 | 1 | -40 x 820 | ГОСТ 19903-74 | 820 | 237.53 | 237.53
|  | 41 | С355-5 | 1 | -25 x 250 | ГОСТ 19903-74 | 990 | 48.57 | 48.57
|  | 42 | С355-5 | 2 | -25 x 130 | ГОСТ 19903-74 | 300 | 7.65 | 15.3 | Б/Ч
|  | 43 | С355-5 | 2 | -25 x 492 | ГОСТ 19903-74 | 990 | 95.59 | 191.18
|  | 45 | С355-5 | 1 | -20 x 559 | ГОСТ 19903-74 | 559 | 48.98 | 48.98
|  | 50 | С355-5 | 2 | -30 x 340 | ГОСТ 19903-74 | 150 | 12.01 | 24.02
|  | 55 | С355-5 | 2 | -10 x 130 | ГОСТ 19903-74 | 248 | 2.53 | 5.06
|  | 112 | С355-5 | 1 | -20 x 140 | ГОСТ 19903-74 | 280 | 6.77 | 6.77
|  | 114 | С355-5 | 2 | -6 x 210 | ГОСТ 19903-74 | 450 | 4.45 | 8.9
|  | 118 | С355-5 | 1 | -10 x 197 | ГОСТ 19903-74 | 574 | 8.88 | 8.88
|  | 139 | С355-5 | 1 | -12 x 190 | ГОСТ 19903-74 | 400 | 7.16 | 7.16
М-15 | Колонна |  |  | 1 |  |  | 8610 | 1988.43 | 1988.43 | 15
|  | 3 | С345-5 | 1 | Тр.530x14 | ГОСТ_10704-91 | 7670 | 1366.39 | 1366.39
|  | 4 | С355-5 | 1 | -40 x 820 | ГОСТ 19903-74 | 820 | 237.53 | 237.53
|  | 41 | С355-5 | 1 | -25 x 250 | ГОСТ 19903-74 | 990 | 48.57 | 48.57
|  | 42 | С355-5 | 2 | -25 x 130 | ГОСТ 19903-74 | 300 | 7.65 | 15.3 | Б/Ч
|  | 43 | С355-5 | 2 | -25 x 492 | ГОСТ 19903-74 | 990 | 95.59 | 191.18
|  | 45 | С355-5 | 1 | -20 x 559 | ГОСТ 19903-74 | 559 | 48.98 | 48.98
|  | 50 | С355-5 | 2 | -30 x 340 | ГОСТ 19903-74 | 150 | 12.01 | 24.02
|  | 55 | С355-5 | 2 | -10 x 130 | ГОСТ 19903-74 | 248 | 2.53 | 5.06
|  | 112 | С355-5 | 1 | -20 x 140 | ГОСТ 19903-74 | 280 | 6.77 | 6.77
|  | 114 | С355-5 | 2 | -6 x 210 | ГОСТ 19903-74 | 450 | 4.45 | 8.9
|  | 118 | С355-5 | 1 | -10 x 197 | ГОСТ 19903-74 | 574 | 8.88 | 8.88
|  | 139 | С355-5 | 1 | -12 x 190 | ГОСТ 19903-74 | 400 | 7.16 | 7.16
М-16 | Колонна |  |  | 1 |  |  | 8610 | 1997.71 | 1997.71 | 16
|  | 3 | С345-5 | 1 | Тр.530x14 | ГОСТ_10704-91 | 7670 | 1366.39 | 1366.39
|  | 4 | С355-5 | 1 | -40 x 820 | ГОСТ 19903-74 | 820 | 237.53 | 237.53
|  | 41 | С355-5 | 1 | -25 x 250 | ГОСТ 19903-74 | 990 | 48.57 | 48.57
|  | 42 | С355-5 | 2 | -25 x 130 | ГОСТ 19903-74 | 300 | 7.65 | 15.3 | Б/Ч
|  | 43 | С355-5 | 1 | -25 x 492 | ГОСТ 19903-74 | 990 | 95.59 | 95.59
|  | 44 | С355-5 | 1 | -25 x 492 | ГОСТ 19903-74 | 990 | 95.59 | 95.59
|  | 45 | С355-5 | 1 | -20 x 559 | ГОСТ 19903-74 | 559 | 48.98 | 48.98
|  | 50 | С355-5 | 1 | -30 x 340 | ГОСТ 19903-74 | 150 | 12.01 | 12.01
|  | 55 | С355-5 | 2 | -10 x 130 | ГОСТ 19903-74 | 248 | 2.53 | 5.06
|  | 111 | С355-5 | 1 | -12 x 190 | ГОСТ 19903-74 | 520 | 9.31 | 9.31
|  | 112 | С355-5 | 1 | -20 x 140 | ГОСТ 19903-74 | 280 | 6.77 | 6.77
|  | 114 | С355-5 | 2 | -6 x 210 | ГОСТ 19903-74 | 450 | 4.45 | 8.9
|  | 118 | С355-5 | 1 | -10 x 197 | ГОСТ 19903-74 | 574 | 8.88 | 8.88
|  | 207 | С355-5 | 4 | -6 x 170 | ГОСТ 19903-74 | 450 | 3.6 | 14.4
|  | 269 | С355-5 | 1 | -10 x 120 | ГОСТ 19903-74 | 170 | 1.6 | 1.6
|  | 271 | С355-5 | 1 | -10 x 192 | ГОСТ 19903-74 | 202 | 3.05 | 3.05
М-17 | Колонна |  |  | 1 |  |  | 8610 | 1997.71 | 1997.71 | 17
|  | 3 | С345-5 | 1 | Тр.530x14 | ГОСТ_10704-91 | 7670 | 1366.39 | 1366.39
|  | 4 | С355-5 | 1 | -40 x 820 | ГОСТ 19903-74 | 820 | 237.53 | 237.53
|  | 41 | С355-5 | 1 | -25 x 250 | ГОСТ 19903-74 | 990 | 48.57 | 48.57
|  | 42 | С355-5 | 2 | -25 x 130 | ГОСТ 19903-74 | 300 | 7.65 | 15.3 | Б/Ч
|  | 43 | С355-5 | 1 | -25 x 492 | ГОСТ 19903-74 | 990 | 95.59 | 95.59
|  | 44 | С355-5 | 1 | -25 x 492 | ГОСТ 19903-74 | 990 | 95.59 | 95.59
|  | 45 | С355-5 | 1 | -20 x 559 | ГОСТ 19903-74 | 559 | 48.98 | 48.98
|  | 50 | С355-5 | 1 | -30 x 340 | ГОСТ 19903-74 | 150 | 12.01 | 12.01
|  | 55 | С355-5 | 2 | -10 x 130 | ГОСТ 19903-74 | 248 | 2.53 | 5.06
|  | 111 | С355-5 | 1 | -12 x 190 | ГОСТ 19903-74 | 520 | 9.31 | 9.31
|  | 112 | С355-5 | 1 | -20 x 140 | ГОСТ 19903-74 | 280 | 6.77 | 6.77
|  | 114 | С355-5 | 2 | -6 x 210 | ГОСТ 19903-74 | 450 | 4.45 | 8.9
|  | 118 | С355-5 | 1 | -10 x 197 | ГОСТ 19903-74 | 574 | 8.88 | 8.88
|  | 207 | С355-5 | 4 | -6 x 170 | ГОСТ 19903-74 | 450 | 3.6 | 14.4
|  | 269 | С355-5 | 1 | -10 x 120 | ГОСТ 19903-74 | 170 | 1.6 | 1.6
|  | 271 | С355-5 | 1 | -10 x 192 | ГОСТ 19903-74 | 202 | 3.05 | 3.05
М-18 | Колонна |  |  | 1 |  |  | 11680 | 2568.63 | 2568.63 | 18
|  | 1 | С345-5 | 1 | Тр.530x14 | ГОСТ_10704-91 | 10760 | 1916.87 | 1916.87
|  | 4 | С355-5 | 1 | -40 x 820 | ГОСТ 19903-74 | 820 | 237.53 | 237.53
|  | 41 | С355-5 | 1 | -25 x 250 | ГОСТ 19903-74 | 990 | 48.57 | 48.57
|  | 42 | С355-5 | 2 | -25 x 130 | ГОСТ 19903-74 | 300 | 7.65 | 15.3 | Б/Ч
|  | 43 | С355-5 | 1 | -25 x 492 | ГОСТ 19903-74 | 990 | 95.59 | 95.59
|  | 44 | С355-5 | 1 | -25 x 492 | ГОСТ 19903-74 | 990 | 95.59 | 95.59
|  | 45 | С355-5 | 1 | -20 x 559 | ГОСТ 19903-74 | 559 | 48.98 | 48.98
|  | 50 | С355-5 | 1 | -30 x 340 | ГОСТ 19903-74 | 150 | 12.01 | 12.01
|  | 55 | С355-5 | 2 | -10 x 130 | ГОСТ 19903-74 | 248 | 2.53 | 5.06
|  | 112 | С355-5 | 1 | -20 x 140 | ГОСТ 19903-74 | 280 | 6.77 | 6.77
|  | 132 | С355-5 | 1 | -12 x 170 | ГОСТ 19903-74 | 400 | 6.41 | 6.41
|  | 206 | С355-5 | 3 | -6 x 160 | ГОСТ 19903-74 | 165 | 1.24 | 3.72
|  | 207 | С355-5 | 12 | -6 x 170 | ГОСТ 19903-74 | 450 | 3.6 | 43.2
|  | 211 | С355-5 | 2 | -6 x 230 | ГОСТ 19903-74 | 239 | 2.59 | 5.18
|  | 220 | С355-5 | 1 | -6 x 234 | ГОСТ 19903-74 | 219 | 2.42 | 2.42
М-19 | Колонна |  |  | 1 |  |  | 11680 | 2532.17 | 2532.17 | 19
|  | 1 | С345-5 | 1 | Тр.530x14 | ГОСТ_10704-91 | 10760 | 1916.87 | 1916.87
|  | 4 | С355-5 | 1 | -40 x 820 | ГОСТ 19903-74 | 820 | 237.53 | 237.53
|  | 41 | С355-5 | 1 | -25 x 250 | ГОСТ 19903-74 | 990 | 48.57 | 48.57
|  | 42 | С355-5 | 2 | -25 x 130 | ГОСТ 19903-74 | 300 | 7.65 | 15.3 | Б/Ч
|  | 43 | С355-5 | 1 | -25 x 492 | ГОСТ 19903-74 | 990 | 95.59 | 95.59
|  | 45 | С355-5 | 1 | -20 x 559 | ГОСТ 19903-74 | 559 | 48.98 | 48.98
|  | 46 | С355-5 | 1 | -25 x 492 | ГОСТ 19903-74 | 990 | 95.59 | 95.59
|  | 50 | С355-5 | 1 | -30 x 340 | ГОСТ 19903-74 | 150 | 12.01 | 12.01
|  | 54 | С355-5 | 1 | -30 x 230 | ГОСТ 19903-74 | 340 | 18.42 | 18.42
|  | 55 | С355-5 | 2 | -10 x 130 | ГОСТ 19903-74 | 248 | 2.53 | 5.06
|  | 112 | С355-5 | 1 | -20 x 140 | ГОСТ 19903-74 | 280 | 6.77 | 6.77
|  | 132 | С355-5 | 1 | -12 x 170 | ГОСТ 19903-74 | 400 | 6.41 | 6.41
М-20 | Колонна |  |  | 1 |  |  | 11680 | 2804.74 | 2804.74 | 20
|  | 2 | С345-5 | 1 | Тр.530x16 | ГОСТ_10704-91 | 10760 | 2182.26 | 2182.26
|  | 4 | С355-5 | 1 | -40 x 820 | ГОСТ 19903-74 | 820 | 237.53 | 237.53
|  | 41 | С355-5 | 1 | -25 x 250 | ГОСТ 19903-74 | 990 | 48.57 | 48.57
|  | 42 | С355-5 | 2 | -25 x 130 | ГОСТ 19903-74 | 300 | 7.65 | 15.3 | Б/Ч
|  | 45 | С355-5 | 1 | -20 x 559 | ГОСТ 19903-74 | 559 | 48.98 | 48.98
|  | 46 | С355-5 | 2 | -25 x 492 | ГОСТ 19903-74 | 990 | 95.59 | 191.18
|  | 54 | С355-5 | 2 | -30 x 230 | ГОСТ 19903-74 | 340 | 18.42 | 36.84
|  | 55 | С355-5 | 2 | -10 x 130 | ГОСТ 19903-74 | 248 | 2.53 | 5.06
|  | 112 | С355-5 | 1 | -20 x 140 | ГОСТ 19903-74 | 280 | 6.77 | 6.77
|  | 131 | С355-5 | 1 | -12 x 170 | ГОСТ 19903-74 | 280 | 4.48 | 4.48
М-21 | Колонна |  |  | 1 |  |  | 11680 | 2532.17 | 2532.17 | 21
|  | 1 | С345-5 | 1 | Тр.530x14 | ГОСТ_10704-91 | 10760 | 1916.87 | 1916.87
|  | 4 | С355-5 | 1 | -40 x 820 | ГОСТ 19903-74 | 820 | 237.53 | 237.53
|  | 41 | С355-5 | 1 | -25 x 250 | ГОСТ 19903-74 | 990 | 48.57 | 48.57
|  | 42 | С355-5 | 2 | -25 x 130 | ГОСТ 19903-74 | 300 | 7.65 | 15.3 | Б/Ч
|  | 43 | С355-5 | 1 | -25 x 492 | ГОСТ 19903-74 | 990 | 95.59 | 95.59
|  | 45 | С355-5 | 1 | -20 x 559 | ГОСТ 19903-74 | 559 | 48.98 | 48.98
|  | 46 | С355-5 | 1 | -25 x 492 | ГОСТ 19903-74 | 990 | 95.59 | 95.59
|  | 50 | С355-5 | 1 | -30 x 340 | ГОСТ 19903-74 | 150 | 12.01 | 12.01
|  | 54 | С355-5 | 1 | -30 x 230 | ГОСТ 19903-74 | 340 | 18.42 | 18.42
|  | 55 | С355-5 | 2 | -10 x 130 | ГОСТ 19903-74 | 248 | 2.53 | 5.06
|  | 112 | С355-5 | 1 | -20 x 140 | ГОСТ 19903-74 | 280 | 6.77 | 6.77
|  | 132 | С355-5 | 1 | -12 x 170 | ГОСТ 19903-74 | 400 | 6.41 | 6.41
М-22 | Колонна |  |  | 1 |  |  | 11680 | 2513.57 | 2513.57 | 22
|  | 1 | С345-5 | 1 | Тр.530x14 | ГОСТ_10704-91 | 10760 | 1916.87 | 1916.87
|  | 4 | С355-5 | 1 | -40 x 820 | ГОСТ 19903-74 | 820 | 237.53 | 237.53
|  | 41 | С355-5 | 1 | -25 x 250 | ГОСТ 19903-74 | 990 | 48.57 | 48.57
|  | 42 | С355-5 | 2 | -25 x 130 | ГОСТ 19903-74 | 300 | 7.65 | 15.3 | Б/Ч
|  | 43 | С355-5 | 1 | -25 x 492 | ГОСТ 19903-74 | 990 | 95.59 | 95.59
|  | 44 | С355-5 | 1 | -25 x 492 | ГОСТ 19903-74 | 990 | 95.59 | 95.59
|  | 45 | С355-5 | 1 | -20 x 559 | ГОСТ 19903-74 | 559 | 48.98 | 48.98
|  | 50 | С355-5 | 1 | -30 x 340 | ГОСТ 19903-74 | 150 | 12.01 | 12.01
|  | 55 | С355-5 | 2 | -10 x 130 | ГОСТ 19903-74 | 248 | 2.53 | 5.06
|  | 112 | С355-5 | 1 | -20 x 140 | ГОСТ 19903-74 | 280 | 6.77 | 6.77
|  | 132 | С355-5 | 1 | -12 x 170 | ГОСТ 19903-74 | 400 | 6.41 | 6.41
М-23 | Связь |  |  | 1 |  |  | 2152 | 38.97 | 38.97 | 23
|  | 72 | С355-5 | 2 | -10 x 100 | ГОСТ 19903-74 | 130 | 1.02 | 2.04
|  | 73 | С355-5 | 3 | -10 x 130 | ГОСТ 19903-74 | 130 | 1.33 | 3.99 | Б/Ч
|  | 258 | С355-5 | 2 | -6 x 55 | ГОСТ 19903-74 | 100 | 0.26 | 0.52
|  | 262 | С345-5 | 1 | Тр.кв.60x60x4 | ГОСТ_30245-2003 | 1932 | 12.97 | 12.97 | Б/Ч
|  | 266 | С355-5 | 1 | -10 x 100 | ГОСТ 19903-74 | 130 | 1.02 | 1.02
|  | 267 | С355-5 | 1 | -10 x 60 | ГОСТ 19903-74 | 100 | 0.47 | 0.47
|  | 270 | С345-5 | 1 | Тр.кв.60x60x4 | ГОСТ_30245-2003 | 2281 | 15.31 | 15.31
|  | 273 | С235 | 1 | Круг20 | ГОСТ_2590-88 | 916 | 2.26 | 2.26 | Б/Ч
М-24 | Связь |  |  | 2 |  |  | 2152 | 38.97 | 77.94 | 24
|  | 72 | С355-5 | 2 | -10 x 100 | ГОСТ 19903-74 | 130 | 1.02 | 2.04
|  | 73 | С355-5 | 3 | -10 x 130 | ГОСТ 19903-74 | 130 | 1.33 | 3.99 | Б/Ч
|  | 258 | С355-5 | 2 | -6 x 55 | ГОСТ 19903-74 | 100 | 0.26 | 0.52
|  | 262 | С345-5 | 1 | Тр.кв.60x60x4 | ГОСТ_30245-2003 | 1932 | 12.97 | 12.97 | Б/Ч
|  | 266 | С355-5 | 1 | -10 x 100 | ГОСТ 19903-74 | 130 | 1.02 | 1.02
|  | 267 | С355-5 | 1 | -10 x 60 | ГОСТ 19903-74 | 100 | 0.47 | 0.47
|  | 270 | С345-5 | 1 | Тр.кв.60x60x4 | ГОСТ_30245-2003 | 2281 | 15.31 | 15.31
|  | 273 | С235 | 1 | Круг20 | ГОСТ_2590-88 | 916 | 2.26 | 2.26 | Б/Ч
М-25 | Связь |  |  | 1 |  |  | 2152 | 38.77 | 38.77 | 25
|  | 72 | С355-5 | 2 | -10 x 100 | ГОСТ 19903-74 | 130 | 1.02 | 2.04
|  | 73 | С355-5 | 3 | -10 x 130 | ГОСТ 19903-74 | 130 | 1.33 | 3.99 | Б/Ч
|  | 147 | С355-5 | 1 | -6 x 60 | ГОСТ 19903-74 | 100 | 0.28 | 0.28
|  | 258 | С355-5 | 2 | -6 x 55 | ГОСТ 19903-74 | 100 | 0.26 | 0.52
|  | 262 | С345-5 | 1 | Тр.кв.60x60x4 | ГОСТ_30245-2003 | 1932 | 12.97 | 12.97 | Б/Ч
|  | 266 | С355-5 | 1 | -10 x 100 | ГОСТ 19903-74 | 130 | 1.02 | 1.02
|  | 270 | С345-5 | 1 | Тр.кв.60x60x4 | ГОСТ_30245-2003 | 2281 | 15.31 | 15.31
|  | 273 | С235 | 1 | Круг20 | ГОСТ_2590-88 | 916 | 2.26 | 2.26 | Б/Ч
М-26 | Прокладка | --- | С235 | 28 | -4 x 200 | ГОСТ 19903-74 | 300 | 1.88 | 52.64 | 26
М-27 | Связь |  |  | 4 |  |  | 1405 | 13.21 | 52.84 | 27
|  | 72 | С355-5 | 2 | -10 x 100 | ГОСТ 19903-74 | 130 | 1.02 | 2.04
|  | 73 | С355-5 | 1 | -10 x 130 | ГОСТ 19903-74 | 130 | 1.33 | 1.33 | Б/Ч
|  | 147 | С355-5 | 1 | -6 x 60 | ГОСТ 19903-74 | 100 | 0.28 | 0.28
|  | 258 | С355-5 | 1 | -6 x 55 | ГОСТ 19903-74 | 100 | 0.26 | 0.26
|  | 261 | С345-5 | 1 | Тр.кв.60x60x4 | ГОСТ_30245-2003 | 1185 | 7.95 | 7.95 | Б/Ч
|  | 264 | С355-5 | 1 | -10 x 120 | ГОСТ 19903-74 | 130 | 1.22 | 1.22 | Б/Ч
М-28 | Прокладка | --- | С235 | 28 | -2 x 200 | ГОСТ 19903-74 | 300 | 0.94 | 26.32 | 28
М-29 | Ферма |  |  | 2 |  |  | 8078 | 553.25 | 1106.5 | 29
|  | 57 | С235 | 4 | -4 x 40 | ГОСТ 19903-74 | 40 | 0.05 | 0.2 | Б/Ч
|  | 59 | С345-5 | 1 | Тр.пр.140x100x6 | ГОСТ_30245-2003 | 7665 | 159.04 | 159.04
|  | 61 | С345-5 | 1 | Тр.кв.100x100x6 | ГОСТ_30245-2003 | 7765 | 131.85 | 131.85
|  | 64 | С345-5 | 2 | Тр.кв.80x80x5 | ГОСТ_30245-2003 | 1682 | 18.97 | 37.94
|  | 66 | С235 | 2 | -4 x 74 | ГОСТ 19903-74 | 74 | 0.17 | 0.34 | Б/Ч
|  | 67 | С345-5 | 2 | Тр.кв.80x80x5 | ГОСТ_30245-2003 | 2555 | 28.81 | 57.62
|  | 68 | С345-5 | 1 | Тр.кв.80x80x5 | ГОСТ_30245-2003 | 2526 | 28.47 | 28.47
|  | 69 | С345-5 | 1 | Тр.кв.80x80x5 | ГОСТ_30245-2003 | 2528 | 28.5 | 28.5
|  | 74 | С235 | 4 | -4 x 50 | ГОСТ 19903-74 | 50 | 0.08 | 0.32 | Б/Ч
|  | 76 | С355-5 | 2 | -10 x 115 | ГОСТ 19903-74 | 379 | 3.42 | 6.84
|  | 79 | С355-5 | 1 | -10 x 340 | ГОСТ 19903-74 | 379 | 10.12 | 10.12
|  | 94 | С355-5 | 2 | -6 x 120 | ГОСТ 19903-74 | 412 | 2.33 | 4.66
|  | 96 | С355-5 | 2 | -6 x 120 | ГОСТ 19903-74 | 420 | 2.38 | 4.76
|  | 113 | С355-5 | 1 | -20 x 190 | ГОСТ 19903-74 | 280 | 8.35 | 8.35
|  | 121 | С355-5 | 1 | -20 x 160 | ГОСТ 19903-74 | 260 | 6.53 | 6.53
|  | 141 | С355-5 | 1 | -20 x 165 | ГОСТ 19903-74 | 260 | 6.74 | 6.74
|  | 146 | С345-5 | 1 | L.100x63x6 | ГОСТ_8510-86* | 160 | 1.2 | 1.2
|  | 149 | С355-5 | 1 | -10 x 110 | ГОСТ 19903-74 | 274 | 2.37 | 2.37
|  | 150 | С355-5 | 1 | -6 x 100 | ГОСТ 19903-74 | 120 | 0.57 | 0.57 | Б/Ч
|  | 170 | С355-5 | 1 | -6 x 135 | ГОСТ 19903-74 | 333 | 2.12 | 2.12 | Б/Ч
|  | 171 | С355-5 | 1 | -6 x 135 | ГОСТ 19903-74 | 354 | 2.25 | 2.25 | Б/Ч
|  | 223 | С355-5 | 1 | -6 x 57 | ГОСТ 19903-74 | 94 | 0.25 | 0.25
|  | 232 | С355-5 | 3 | -10 x 183 | ГОСТ 19903-74 | 273 | 3.92 | 11.76
|  | 233 | С355-5 | 2 | -6 x 190 | ГОСТ 19903-74 | 232 | 2.08 | 4.16
|  | 234 | С355-5 | 2 | -6 x 166 | ГОСТ 19903-74 | 190 | 1.49 | 2.98
|  | 236 | С355-5 | 2 | -10 x 183 | ГОСТ 19903-74 | 252 | 3.63 | 7.26
|  | 244 | С355-5 | 1 | -10 x 183 | ГОСТ 19903-74 | 252 | 3.63 | 3.63
|  | 247 | С355-5 | 1 | -10 x 140 | ГОСТ 19903-74 | 200 | 2.2 | 2.2
|  | 248 | С355-5 | 2 | -6 x 135 | ГОСТ 19903-74 | 588 | 3.74 | 7.48 | Б/Ч
|  | 249 | С355-5 | 3 | -10 x 140 | ГОСТ 19903-74 | 220 | 2.42 | 7.26
М-30 | Балка |  |  | 1 |  |  | 1635 | 50.24 | 50.24 | 30
|  | 203 | С235 | 1 | [.16П | ГОСТ_8240-97 | 1500 | 21.31 | 21.31
|  | 205 | С235 | 1 | Круг20 | ГОСТ_2590-88 | 571 | 1.41 | 1.41 | Б/Ч
|  | 210 | С235 | 1 | L.75x6 | ГОСТ_8509-93 | 1357 | 9.35 | 9.35
|  | 212 | С235 | 1 | Круг20 | ГОСТ_2590-88 | 527 | 1.3 | 1.3 | Б/Ч
|  | 215 | С355-5 | 2 | -6 x 59 | ГОСТ 19903-74 | 141 | 0.39 | 0.78
|  | 216 | С235 | 1 | L.75x6 | ГОСТ_8509-93 | 100 | 0.69 | 0.69
|  | 217 | С235 | 1 | [.16П | ГОСТ_8240-97 | 1000 | 14.21 | 14.21
|  | 218 | С235 | 1 | L.75x6 | ГОСТ_8509-93 | 100 | 0.69 | 0.69
М-31 | Фахверк |  |  | 4 |  |  | 1375 | 9.58 | 38.32 | 31
|  | 289 | С345-5 | 1 | Тр.кв.60x60x4 | ГОСТ_30245-2003 | 1384 | 9.29 | 9.29
|  | 308 | С235 | 2 | -4 x 56 | ГОСТ 19903-74 | 56 | 0.1 | 0.2 | Б/Ч
М-32 | Ферма |  |  | 1 |  |  | 7698 | 521.36 | 521.36 | 32
|  | 57 | С235 | 4 | -4 x 40 | ГОСТ 19903-74 | 40 | 0.05 | 0.2 | Б/Ч
|  | 59 | С345-5 | 1 | Тр.пр.140x100x6 | ГОСТ_30245-2003 | 7665 | 159.04 | 159.04
|  | 64 | С345-5 | 2 | Тр.кв.80x80x5 | ГОСТ_30245-2003 | 1682 | 18.97 | 37.94
|  | 66 | С235 | 2 | -4 x 74 | ГОСТ 19903-74 | 74 | 0.17 | 0.34 | Б/Ч
|  | 67 | С345-5 | 2 | Тр.кв.80x80x5 | ГОСТ_30245-2003 | 2555 | 28.81 | 57.62
|  | 68 | С345-5 | 1 | Тр.кв.80x80x5 | ГОСТ_30245-2003 | 2526 | 28.47 | 28.47
|  | 69 | С345-5 | 1 | Тр.кв.80x80x5 | ГОСТ_30245-2003 | 2529 | 28.51 | 28.51
|  | 74 | С235 | 4 | -4 x 50 | ГОСТ 19903-74 | 51 | 0.08 | 0.32 | Б/Ч
|  | 76 | С355-5 | 2 | -10 x 115 | ГОСТ 19903-74 | 379 | 3.42 | 6.84
|  | 79 | С355-5 | 1 | -10 x 340 | ГОСТ 19903-74 | 379 | 10.12 | 10.12
|  | 94 | С355-5 | 2 | -6 x 120 | ГОСТ 19903-74 | 412 | 2.33 | 4.66
|  | 96 | С355-5 | 2 | -6 x 120 | ГОСТ 19903-74 | 420 | 2.38 | 4.76
|  | 99 | С345-5 | 1 | Тр.кв.100x100x6 | ГОСТ_30245-2003 | 5551 | 94.25 | 94.25
|  | 100 | С235 | 1 | -4 x 96 | ГОСТ 19903-74 | 96 | 0.29 | 0.29 | Б/Ч
|  | 113 | С355-5 | 1 | -20 x 190 | ГОСТ 19903-74 | 280 | 8.35 | 8.35
|  | 121 | С355-5 | 1 | -20 x 160 | ГОСТ 19903-74 | 260 | 6.53 | 6.53
|  | 149 | С355-5 | 2 | -10 x 110 | ГОСТ 19903-74 | 274 | 2.37 | 4.74
|  | 150 | С355-5 | 4 | -6 x 100 | ГОСТ 19903-74 | 120 | 0.57 | 2.28 | Б/Ч
|  | 168 | С355-5 | 2 | -10 x 195 | ГОСТ 19903-74 | 315 | 4.83 | 9.66
|  | 170 | С355-5 | 1 | -6 x 135 | ГОСТ 19903-74 | 333 | 2.12 | 2.12 | Б/Ч
|  | 171 | С355-5 | 1 | -6 x 135 | ГОСТ 19903-74 | 354 | 2.25 | 2.25 | Б/Ч
|  | 232 | С355-5 | 2 | -10 x 183 | ГОСТ 19903-74 | 273 | 3.92 | 7.84
|  | 233 | С355-5 | 2 | -6 x 190 | ГОСТ 19903-74 | 232 | 2.08 | 4.16
|  | 234 | С355-5 | 2 | -6 x 166 | ГОСТ 19903-74 | 190 | 1.49 | 2.98
|  | 236 | С355-5 | 1 | -10 x 183 | ГОСТ 19903-74 | 252 | 3.63 | 3.63
|  | 244 | С355-5 | 1 | -10 x 183 | ГОСТ 19903-74 | 252 | 3.63 | 3.63
|  | 248 | С355-5 | 2 | -6 x 135 | ГОСТ 19903-74 | 588 | 3.74 | 7.48 | Б/Ч
|  | 249 | С355-5 | 4 | -10 x 140 | ГОСТ 19903-74 | 220 | 2.42 | 9.68
|  | 294 | С355-5 | 1 | -10 x 183 | ГОСТ 19903-74 | 272 | 3.9 | 3.9
|  | 295 | С355-5 | 1 | -10 x 183 | ГОСТ 19903-74 | 252 | 3.61 | 3.61
М-33 | Монтажная пластина | --- | С355-5 | 4 | -20 x 300 | ГОСТ 19903-74 | 480 | 22.61 | 90.44 | 33
М-34 | Связь |  |  | 16 |  |  | 1920 | 16.84 | 269.44 | 34
|  | 72 | С355-5 | 2 | -10 x 100 | ГОСТ 19903-74 | 130 | 1.02 | 2.04
|  | 73 | С355-5 | 2 | -10 x 130 | ГОСТ 19903-74 | 130 | 1.33 | 2.66 | Б/Ч
|  | 224 | С345-5 | 1 | Тр.кв.60x60x4 | ГОСТ_30245-2003 | 1700 | 11.41 | 11.41 | Б/Ч
|  | 225 | С355-5 | 2 | -6 x 60 | ГОСТ 19903-74 | 100 | 0.28 | 0.56
М-35 | Фахверк |  |  | 4 |  |  | 1744 | 12.15 | 48.6 | 35
|  | 287 | С345-5 | 1 | Тр.кв.60x60x4 | ГОСТ_30245-2003 | 1763 | 11.83 | 11.83
|  | 308 | С235 | 2 | -4 x 56 | ГОСТ 19903-74 | 56 | 0.1 | 0.2 | Б/Ч
М-36 | Фахверк |  |  | 4 |  |  | 2022 | 14.08 | 56.32 | 36
|  | 283 | С345-5 | 1 | Тр.кв.60x60x4 | ГОСТ_30245-2003 | 2047 | 13.74 | 13.74
|  | 308 | С235 | 2 | -4 x 56 | ГОСТ 19903-74 | 56 | 0.1 | 0.2 | Б/Ч
М-37 | Ферма |  |  | 13 |  |  | 8078 | 537.97 | 6993.61 | 37
|  | 57 | С235 | 4 | -4 x 40 | ГОСТ 19903-74 | 40 | 0.05 | 0.2 | Б/Ч
|  | 59 | С345-5 | 1 | Тр.пр.140x100x6 | ГОСТ_30245-2003 | 7665 | 159.04 | 159.04
|  | 61 | С345-5 | 1 | Тр.кв.100x100x6 | ГОСТ_30245-2003 | 7765 | 131.85 | 131.85
|  | 64 | С345-5 | 2 | Тр.кв.80x80x5 | ГОСТ_30245-2003 | 1682 | 18.97 | 37.94
|  | 66 | С235 | 2 | -4 x 74 | ГОСТ 19903-74 | 74 | 0.17 | 0.34 | Б/Ч
|  | 67 | С345-5 | 2 | Тр.кв.80x80x5 | ГОСТ_30245-2003 | 2555 | 28.81 | 57.62
|  | 68 | С345-5 | 1 | Тр.кв.80x80x5 | ГОСТ_30245-2003 | 2526 | 28.47 | 28.47
|  | 69 | С345-5 | 1 | Тр.кв.80x80x5 | ГОСТ_30245-2003 | 2528 | 28.5 | 28.5
|  | 71 | С355-5 | 1 | -20 x 160 | ГОСТ 19903-74 | 260 | 6.53 | 6.53
|  | 74 | С235 | 4 | -4 x 50 | ГОСТ 19903-74 | 51 | 0.08 | 0.32 | Б/Ч
|  | 76 | С355-5 | 2 | -10 x 115 | ГОСТ 19903-74 | 379 | 3.42 | 6.84
|  | 79 | С355-5 | 1 | -10 x 340 | ГОСТ 19903-74 | 379 | 10.12 | 10.12
|  | 94 | С355-5 | 2 | -6 x 120 | ГОСТ 19903-74 | 412 | 2.33 | 4.66
|  | 96 | С355-5 | 2 | -6 x 120 | ГОСТ 19903-74 | 420 | 2.38 | 4.76
|  | 113 | С355-5 | 1 | -20 x 190 | ГОСТ 19903-74 | 280 | 8.35 | 8.35
|  | 141 | С355-5 | 1 | -20 x 165 | ГОСТ 19903-74 | 260 | 6.74 | 6.74
|  | 146 | С345-5 | 2 | L.100x63x6 | ГОСТ_8510-86* | 160 | 1.2 | 2.4
|  | 170 | С355-5 | 2 | -6 x 135 | ГОСТ 19903-74 | 333 | 2.12 | 4.24 | Б/Ч
|  | 171 | С355-5 | 2 | -6 x 135 | ГОСТ 19903-74 | 354 | 2.25 | 4.5 | Б/Ч
|  | 223 | С355-5 | 2 | -6 x 57 | ГОСТ 19903-74 | 94 | 0.25 | 0.5
|  | 232 | С355-5 | 2 | -10 x 183 | ГОСТ 19903-74 | 273 | 3.92 | 7.84
|  | 233 | С355-5 | 2 | -6 x 190 | ГОСТ 19903-74 | 232 | 2.08 | 4.16
|  | 236 | С355-5 | 2 | -10 x 183 | ГОСТ 19903-74 | 252 | 3.63 | 7.26
|  | 247 | С355-5 | 1 | -10 x 140 | ГОСТ 19903-74 | 200 | 2.2 | 2.2
|  | 249 | С355-5 | 3 | -10 x 140 | ГОСТ 19903-74 | 220 | 2.42 | 7.26
М-38 | Ферма |  |  | 2 |  |  | 12292 | 1035.6 | 2071.2 | 38
|  | 7 | С345-5 | 1 | Тр.пр.180x140x6 | ГОСТ_30245-2003 | 12252 | 346.53 | 346.53
|  | 11 | С345-5 | 2 | Тр.кв.100x100x6 | ГОСТ_30245-2003 | 2400 | 40.76 | 81.52
|  | 36 | С345-5 | 2 | Тр.кв.120x120x5 | ГОСТ_30245-2003 | 2400 | 42.12 | 84.24
|  | 38 | С345-5 | 1 | Тр.кв.140x140x6 | ГОСТ_30245-2003 | 9980 | 244.67 | 244.67 | Б/Ч
|  | 39 | С345-5 | 1 | Тр.кв.120x120x5 | ГОСТ_30245-2003 | 2283 | 40.08 | 40.08
|  | 40 | С235 | 2 | -4 x 134 | ГОСТ 19903-74 | 134 | 0.56 | 1.12 | Б/Ч
|  | 49 | С355-5 | 2 | -10 x 200 | ГОСТ 19903-74 | 300 | 4.71 | 9.42
|  | 51 | С355-5 | 2 | -20 x 210 | ГОСТ 19903-74 | 300 | 9.89 | 19.78
|  | 57 | С235 | 4 | -4 x 40 | ГОСТ 19903-74 | 40 | 0.05 | 0.2 | Б/Ч
|  | 75 | С345-5 | 2 | Тр.кв.100x100x6 | ГОСТ_30245-2003 | 2400 | 40.76 | 81.52
|  | 112 | С355-5 | 3 | -20 x 140 | ГОСТ 19903-74 | 280 | 6.77 | 20.31
|  | 131 | С355-5 | 1 | -12 x 170 | ГОСТ 19903-74 | 280 | 4.48 | 4.48
|  | 132 | С355-5 | 2 | -12 x 170 | ГОСТ 19903-74 | 400 | 6.41 | 12.82
|  | 318 | С355-5 | 4 | -10 x 180 | ГОСТ 19903-74 | 552 | 7.8 | 31.2 | Б/Ч
|  | 321 | С235 | 20 | -4 x 30 | ГОСТ 19903-74 | 30 | 0.03 | 0.6 | Б/Ч
|  | 322 | С355-5 | 2 | -10 x 168 | ГОСТ 19903-74 | 258 | 3.39 | 6.78
|  | 328 | С345-5 | 1 | Тр.кв.120x120x5 | ГОСТ_30245-2003 | 2283 | 40.08 | 40.08
М-40 | Ферма |  |  | 1 |  |  | 7698 | 521.36 | 521.36 | 39
|  | 57 | С235 | 4 | -4 x 40 | ГОСТ 19903-74 | 40 | 0.05 | 0.2 | Б/Ч
|  | 59 | С345-5 | 1 | Тр.пр.140x100x6 | ГОСТ_30245-2003 | 7665 | 159.04 | 159.04
|  | 64 | С345-5 | 2 | Тр.кв.80x80x5 | ГОСТ_30245-2003 | 1682 | 18.97 | 37.94
|  | 66 | С235 | 2 | -4 x 74 | ГОСТ 19903-74 | 74 | 0.17 | 0.34 | Б/Ч
|  | 67 | С345-5 | 2 | Тр.кв.80x80x5 | ГОСТ_30245-2003 | 2555 | 28.81 | 57.62
|  | 68 | С345-5 | 1 | Тр.кв.80x80x5 | ГОСТ_30245-2003 | 2526 | 28.47 | 28.47
|  | 69 | С345-5 | 1 | Тр.кв.80x80x5 | ГОСТ_30245-2003 | 2529 | 28.51 | 28.51
|  | 74 | С235 | 4 | -4 x 50 | ГОСТ 19903-74 | 50 | 0.08 | 0.32 | Б/Ч
|  | 76 | С355-5 | 2 | -10 x 115 | ГОСТ 19903-74 | 379 | 3.42 | 6.84
|  | 79 | С355-5 | 1 | -10 x 340 | ГОСТ 19903-74 | 379 | 10.12 | 10.12
|  | 94 | С355-5 | 2 | -6 x 120 | ГОСТ 19903-74 | 412 | 2.33 | 4.66
|  | 96 | С355-5 | 2 | -6 x 120 | ГОСТ 19903-74 | 420 | 2.38 | 4.76
|  | 99 | С345-5 | 1 | Тр.кв.100x100x6 | ГОСТ_30245-2003 | 5551 | 94.25 | 94.25
|  | 100 | С235 | 1 | -4 x 96 | ГОСТ 19903-74 | 96 | 0.29 | 0.29 | Б/Ч
|  | 113 | С355-5 | 1 | -20 x 190 | ГОСТ 19903-74 | 280 | 8.35 | 8.35
|  | 121 | С355-5 | 1 | -20 x 160 | ГОСТ 19903-74 | 260 | 6.53 | 6.53
|  | 149 | С355-5 | 2 | -10 x 110 | ГОСТ 19903-74 | 274 | 2.37 | 4.74
|  | 150 | С355-5 | 4 | -6 x 100 | ГОСТ 19903-74 | 120 | 0.57 | 2.28 | Б/Ч
|  | 168 | С355-5 | 2 | -10 x 195 | ГОСТ 19903-74 | 315 | 4.83 | 9.66
|  | 170 | С355-5 | 1 | -6 x 135 | ГОСТ 19903-74 | 333 | 2.12 | 2.12 | Б/Ч
|  | 171 | С355-5 | 1 | -6 x 135 | ГОСТ 19903-74 | 354 | 2.25 | 2.25 | Б/Ч
|  | 232 | С355-5 | 2 | -10 x 183 | ГОСТ 19903-74 | 273 | 3.92 | 7.84
|  | 233 | С355-5 | 2 | -6 x 190 | ГОСТ 19903-74 | 232 | 2.08 | 4.16
|  | 234 | С355-5 | 2 | -6 x 166 | ГОСТ 19903-74 | 190 | 1.49 | 2.98
|  | 236 | С355-5 | 1 | -10 x 183 | ГОСТ 19903-74 | 252 | 3.63 | 3.63
|  | 244 | С355-5 | 1 | -10 x 183 | ГОСТ 19903-74 | 252 | 3.63 | 3.63
|  | 248 | С355-5 | 2 | -6 x 135 | ГОСТ 19903-74 | 588 | 3.74 | 7.48 | Б/Ч
|  | 249 | С355-5 | 4 | -10 x 140 | ГОСТ 19903-74 | 220 | 2.42 | 9.68
|  | 294 | С355-5 | 1 | -10 x 183 | ГОСТ 19903-74 | 272 | 3.9 | 3.9
|  | 295 | С355-5 | 1 | -10 x 183 | ГОСТ 19903-74 | 252 | 3.61 | 3.61
М-41 | Распорка |  |  | 120 |  |  | 3010 | 24.23 | 2907.6 | 40
|  | 72 | С355-5 | 2 | -10 x 100 | ГОСТ 19903-74 | 130 | 1.02 | 2.04
|  | 73 | С355-5 | 2 | -10 x 130 | ГОСТ 19903-74 | 130 | 1.33 | 2.66 | Б/Ч
|  | 97 | С345-5 | 1 | Тр.кв.60x60x4 | ГОСТ_30245-2003 | 2790 | 18.73 | 18.73 | Б/Ч
|  | 147 | С355-5 | 2 | -6 x 60 | ГОСТ 19903-74 | 100 | 0.28 | 0.56
М-42 | Ферма |  |  | 4 |  |  | 3409 | 157.83 | 631.32 | 41
|  | 102 | С345-5 | 1 | Тр.кв.100x100x6 | ГОСТ_30245-2003 | 1555 | 26.41 | 26.41
|  | 103 | С345-5 | 1 | Тр.кв.120x120x5 | ГОСТ_30245-2003 | 3689 | 64.75 | 64.75
|  | 104 | С345-5 | 1 | Тр.кв.100x100x6 | ГОСТ_30245-2003 | 2050 | 34.8 | 34.8
|  | 105 | С235 | 1 | -4 x 116 | ГОСТ 19903-74 | 116 | 0.42 | 0.42
|  | 113 | С355-5 | 1 | -20 x 190 | ГОСТ 19903-74 | 280 | 8.35 | 8.35
|  | 141 | С355-5 | 1 | -20 x 165 | ГОСТ 19903-74 | 260 | 6.74 | 6.74
|  | 146 | С345-5 | 2 | L.100x63x6 | ГОСТ_8510-86* | 160 | 1.2 | 2.4
|  | 221 | С345-5 | 1 | L.100x63x6 | ГОСТ_8510-86* | 140 | 1.05 | 1.05
|  | 222 | С345-5 | 1 | L.100x63x6 | ГОСТ_8510-86* | 140 | 1.05 | 1.05
|  | 223 | С355-5 | 4 | -6 x 57 | ГОСТ 19903-74 | 94 | 0.25 | 1
|  | 226 | С355-5 | 1 | -10 x 198 | ГОСТ 19903-74 | 235 | 3.65 | 3.65
|  | 227 | С355-5 | 1 | -6 x 100 | ГОСТ 19903-74 | 235 | 1.11 | 1.11
|  | 241 | С355-5 | 1 | -10 x 199 | ГОСТ 19903-74 | 224 | 3.49 | 3.49
|  | 242 | С355-5 | 1 | -6 x 100 | ГОСТ 19903-74 | 224 | 1.05 | 1.05
М-43 | Ферма |  |  | 28 |  |  | 3409 | 148.44 | 4156.32 | 42
|  | 102 | С345-5 | 1 | Тр.кв.100x100x6 | ГОСТ_30245-2003 | 1555 | 26.41 | 26.41
|  | 103 | С345-5 | 1 | Тр.кв.120x120x5 | ГОСТ_30245-2003 | 3689 | 64.75 | 64.75
|  | 104 | С345-5 | 1 | Тр.кв.100x100x6 | ГОСТ_30245-2003 | 2050 | 34.8 | 34.8
|  | 105 | С235 | 1 | -4 x 116 | ГОСТ 19903-74 | 116 | 0.42 | 0.42
|  | 113 | С355-5 | 1 | -20 x 190 | ГОСТ 19903-74 | 280 | 8.35 | 8.35
|  | 141 | С355-5 | 1 | -20 x 165 | ГОСТ 19903-74 | 260 | 6.74 | 6.74
|  | 146 | С345-5 | 2 | L.100x63x6 | ГОСТ_8510-86* | 160 | 1.2 | 2.4
|  | 221 | С345-5 | 1 | L.100x63x6 | ГОСТ_8510-86* | 140 | 1.05 | 1.05
|  | 222 | С345-5 | 1 | L.100x63x6 | ГОСТ_8510-86* | 140 | 1.05 | 1.05
|  | 223 | С355-5 | 4 | -6 x 57 | ГОСТ 19903-74 | 94 | 0.25 | 1
М-44 | Ферма |  |  | 4 |  |  | 3409 | 157.83 | 631.32 | 43
|  | 102 | С345-5 | 1 | Тр.кв.100x100x6 | ГОСТ_30245-2003 | 1555 | 26.41 | 26.41
|  | 103 | С345-5 | 1 | Тр.кв.120x120x5 | ГОСТ_30245-2003 | 3689 | 64.75 | 64.75
|  | 104 | С345-5 | 1 | Тр.кв.100x100x6 | ГОСТ_30245-2003 | 2050 | 34.8 | 34.8
|  | 105 | С235 | 1 | -4 x 116 | ГОСТ 19903-74 | 116 | 0.42 | 0.42
|  | 113 | С355-5 | 1 | -20 x 190 | ГОСТ 19903-74 | 280 | 8.35 | 8.35
|  | 141 | С355-5 | 1 | -20 x 165 | ГОСТ 19903-74 | 260 | 6.74 | 6.74
|  | 146 | С345-5 | 2 | L.100x63x6 | ГОСТ_8510-86* | 160 | 1.2 | 2.4
|  | 221 | С345-5 | 1 | L.100x63x6 | ГОСТ_8510-86* | 140 | 1.05 | 1.05
|  | 222 | С345-5 | 1 | L.100x63x6 | ГОСТ_8510-86* | 140 | 1.05 | 1.05
|  | 223 | С355-5 | 4 | -6 x 57 | ГОСТ 19903-74 | 94 | 0.25 | 1
|  | 226 | С355-5 | 1 | -10 x 198 | ГОСТ 19903-74 | 235 | 3.65 | 3.65
|  | 227 | С355-5 | 1 | -6 x 100 | ГОСТ 19903-74 | 235 | 1.11 | 1.11
|  | 241 | С355-5 | 1 | -10 x 199 | ГОСТ 19903-74 | 224 | 3.49 | 3.49
|  | 242 | С355-5 | 1 | -6 x 100 | ГОСТ 19903-74 | 224 | 1.05 | 1.05
М-45 | Ферма |  |  | 4 |  |  | 3409 | 147.09 | 588.36 | 44
|  | 103 | С345-5 | 1 | Тр.кв.120x120x5 | ГОСТ_30245-2003 | 3689 | 64.75 | 64.75
|  | 105 | С235 | 1 | -4 x 116 | ГОСТ 19903-74 | 116 | 0.42 | 0.42
|  | 106 | С345-5 | 1 | Тр.кв.100x100x6 | ГОСТ_30245-2003 | 1149 | 19.51 | 19.51
|  | 107 | С345-5 | 1 | Тр.кв.100x100x6 | ГОСТ_30245-2003 | 1664 | 28.26 | 28.26
|  | 108 | С235 | 1 | Круг20 | ГОСТ_2590-88 | 1225 | 3.02 | 3.02 | Б/Ч
|  | 113 | С355-5 | 1 | -20 x 190 | ГОСТ 19903-74 | 280 | 8.35 | 8.35
|  | 115 | С355-5 | 2 | -10 x 100 | ГОСТ 19903-74 | 150 | 1.18 | 2.36
|  | 116 | С355-5 | 2 | -10 x 150 | ГОСТ 19903-74 | 150 | 1.77 | 3.54 | Б/Ч
|  | 117 | С355-5 | 2 | -6 x 65 | ГОСТ 19903-74 | 100 | 0.31 | 0.62
|  | 146 | С345-5 | 2 | L.100x63x6 | ГОСТ_8510-86* | 160 | 1.2 | 2.4
|  | 221 | С345-5 | 1 | L.100x63x6 | ГОСТ_8510-86* | 140 | 1.05 | 1.05
|  | 222 | С345-5 | 1 | L.100x63x6 | ГОСТ_8510-86* | 140 | 1.05 | 1.05
|  | 223 | С355-5 | 4 | -6 x 57 | ГОСТ 19903-74 | 94 | 0.25 | 1
|  | 226 | С355-5 | 1 | -10 x 198 | ГОСТ 19903-74 | 235 | 3.65 | 3.65
|  | 227 | С355-5 | 1 | -6 x 100 | ГОСТ 19903-74 | 235 | 1.11 | 1.11
|  | 241 | С355-5 | 1 | -10 x 199 | ГОСТ 19903-74 | 224 | 3.49 | 3.49
|  | 242 | С355-5 | 1 | -6 x 100 | ГОСТ 19903-74 | 224 | 1.05 | 1.05
М-46 | Ферма |  |  | 4 |  |  | 3409 | 147.09 | 588.36 | 45
|  | 103 | С345-5 | 1 | Тр.кв.120x120x5 | ГОСТ_30245-2003 | 3689 | 64.75 | 64.75
|  | 105 | С235 | 1 | -4 x 116 | ГОСТ 19903-74 | 116 | 0.42 | 0.42
|  | 106 | С345-5 | 1 | Тр.кв.100x100x6 | ГОСТ_30245-2003 | 1149 | 19.51 | 19.51
|  | 107 | С345-5 | 1 | Тр.кв.100x100x6 | ГОСТ_30245-2003 | 1664 | 28.26 | 28.26
|  | 108 | С235 | 1 | Круг20 | ГОСТ_2590-88 | 1225 | 3.02 | 3.02 | Б/Ч
|  | 113 | С355-5 | 1 | -20 x 190 | ГОСТ 19903-74 | 280 | 8.35 | 8.35
|  | 115 | С355-5 | 2 | -10 x 100 | ГОСТ 19903-74 | 150 | 1.18 | 2.36
|  | 116 | С355-5 | 2 | -10 x 150 | ГОСТ 19903-74 | 150 | 1.77 | 3.54 | Б/Ч
|  | 117 | С355-5 | 2 | -6 x 65 | ГОСТ 19903-74 | 100 | 0.31 | 0.62
|  | 146 | С345-5 | 2 | L.100x63x6 | ГОСТ_8510-86* | 160 | 1.2 | 2.4
|  | 221 | С345-5 | 1 | L.100x63x6 | ГОСТ_8510-86* | 140 | 1.05 | 1.05
|  | 222 | С345-5 | 1 | L.100x63x6 | ГОСТ_8510-86* | 140 | 1.05 | 1.05
|  | 223 | С355-5 | 4 | -6 x 57 | ГОСТ 19903-74 | 94 | 0.25 | 1
|  | 226 | С355-5 | 1 | -10 x 198 | ГОСТ 19903-74 | 235 | 3.65 | 3.65
|  | 227 | С355-5 | 1 | -6 x 100 | ГОСТ 19903-74 | 235 | 1.11 | 1.11
|  | 241 | С355-5 | 1 | -10 x 199 | ГОСТ 19903-74 | 224 | 3.49 | 3.49
|  | 242 | С355-5 | 1 | -6 x 100 | ГОСТ 19903-74 | 224 | 1.05 | 1.05
М-47 | Ферма |  |  | 6 |  |  | 3409 | 137.69 | 826.14 | 46
|  | 103 | С345-5 | 1 | Тр.кв.120x120x5 | ГОСТ_30245-2003 | 3689 | 64.75 | 64.75
|  | 105 | С235 | 1 | -4 x 116 | ГОСТ 19903-74 | 116 | 0.42 | 0.42
|  | 106 | С345-5 | 1 | Тр.кв.100x100x6 | ГОСТ_30245-2003 | 1149 | 19.51 | 19.51
|  | 107 | С345-5 | 1 | Тр.кв.100x100x6 | ГОСТ_30245-2003 | 1664 | 28.26 | 28.26
|  | 108 | С235 | 1 | Круг20 | ГОСТ_2590-88 | 1225 | 3.02 | 3.02 | Б/Ч
|  | 113 | С355-5 | 1 | -20 x 190 | ГОСТ 19903-74 | 280 | 8.35 | 8.35
|  | 115 | С355-5 | 2 | -10 x 100 | ГОСТ 19903-74 | 150 | 1.18 | 2.36
|  | 116 | С355-5 | 2 | -10 x 150 | ГОСТ 19903-74 | 150 | 1.77 | 3.54 | Б/Ч
|  | 117 | С355-5 | 2 | -6 x 65 | ГОСТ 19903-74 | 100 | 0.31 | 0.62
|  | 146 | С345-5 | 2 | L.100x63x6 | ГОСТ_8510-86* | 160 | 1.2 | 2.4
|  | 221 | С345-5 | 1 | L.100x63x6 | ГОСТ_8510-86* | 140 | 1.05 | 1.05
|  | 222 | С345-5 | 1 | L.100x63x6 | ГОСТ_8510-86* | 140 | 1.05 | 1.05
|  | 223 | С355-5 | 4 | -6 x 57 | ГОСТ 19903-74 | 94 | 0.25 | 1
М-48 | Монтажная пластина | --- | С355-5 | 8 | -20 x 100 | ГОСТ 19903-74 | 480 | 7.54 | 60.32 | 47
М-49 | Связь |  |  | 144 |  |  | 2206 | 27.93 | 4021.92 | 48
|  | 72 | С355-5 | 2 | -10 x 100 | ГОСТ 19903-74 | 130 | 1.02 | 2.04
|  | 73 | С355-5 | 2 | -10 x 130 | ГОСТ 19903-74 | 130 | 1.33 | 2.66 | Б/Ч
|  | 225 | С355-5 | 2 | -6 x 60 | ГОСТ 19903-74 | 100 | 0.28 | 0.56
|  | 231 | С345-5 | 1 | Тр.кв.80x80x5 | ГОСТ_30245-2003 | 1986 | 22.39 | 22.39 | Б/Ч
М-50 | Прогон |  |  | 2 |  |  | 5322 | 155.15 | 310.3 | 49
|  | 146 | С345-5 | 1 | L.100x63x6 | ГОСТ_8510-86* | 160 | 1.2 | 1.2
|  | 159 | С355-5 | 1 | -6 x 100 | ГОСТ 19903-74 | 150 | 0.71 | 0.71 | Б/Ч
|  | 169 | С235 | 3 | -4 x 54 | ГОСТ 19903-74 | 54 | 0.09 | 0.27 | Б/Ч
|  | 176 | С355-5 | 1 | -10 x 120 | ГОСТ 19903-74 | 150 | 1.41 | 1.41 | Б/Ч
|  | 181 | С355-5 | 2 | -6 x 100 | ГОСТ 19903-74 | 200 | 0.94 | 1.88
|  | 223 | С355-5 | 1 | -6 x 57 | ГОСТ 19903-74 | 94 | 0.25 | 0.25
|  | 252 | С345-5 | 1 | Тр.пр.140x100x6 | ГОСТ_30245-2003 | 5459 | 113.25 | 113.25
|  | 253 | С235 | 1 | -4 x 96 | ГОСТ 19903-74 | 136 | 0.41 | 0.41 | Б/Ч
|  | 254 | С345-5 | 3 | Тр.кв.60x60x4 | ГОСТ_30245-2003 | 656 | 4.4 | 13.2 | Б/Ч
|  | 255 | С345-5 | 3 | Тр.кв.60x60x4 | ГОСТ_30245-2003 | 400 | 2.68 | 8.04
|  | 259 | С355-5 | 1 | -10 x 110 | ГОСТ 19903-74 | 150 | 1.29 | 1.29
|  | 263 | С355-5 | 1 | -10 x 136 | ГОСТ 19903-74 | 140 | 1.49 | 1.49
|  | 265 | С355-5 | 1 | -6 x 138 | ГОСТ 19903-74 | 140 | 0.91 | 0.91
|  | 268 | С355-5 | 1 | -10 x 149 | ГОСТ 19903-74 | 206 | 2.41 | 2.41
|  | 305 | С355-5 | 10 | -6 x 60 | ГОСТ 19903-74 | 100 | 0.28 | 2.8 | Б/Ч
|  | 306 | С355-5 | 10 | -6 x 50 | ГОСТ 19903-74 | 100 | 0.23 | 2.3
|  | 307 | С355-5 | 1 | -10 x 101 | ГОСТ 19903-74 | 150 | 1.19 | 1.19
|  | 309 | С355-5 | 1 | -6 x 100 | ГОСТ 19903-74 | 127 | 0.6 | 0.6
М-51 | Прогон |  |  | 2 |  |  | 5322 | 155.15 | 310.3 | 50
|  | 146 | С345-5 | 1 | L.100x63x6 | ГОСТ_8510-86* | 160 | 1.2 | 1.2
|  | 159 | С355-5 | 1 | -6 x 100 | ГОСТ 19903-74 | 150 | 0.71 | 0.71 | Б/Ч
|  | 169 | С235 | 3 | -4 x 54 | ГОСТ 19903-74 | 54 | 0.09 | 0.27 | Б/Ч
|  | 176 | С355-5 | 1 | -10 x 120 | ГОСТ 19903-74 | 150 | 1.41 | 1.41 | Б/Ч
|  | 181 | С355-5 | 2 | -6 x 100 | ГОСТ 19903-74 | 200 | 0.94 | 1.88
|  | 223 | С355-5 | 1 | -6 x 57 | ГОСТ 19903-74 | 94 | 0.25 | 0.25
|  | 252 | С345-5 | 1 | Тр.пр.140x100x6 | ГОСТ_30245-2003 | 5459 | 113.25 | 113.25
|  | 253 | С235 | 1 | -4 x 96 | ГОСТ 19903-74 | 136 | 0.41 | 0.41 | Б/Ч
|  | 254 | С345-5 | 3 | Тр.кв.60x60x4 | ГОСТ_30245-2003 | 656 | 4.4 | 13.2 | Б/Ч
|  | 255 | С345-5 | 3 | Тр.кв.60x60x4 | ГОСТ_30245-2003 | 400 | 2.68 | 8.04
|  | 259 | С355-5 | 1 | -10 x 110 | ГОСТ 19903-74 | 150 | 1.29 | 1.29
|  | 265 | С355-5 | 1 | -6 x 138 | ГОСТ 19903-74 | 140 | 0.91 | 0.91
|  | 268 | С355-5 | 1 | -10 x 149 | ГОСТ 19903-74 | 206 | 2.41 | 2.41
|  | 272 | С355-5 | 1 | -10 x 136 | ГОСТ 19903-74 | 140 | 1.49 | 1.49
|  | 305 | С355-5 | 10 | -6 x 60 | ГОСТ 19903-74 | 100 | 0.28 | 2.8 | Б/Ч
|  | 306 | С355-5 | 10 | -6 x 50 | ГОСТ 19903-74 | 100 | 0.23 | 2.3
|  | 307 | С355-5 | 1 | -10 x 101 | ГОСТ 19903-74 | 150 | 1.19 | 1.19
|  | 309 | С355-5 | 1 | -6 x 100 | ГОСТ 19903-74 | 127 | 0.6 | 0.6
М-52 | Прогон |  |  | 1 |  |  | 2850 | 84.93 | 84.93 | 51
|  | 174 | С345-5 | 1 | Тр.пр.140x100x6 | ГОСТ_30245-2003 | 2630 | 54.57 | 54.57
|  | 175 | С355-5 | 2 | -10 x 100 | ГОСТ 19903-74 | 150 | 1.18 | 2.36
|  | 176 | С355-5 | 2 | -10 x 120 | ГОСТ 19903-74 | 150 | 1.41 | 2.82 | Б/Ч
|  | 325 | С235 | 2 | L.63x5 | ГОСТ_8509-93 | 2530 | 12.17 | 24.34 | Б/Ч
М-53 | Связь |  |  | 8 |  |  | 2990 | 33.22 | 265.76 | 52
|  | 72 | С355-5 | 2 | -10 x 100 | ГОСТ 19903-74 | 130 | 1.02 | 2.04
|  | 73 | С355-5 | 2 | -10 x 130 | ГОСТ 19903-74 | 130 | 1.33 | 2.66 | Б/Ч
|  | 98 | С345-5 | 1 | Тр.кв.60x60x4 | ГОСТ_30245-2003 | 2770 | 18.59 | 18.59 | Б/Ч
|  | 147 | С355-5 | 2 | -6 x 60 | ГОСТ 19903-74 | 100 | 0.28 | 0.56
|  | 228 | С355-5 | 1 | -10 x 193 | ГОСТ 19903-74 | 452 | 6.85 | 6.85
|  | 229 | С355-5 | 1 | -6 x 103 | ГОСТ 19903-74 | 452 | 2.19 | 2.19 | Б/Ч
М-54 | Распорка |  |  | 176 |  |  | 2990 | 24.09 | 4239.84 | 53
|  | 72 | С355-5 | 2 | -10 x 100 | ГОСТ 19903-74 | 130 | 1.02 | 2.04
|  | 73 | С355-5 | 2 | -10 x 130 | ГОСТ 19903-74 | 130 | 1.33 | 2.66 | Б/Ч
|  | 98 | С345-5 | 1 | Тр.кв.60x60x4 | ГОСТ_30245-2003 | 2770 | 18.59 | 18.59 | Б/Ч
|  | 147 | С355-5 | 2 | -6 x 60 | ГОСТ 19903-74 | 100 | 0.28 | 0.56
М-55 | Связь |  |  | 4 |  |  | 1460 | 13.72 | 54.88 | 54
|  | 72 | С355-5 | 2 | -10 x 100 | ГОСТ 19903-74 | 130 | 1.02 | 2.04
|  | 73 | С355-5 | 2 | -10 x 130 | ГОСТ 19903-74 | 130 | 1.33 | 2.66 | Б/Ч
|  | 147 | С355-5 | 2 | -6 x 60 | ГОСТ 19903-74 | 100 | 0.28 | 0.56
|  | 260 | С345-5 | 1 | Тр.кв.60x60x4 | ГОСТ_30245-2003 | 1240 | 8.32 | 8.32 | Б/Ч
М-57 | Фахверк |  |  | 4 |  |  | 1452 | 10.16 | 40.64 | 55
|  | 288 | С345-5 | 1 | Тр.кв.60x60x4 | ГОСТ_30245-2003 | 1470 | 9.86 | 9.86
|  | 308 | С235 | 2 | -4 x 56 | ГОСТ 19903-74 | 56 | 0.1 | 0.2 | Б/Ч
М-58 | Связь |  |  | 16 |  |  | 1922 | 16.86 | 269.76 | 56
|  | 72 | С355-5 | 2 | -10 x 100 | ГОСТ 19903-74 | 130 | 1.02 | 2.04
|  | 73 | С355-5 | 2 | -10 x 130 | ГОСТ 19903-74 | 130 | 1.33 | 2.66 | Б/Ч
|  | 225 | С355-5 | 2 | -6 x 60 | ГОСТ 19903-74 | 100 | 0.28 | 0.56
|  | 239 | С345-5 | 1 | Тр.кв.60x60x4 | ГОСТ_30245-2003 | 1702 | 11.43 | 11.43 | Б/Ч
М-59 | Монтажная пластина | --- | С355-5 | 4 | -16 x 260 | ГОСТ 19903-74 | 410 | 13.39 | 53.56 | 57
М-60 | Фахверк |  |  | 4 |  |  | 1840 | 12.88 | 51.52 | 58
|  | 286 | С345-5 | 1 | Тр.кв.60x60x4 | ГОСТ_30245-2003 | 1869 | 12.55 | 12.55
|  | 308 | С235 | 2 | -4 x 56 | ГОСТ 19903-74 | 56 | 0.1 | 0.2 | Б/Ч
М-61 | Перемычка |  |  | 64 |  |  | 1782 | 12.23 | 782.72 | 59
|  | 308 | С235 | 2 | -4 x 56 | ГОСТ 19903-74 | 56 | 0.1 | 0.2 | Б/Ч
|  | 327 | С345-5 | 1 | Тр.кв.60x60x4 | ГОСТ_30245-2003 | 1774 | 11.91 | 11.91 | Б/Ч
М-63 | Ферма |  |  | 4 |  |  | 12292 | 1143.26 | 4573.04 | 60
|  | 7 | С345-5 | 1 | Тр.пр.180x140x6 | ГОСТ_30245-2003 | 12252 | 346.53 | 346.53
|  | 8 | С345-5 | 1 | Тр.кв.140x140x6 | ГОСТ_30245-2003 | 9956 | 244.08 | 244.08 | Б/Ч
|  | 9 | С345-5 | 2 | Тр.кв.120x120x5 | ГОСТ_30245-2003 | 2284 | 40.09 | 80.18
|  | 10 | С345-5 | 2 | Тр.кв.120x120x5 | ГОСТ_30245-2003 | 2400 | 42.13 | 84.26
|  | 11 | С345-5 | 4 | Тр.кв.100x100x6 | ГОСТ_30245-2003 | 2400 | 40.76 | 163.06
|  | 20 | С345-5 | 3 | Тр.кв.100x100x6 | ГОСТ_30245-2003 | 1700 | 28.87 | 86.61 | Б/Ч
|  | 40 | С235 | 2 | -4 x 134 | ГОСТ 19903-74 | 134 | 0.56 | 1.12 | Б/Ч
|  | 49 | С355-5 | 2 | -10 x 200 | ГОСТ 19903-74 | 300 | 4.71 | 9.42
|  | 51 | С355-5 | 2 | -20 x 210 | ГОСТ 19903-74 | 300 | 9.89 | 19.78
|  | 57 | С235 | 4 | -4 x 40 | ГОСТ 19903-74 | 40 | 0.05 | 0.2 | Б/Ч
|  | 92 | С355-5 | 2 | -10 x 100 | ГОСТ 19903-74 | 217 | 1.7 | 3.4
|  | 93 | С355-5 | 4 | -10 x 100 | ГОСТ 19903-74 | 216 | 1.69 | 6.76
|  | 112 | С355-5 | 3 | -20 x 140 | ГОСТ 19903-74 | 280 | 6.77 | 20.31
|  | 119 | С355-5 | 2 | -10 x 120 | ГОСТ 19903-74 | 228 | 2.15 | 4.3 | Б/Ч
|  | 120 | С355-5 | 1 | -10 x 120 | ГОСТ 19903-74 | 229 | 2.16 | 2.16 | Б/Ч
|  | 139 | С355-5 | 2 | -12 x 190 | ГОСТ 19903-74 | 400 | 7.16 | 14.32
|  | 140 | С355-5 | 1 | -12 x 190 | ГОСТ 19903-74 | 280 | 5.01 | 5.01
|  | 141 | С355-5 | 6 | -20 x 165 | ГОСТ 19903-74 | 260 | 6.74 | 40.44
М-64 | Ферма |  |  | 8 |  |  | 12292 | 1138.92 | 9111.36 | 61
|  | 7 | С345-5 | 1 | Тр.пр.180x140x6 | ГОСТ_30245-2003 | 12252 | 346.53 | 346.53
|  | 8 | С345-5 | 1 | Тр.кв.140x140x6 | ГОСТ_30245-2003 | 9956 | 244.08 | 244.08 | Б/Ч
|  | 9 | С345-5 | 2 | Тр.кв.120x120x5 | ГОСТ_30245-2003 | 2284 | 40.09 | 80.18
|  | 10 | С345-5 | 2 | Тр.кв.120x120x5 | ГОСТ_30245-2003 | 2400 | 42.13 | 84.26
|  | 11 | С345-5 | 4 | Тр.кв.100x100x6 | ГОСТ_30245-2003 | 2400 | 40.76 | 163.06
|  | 20 | С345-5 | 3 | Тр.кв.100x100x6 | ГОСТ_30245-2003 | 1700 | 28.87 | 86.61 | Б/Ч
|  | 40 | С235 | 2 | -4 x 134 | ГОСТ 19903-74 | 134 | 0.56 | 1.12 | Б/Ч
|  | 49 | С355-5 | 2 | -10 x 200 | ГОСТ 19903-74 | 300 | 4.71 | 9.42
|  | 51 | С355-5 | 2 | -20 x 210 | ГОСТ 19903-74 | 300 | 9.89 | 19.78
|  | 57 | С235 | 4 | -4 x 40 | ГОСТ 19903-74 | 40 | 0.05 | 0.2 | Б/Ч
|  | 92 | С355-5 | 2 | -10 x 100 | ГОСТ 19903-74 | 217 | 1.7 | 3.4
|  | 93 | С355-5 | 4 | -10 x 100 | ГОСТ 19903-74 | 216 | 1.69 | 6.76
|  | 112 | С355-5 | 3 | -20 x 140 | ГОСТ 19903-74 | 280 | 6.77 | 20.31
|  | 119 | С355-5 | 2 | -10 x 120 | ГОСТ 19903-74 | 228 | 2.15 | 4.3 | Б/Ч
|  | 120 | С355-5 | 1 | -10 x 120 | ГОСТ 19903-74 | 229 | 2.16 | 2.16 | Б/Ч
|  | 140 | С355-5 | 3 | -12 x 190 | ГОСТ 19903-74 | 280 | 5.01 | 15.03
|  | 141 | С355-5 | 6 | -20 x 165 | ГОСТ 19903-74 | 260 | 6.74 | 40.44
М-65 | Фахверк |  |  | 4 |  |  | 1805 | 12.36 | 49.44 | 62
|  | 169 | С235 | 2 | -4 x 54 | ГОСТ 19903-74 | 54 | 0.09 | 0.18 | Б/Ч
|  | 285 | С345-5 | 1 | Тр.кв.60x60x4 | ГОСТ_30245-2003 | 1797 | 12.06 | 12.06 | Б/Ч
М-66 | Перемычка |  |  | 64 |  |  | 1788 | 12.27 | 785.28 | 63
|  | 308 | С235 | 2 | -4 x 56 | ГОСТ 19903-74 | 56 | 0.1 | 0.2 | Б/Ч
|  | 326 | С345-5 | 1 | Тр.кв.60x60x4 | ГОСТ_30245-2003 | 1780 | 11.95 | 11.95 | Б/Ч
М-67 | Связь |  |  | 8 |  |  | 2790 | 44.95 | 359.6 | 64
|  | 72 | С355-5 | 2 | -10 x 100 | ГОСТ 19903-74 | 130 | 1.02 | 2.04
|  | 73 | С355-5 | 2 | -10 x 130 | ГОСТ 19903-74 | 130 | 1.33 | 2.66 | Б/Ч
|  | 147 | С355-5 | 2 | -6 x 60 | ГОСТ 19903-74 | 100 | 0.28 | 0.56
|  | 238 | С345-5 | 1 | Тр.кв.60x60x4 | ГОСТ_30245-2003 | 2570 | 17.25 | 17.25 | Б/Ч
|  | 243 | С355-5 | 1 | -10 x 228 | ГОСТ 19903-74 | 505 | 9.02 | 9.02
|  | 245 | С355-5 | 1 | -10 x 194 | ГОСТ 19903-74 | 427 | 6.52 | 6.52
|  | 246 | С355-5 | 1 | -6 x 60 | ГОСТ 19903-74 | 427 | 1.21 | 1.21 | Б/Ч
|  | 311 | С355-5 | 1 | -6 x 147 | ГОСТ 19903-74 | 501 | 3.47 | 3.47
|  | 312 | С355-5 | 1 | -6 x 113 | ГОСТ 19903-74 | 332 | 1.77 | 1.77
М-68 | Связь |  |  | 4 |  |  | 1344 | 12.71 | 50.84 | 65
|  | 72 | С355-5 | 2 | -10 x 100 | ГОСТ 19903-74 | 130 | 1.02 | 2.04
|  | 73 | С355-5 | 1 | -10 x 130 | ГОСТ 19903-74 | 130 | 1.33 | 1.33 | Б/Ч
|  | 147 | С355-5 | 1 | -6 x 60 | ГОСТ 19903-74 | 100 | 0.28 | 0.28
|  | 256 | С345-5 | 1 | Тр.кв.60x60x4 | ГОСТ_30245-2003 | 1124 | 7.54 | 7.54 | Б/Ч
|  | 257 | С355-5 | 1 | -10 x 120 | ГОСТ 19903-74 | 120 | 1.13 | 1.13 | Б/Ч
|  | 258 | С355-5 | 1 | -6 x 55 | ГОСТ 19903-74 | 100 | 0.26 | 0.26
М-70 | Прогон |  |  | 1 |  |  | 2850 | 84.93 | 84.93 | 66
|  | 174 | С345-5 | 1 | Тр.пр.140x100x6 | ГОСТ_30245-2003 | 2630 | 54.57 | 54.57
|  | 175 | С355-5 | 2 | -10 x 100 | ГОСТ 19903-74 | 150 | 1.18 | 2.36
|  | 176 | С355-5 | 2 | -10 x 120 | ГОСТ 19903-74 | 150 | 1.41 | 2.82 | Б/Ч
|  | 325 | С235 | 2 | L.63x5 | ГОСТ_8509-93 | 2530 | 12.17 | 24.34 | Б/Ч
М-71 | Прокладка | --- | С235 | 100 | -4 x 180 | ГОСТ 19903-74 | 280 | 1.58 | 158 | 67
М-72 | Прокладка | --- | С235 | 100 | -2 x 180 | ГОСТ 19903-74 | 280 | 0.79 | 79 | 68
М-73 | Монтажная пластина | --- | С355-5 | 200 | -10 x 100 | ГОСТ 19903-74 | 360 | 2.83 | 566 | 69
М-74 | Фахверк |  |  | 4 |  |  | 2132 | 14.92 | 59.68 | 70
|  | 282 | С345-5 | 1 | Тр.кв.60x60x4 | ГОСТ_30245-2003 | 2170 | 14.57 | 14.57
|  | 308 | С235 | 2 | -4 x 56 | ГОСТ 19903-74 | 56 | 0.1 | 0.2 | Б/Ч
М-75 | Монтажная пластина | --- | С355-5 | 200 | -10 x 100 | ГОСТ 19903-74 | 410 | 3.22 | 644 | 71
М-76 | Ферма |  |  | 1 |  |  | 11513 | 755.3 | 755.3 | 72
|  | 57 | С235 | 6 | -4 x 40 | ГОСТ 19903-74 | 40 | 0.05 | 0.3 | Б/Ч
|  | 58 | С345-5 | 1 | Тр.пр.140x100x6 | ГОСТ_30245-2003 | 11490 | 238.4 | 238.4
|  | 60 | С345-5 | 1 | Тр.кв.100x100x6 | ГОСТ_30245-2003 | 9322 | 158.29 | 158.29
|  | 64 | С345-5 | 3 | Тр.кв.80x80x5 | ГОСТ_30245-2003 | 1682 | 18.97 | 56.91
|  | 65 | С235 | 1 | -4 x 94 | ГОСТ 19903-74 | 94 | 0.28 | 0.28 | Б/Ч
|  | 66 | С235 | 3 | -4 x 74 | ГОСТ 19903-74 | 74 | 0.17 | 0.51 | Б/Ч
|  | 67 | С345-5 | 4 | Тр.кв.80x80x5 | ГОСТ_30245-2003 | 2555 | 28.81 | 115.24
|  | 68 | С345-5 | 1 | Тр.кв.80x80x5 | ГОСТ_30245-2003 | 2526 | 28.47 | 28.47
|  | 74 | С235 | 4 | -4 x 50 | ГОСТ 19903-74 | 51 | 0.08 | 0.32 | Б/Ч
|  | 76 | С355-5 | 2 | -10 x 115 | ГОСТ 19903-74 | 379 | 3.42 | 6.84
|  | 79 | С355-5 | 1 | -10 x 340 | ГОСТ 19903-74 | 379 | 10.12 | 10.12
|  | 94 | С355-5 | 2 | -6 x 120 | ГОСТ 19903-74 | 412 | 2.33 | 4.66
|  | 95 | С355-5 | 2 | -6 x 120 | ГОСТ 19903-74 | 424 | 2.39 | 4.78
|  | 96 | С355-5 | 2 | -6 x 120 | ГОСТ 19903-74 | 420 | 2.38 | 4.76
|  | 101 | С345-5 | 1 | Тр.кв.80x80x5 | ГОСТ_30245-2003 | 2502 | 28.2 | 28.2
|  | 124 | С355-5 | 1 | -20 x 260 | ГОСТ 19903-74 | 360 | 14.7 | 14.7
|  | 128 | С355-5 | 1 | -20 x 170 | ГОСТ 19903-74 | 280 | 7.47 | 7.47
|  | 129 | С355-5 | 1 | -10 x 200 | ГОСТ 19903-74 | 280 | 4.4 | 4.4
|  | 146 | С345-5 | 2 | L.100x63x6 | ГОСТ_8510-86* | 160 | 1.2 | 2.4
|  | 149 | С355-5 | 2 | -10 x 110 | ГОСТ 19903-74 | 274 | 2.37 | 4.74
|  | 150 | С355-5 | 2 | -6 x 100 | ГОСТ 19903-74 | 120 | 0.57 | 1.14 | Б/Ч
|  | 158 | С355-5 | 2 | -10 x 104 | ГОСТ 19903-74 | 149 | 1.22 | 2.44
|  | 159 | С355-5 | 2 | -6 x 100 | ГОСТ 19903-74 | 150 | 0.71 | 1.42 | Б/Ч
|  | 223 | С355-5 | 2 | -6 x 57 | ГОСТ 19903-74 | 94 | 0.25 | 0.5
|  | 232 | С355-5 | 1 | -10 x 183 | ГОСТ 19903-74 | 273 | 3.92 | 3.92
|  | 234 | С355-5 | 6 | -6 x 166 | ГОСТ 19903-74 | 190 | 1.49 | 8.94
|  | 236 | С355-5 | 3 | -10 x 183 | ГОСТ 19903-74 | 252 | 3.63 | 10.89
|  | 237 | С355-5 | 1 | -10 x 183 | ГОСТ 19903-74 | 272 | 3.91 | 3.91
|  | 248 | С355-5 | 2 | -6 x 135 | ГОСТ 19903-74 | 588 | 3.74 | 7.48 | Б/Ч
|  | 249 | С355-5 | 3 | -10 x 140 | ГОСТ 19903-74 | 220 | 2.42 | 7.26
|  | 250 | С355-5 | 3 | -6 x 135 | ГОСТ 19903-74 | 100 | 0.64 | 1.92 | Б/Ч
|  | 251 | С355-5 | 2 | -10 x 104 | ГОСТ 19903-74 | 140 | 1.14 | 2.28
|  | 280 | С355-5 | 1 | -10 x 183 | ГОСТ 19903-74 | 273 | 3.93 | 3.93
М-77 | Связь |  |  | 16 |  |  | 2120 | 18.19 | 291.04 | 73
|  | 72 | С355-5 | 2 | -10 x 100 | ГОСТ 19903-74 | 130 | 1.02 | 2.04
|  | 73 | С355-5 | 2 | -10 x 130 | ГОСТ 19903-74 | 130 | 1.33 | 2.66 | Б/Ч
|  | 225 | С355-5 | 2 | -6 x 60 | ГОСТ 19903-74 | 100 | 0.28 | 0.56
|  | 240 | С345-5 | 1 | Тр.кв.60x60x4 | ГОСТ_30245-2003 | 1900 | 12.75 | 12.75 | Б/Ч
М-78 | Прогон |  |  | 1 |  |  | 2850 | 84.93 | 84.93 | 74
|  | 174 | С345-5 | 1 | Тр.пр.140x100x6 | ГОСТ_30245-2003 | 2630 | 54.57 | 54.57
|  | 175 | С355-5 | 2 | -10 x 100 | ГОСТ 19903-74 | 150 | 1.18 | 2.36
|  | 176 | С355-5 | 2 | -10 x 120 | ГОСТ 19903-74 | 150 | 1.41 | 2.82 | Б/Ч
|  | 325 | С235 | 2 | L.63x5 | ГОСТ_8509-93 | 2530 | 12.17 | 24.34 | Б/Ч
М-79 | Фахверк |  |  | 4 |  |  | 1831 | 12.54 | 50.16 | 75
|  | 169 | С235 | 2 | -4 x 54 | ГОСТ 19903-74 | 54 | 0.09 | 0.18 | Б/Ч
|  | 284 | С345-5 | 1 | Тр.кв.60x60x4 | ГОСТ_30245-2003 | 1823 | 12.24 | 12.24 | Б/Ч
М-80 | Прогон |  |  | 4 |  |  | 3746 | 90.04 | 360.16 | 76
|  | 176 | С355-5 | 2 | -10 x 120 | ГОСТ 19903-74 | 150 | 1.41 | 2.82 | Б/Ч
|  | 179 | С345-5 | 1 | Тр.пр.140x100x6 | ГОСТ_30245-2003 | 3521 | 73.06 | 73.06
|  | 182 | С355-5 | 2 | -10 x 102 | ГОСТ 19903-74 | 150 | 1.2 | 2.4
|  | 296 | С355-5 | 1 | -10 x 200 | ГОСТ 19903-74 | 566 | 8.9 | 8.9
|  | 297 | С355-5 | 1 | -6 x 74 | ГОСТ 19903-74 | 566 | 1.97 | 1.97 | Б/Ч
М-81 | Связь |  |  | 72 |  |  | 4560 | 60.68 | 4368.96 | 77
|  | 57 | С235 | 4 | -4 x 40 | ГОСТ 19903-74 | 40 | 0.05 | 0.2 | Б/Ч
|  | 72 | С355-5 | 2 | -10 x 100 | ГОСТ 19903-74 | 130 | 1.02 | 2.04
|  | 73 | С355-5 | 2 | -10 x 130 | ГОСТ 19903-74 | 130 | 1.33 | 2.66 | Б/Ч
|  | 225 | С355-5 | 2 | -6 x 60 | ГОСТ 19903-74 | 100 | 0.28 | 0.56
|  | 235 | С355-5 | 1 | -10 x 309 | ГОСТ 19903-74 | 235 | 5.69 | 5.69
|  | 317 | С345-5 | 1 | Тр.кв.80x80x5 | ГОСТ_30245-2003 | 4340 | 48.93 | 48.93
М-82 | Распорка |  |  | 46 |  |  | 2758 | 22.51 | 1035.46 | 78
|  | 72 | С355-5 | 2 | -10 x 100 | ГОСТ 19903-74 | 130 | 1.02 | 2.04
|  | 73 | С355-5 | 2 | -10 x 130 | ГОСТ 19903-74 | 130 | 1.33 | 2.66 | Б/Ч
|  | 147 | С355-5 | 2 | -6 x 60 | ГОСТ 19903-74 | 100 | 0.28 | 0.56
|  | 148 | С345-5 | 1 | Тр.кв.60x60x4 | ГОСТ_30245-2003 | 2538 | 17.03 | 17.03 | Б/Ч
М-83 | Связь |  |  | 32 |  |  | 2998 | 115.11 | 3683.52 | 79
|  | 72 | С355-5 | 4 | -10 x 100 | ГОСТ 19903-74 | 130 | 1.02 | 4.08
|  | 73 | С355-5 | 4 | -10 x 130 | ГОСТ 19903-74 | 130 | 1.33 | 5.32 | Б/Ч
|  | 142 | С345-5 | 1 | Тр.кв.80x80x5 | ГОСТ_30245-2003 | 2538 | 28.61 | 28.61 | Б/Ч
|  | 143 | С345-5 | 1 | Тр.кв.80x80x5 | ГОСТ_30245-2003 | 2778 | 31.32 | 31.32 | Б/Ч
|  | 144 | С345-5 | 2 | Тр.кв.60x60x4 | ГОСТ_30245-2003 | 2245 | 15.07 | 30.14
|  | 145 | С345-5 | 2 | Тр.кв.60x60x4 | ГОСТ_30245-2003 | 997 | 6.69 | 13.38
|  | 147 | С355-5 | 4 | -6 x 60 | ГОСТ 19903-74 | 100 | 0.28 | 1.12
М-84 | Распорка |  |  | 2 |  |  | 1584 | 48.16 | 96.32 | 80
|  | 72 | С355-5 | 1 | -10 x 100 | ГОСТ 19903-74 | 130 | 1.02 | 1.02
|  | 73 | С355-5 | 1 | -10 x 130 | ГОСТ 19903-74 | 130 | 1.33 | 1.33 | Б/Ч
|  | 153 | С345-5 | 1 | Тр.кв.60x60x4 | ГОСТ_30245-2003 | 1284 | 8.62 | 8.62 | Б/Ч
|  | 161 | С345-5 | 1 | Тр.кв.60x60x4 | ГОСТ_30245-2003 | 1196 | 8.03 | 8.03
|  | 162 | С345-5 | 1 | Тр.кв.60x60x4 | ГОСТ_30245-2003 | 2130 | 14.3 | 14.3
|  | 165 | С355-5 | 1 | -6 x 100 | ГОСТ 19903-74 | 158 | 0.75 | 0.75
|  | 166 | С355-5 | 1 | -10 x 90 | ГОСТ 19903-74 | 130 | 0.92 | 0.92
|  | 167 | С355-5 | 1 | -6 x 60 | ГОСТ 19903-74 | 90 | 0.25 | 0.25
|  | 169 | С235 | 1 | -4 x 54 | ГОСТ 19903-74 | 54 | 0.09 | 0.09 | Б/Ч
|  | 172 | С355-5 | 1 | -10 x 250 | ГОСТ 19903-74 | 260 | 5.1 | 5.1
|  | 181 | С355-5 | 1 | -6 x 100 | ГОСТ 19903-74 | 200 | 0.94 | 0.94
|  | 291 | С235 | 1 | Круг20 | ГОСТ_2590-88 | 1257 | 3.1 | 3.1 | Б/Ч
|  | 292 | С355-5 | 1 | -10 x 110 | ГОСТ 19903-74 | 110 | 0.95 | 0.95 | Б/Ч
|  | 293 | С355-5 | 1 | -6 x 50 | ГОСТ 19903-74 | 100 | 0.24 | 0.24
|  | 305 | С355-5 | 4 | -6 x 60 | ГОСТ 19903-74 | 100 | 0.28 | 1.12 | Б/Ч
|  | 306 | С355-5 | 4 | -6 x 50 | ГОСТ 19903-74 | 100 | 0.23 | 0.92
М-85 | Распорка |  |  | 2 |  |  | 1584 | 48.16 | 96.32 | 81
|  | 72 | С355-5 | 1 | -10 x 100 | ГОСТ 19903-74 | 130 | 1.02 | 1.02
|  | 73 | С355-5 | 1 | -10 x 130 | ГОСТ 19903-74 | 130 | 1.33 | 1.33 | Б/Ч
|  | 153 | С345-5 | 1 | Тр.кв.60x60x4 | ГОСТ_30245-2003 | 1284 | 8.62 | 8.62 | Б/Ч
|  | 161 | С345-5 | 1 | Тр.кв.60x60x4 | ГОСТ_30245-2003 | 1197 | 8.03 | 8.03
|  | 162 | С345-5 | 1 | Тр.кв.60x60x4 | ГОСТ_30245-2003 | 2130 | 14.3 | 14.3
|  | 165 | С355-5 | 1 | -6 x 100 | ГОСТ 19903-74 | 158 | 0.75 | 0.75
|  | 166 | С355-5 | 1 | -10 x 90 | ГОСТ 19903-74 | 130 | 0.92 | 0.92
|  | 167 | С355-5 | 1 | -6 x 60 | ГОСТ 19903-74 | 90 | 0.25 | 0.25
|  | 169 | С235 | 1 | -4 x 54 | ГОСТ 19903-74 | 54 | 0.09 | 0.09 | Б/Ч
|  | 172 | С355-5 | 1 | -10 x 250 | ГОСТ 19903-74 | 260 | 5.1 | 5.1
|  | 181 | С355-5 | 1 | -6 x 100 | ГОСТ 19903-74 | 200 | 0.94 | 0.94
|  | 291 | С235 | 1 | Круг20 | ГОСТ_2590-88 | 1257 | 3.1 | 3.1 | Б/Ч
|  | 292 | С355-5 | 1 | -10 x 110 | ГОСТ 19903-74 | 110 | 0.95 | 0.95 | Б/Ч
|  | 293 | С355-5 | 1 | -6 x 50 | ГОСТ 19903-74 | 100 | 0.24 | 0.24
|  | 305 | С355-5 | 4 | -6 x 60 | ГОСТ 19903-74 | 100 | 0.28 | 1.12 | Б/Ч
|  | 306 | С355-5 | 4 | -6 x 50 | ГОСТ 19903-74 | 100 | 0.23 | 0.92
М-86 | Ферма |  |  | 3 |  |  | 7698 | 493.49 | 1480.47 | 82
|  | 57 | С235 | 4 | -4 x 40 | ГОСТ 19903-74 | 40 | 0.05 | 0.2 | Б/Ч
|  | 59 | С345-5 | 1 | Тр.пр.140x100x6 | ГОСТ_30245-2003 | 7665 | 159.04 | 159.04
|  | 64 | С345-5 | 2 | Тр.кв.80x80x5 | ГОСТ_30245-2003 | 1682 | 18.97 | 37.94
|  | 66 | С235 | 2 | -4 x 74 | ГОСТ 19903-74 | 74 | 0.17 | 0.34 | Б/Ч
|  | 67 | С345-5 | 2 | Тр.кв.80x80x5 | ГОСТ_30245-2003 | 2555 | 28.81 | 57.62
|  | 68 | С345-5 | 1 | Тр.кв.80x80x5 | ГОСТ_30245-2003 | 2526 | 28.47 | 28.47
|  | 69 | С345-5 | 1 | Тр.кв.80x80x5 | ГОСТ_30245-2003 | 2529 | 28.51 | 28.51
|  | 71 | С355-5 | 1 | -20 x 160 | ГОСТ 19903-74 | 260 | 6.53 | 6.53
|  | 74 | С235 | 4 | -4 x 50 | ГОСТ 19903-74 | 51 | 0.08 | 0.32 | Б/Ч
|  | 76 | С355-5 | 2 | -10 x 115 | ГОСТ 19903-74 | 379 | 3.42 | 6.84
|  | 79 | С355-5 | 1 | -10 x 340 | ГОСТ 19903-74 | 379 | 10.12 | 10.12
|  | 94 | С355-5 | 2 | -6 x 120 | ГОСТ 19903-74 | 412 | 2.33 | 4.66
|  | 96 | С355-5 | 2 | -6 x 120 | ГОСТ 19903-74 | 420 | 2.38 | 4.76
|  | 99 | С345-5 | 1 | Тр.кв.100x100x6 | ГОСТ_30245-2003 | 5551 | 94.25 | 94.25
|  | 100 | С235 | 1 | -4 x 96 | ГОСТ 19903-74 | 96 | 0.29 | 0.29 | Б/Ч
|  | 113 | С355-5 | 1 | -20 x 190 | ГОСТ 19903-74 | 280 | 8.35 | 8.35
|  | 146 | С345-5 | 2 | L.100x63x6 | ГОСТ_8510-86* | 160 | 1.2 | 2.4
|  | 170 | С355-5 | 2 | -6 x 135 | ГОСТ 19903-74 | 333 | 2.12 | 4.24 | Б/Ч
|  | 171 | С355-5 | 2 | -6 x 135 | ГОСТ 19903-74 | 354 | 2.25 | 4.5 | Б/Ч
|  | 223 | С355-5 | 2 | -6 x 57 | ГОСТ 19903-74 | 94 | 0.25 | 0.5
|  | 232 | С355-5 | 2 | -10 x 183 | ГОСТ 19903-74 | 273 | 3.92 | 7.84
|  | 233 | С355-5 | 2 | -6 x 190 | ГОСТ 19903-74 | 232 | 2.08 | 4.16
|  | 236 | С355-5 | 2 | -10 x 183 | ГОСТ 19903-74 | 252 | 3.63 | 7.26
|  | 247 | С355-5 | 1 | -10 x 140 | ГОСТ 19903-74 | 200 | 2.2 | 2.2
|  | 249 | С355-5 | 3 | -10 x 140 | ГОСТ 19903-74 | 220 | 2.42 | 7.26
М-87 | Ферма |  |  | 3 |  |  | 7698 | 493.26 | 1479.78 | 83
|  | 57 | С235 | 4 | -4 x 40 | ГОСТ 19903-74 | 40 | 0.05 | 0.2 | Б/Ч
|  | 59 | С345-5 | 1 | Тр.пр.140x100x6 | ГОСТ_30245-2003 | 7665 | 159.04 | 159.04
|  | 64 | С345-5 | 2 | Тр.кв.80x80x5 | ГОСТ_30245-2003 | 1682 | 18.97 | 37.94
|  | 66 | С235 | 2 | -4 x 74 | ГОСТ 19903-74 | 74 | 0.17 | 0.34 | Б/Ч
|  | 67 | С345-5 | 2 | Тр.кв.80x80x5 | ГОСТ_30245-2003 | 2555 | 28.81 | 57.62
|  | 68 | С345-5 | 1 | Тр.кв.80x80x5 | ГОСТ_30245-2003 | 2526 | 28.47 | 28.47
|  | 69 | С345-5 | 1 | Тр.кв.80x80x5 | ГОСТ_30245-2003 | 2529 | 28.51 | 28.51
|  | 71 | С355-5 | 1 | -20 x 160 | ГОСТ 19903-74 | 260 | 6.53 | 6.53
|  | 74 | С235 | 4 | -4 x 50 | ГОСТ 19903-74 | 50 | 0.08 | 0.32 | Б/Ч
|  | 76 | С355-5 | 2 | -10 x 115 | ГОСТ 19903-74 | 379 | 3.42 | 6.84
|  | 79 | С355-5 | 1 | -10 x 340 | ГОСТ 19903-74 | 379 | 10.12 | 10.12
|  | 94 | С355-5 | 2 | -6 x 120 | ГОСТ 19903-74 | 412 | 2.33 | 4.66
|  | 96 | С355-5 | 2 | -6 x 120 | ГОСТ 19903-74 | 420 | 2.38 | 4.76
|  | 99 | С345-5 | 1 | Тр.кв.100x100x6 | ГОСТ_30245-2003 | 5551 | 94.25 | 94.25
|  | 100 | С235 | 1 | -4 x 96 | ГОСТ 19903-74 | 96 | 0.29 | 0.29 | Б/Ч
|  | 113 | С355-5 | 1 | -20 x 190 | ГОСТ 19903-74 | 280 | 8.35 | 8.35
|  | 146 | С345-5 | 2 | L.100x63x6 | ГОСТ_8510-86* | 160 | 1.2 | 2.4
|  | 170 | С355-5 | 2 | -6 x 135 | ГОСТ 19903-74 | 333 | 2.12 | 4.24 | Б/Ч
|  | 171 | С355-5 | 2 | -6 x 135 | ГОСТ 19903-74 | 354 | 2.25 | 4.5 | Б/Ч
|  | 223 | С355-5 | 2 | -6 x 57 | ГОСТ 19903-74 | 94 | 0.25 | 0.5
|  | 232 | С355-5 | 2 | -10 x 183 | ГОСТ 19903-74 | 273 | 3.92 | 7.84
|  | 233 | С355-5 | 2 | -6 x 190 | ГОСТ 19903-74 | 232 | 2.08 | 4.16
|  | 236 | С355-5 | 2 | -10 x 183 | ГОСТ 19903-74 | 252 | 3.63 | 7.26
|  | 247 | С355-5 | 2 | -10 x 140 | ГОСТ 19903-74 | 200 | 2.2 | 4.4
|  | 249 | С355-5 | 2 | -10 x 140 | ГОСТ 19903-74 | 220 | 2.42 | 4.84
М-88 | Ферма |  |  | 1 |  |  | 11513 | 752.03 | 752.03 | 84
|  | 57 | С235 | 6 | -4 x 40 | ГОСТ 19903-74 | 40 | 0.05 | 0.3 | Б/Ч
|  | 58 | С345-5 | 1 | Тр.пр.140x100x6 | ГОСТ_30245-2003 | 11490 | 238.4 | 238.4
|  | 60 | С345-5 | 1 | Тр.кв.100x100x6 | ГОСТ_30245-2003 | 9322 | 158.29 | 158.29
|  | 63 | С345-5 | 1 | Тр.кв.80x80x5 | ГОСТ_30245-2003 | 2487 | 28.03 | 28.03
|  | 64 | С345-5 | 3 | Тр.кв.80x80x5 | ГОСТ_30245-2003 | 1682 | 18.97 | 56.91
|  | 65 | С235 | 1 | -4 x 94 | ГОСТ 19903-74 | 94 | 0.28 | 0.28 | Б/Ч
|  | 66 | С235 | 3 | -4 x 74 | ГОСТ 19903-74 | 74 | 0.17 | 0.51 | Б/Ч
|  | 67 | С345-5 | 4 | Тр.кв.80x80x5 | ГОСТ_30245-2003 | 2555 | 28.81 | 115.24
|  | 68 | С345-5 | 1 | Тр.кв.80x80x5 | ГОСТ_30245-2003 | 2526 | 28.47 | 28.47
|  | 70 | С355-5 | 1 | -20 x 260 | ГОСТ 19903-74 | 260 | 10.61 | 10.61
|  | 74 | С235 | 4 | -4 x 50 | ГОСТ 19903-74 | 51 | 0.08 | 0.32 | Б/Ч
|  | 76 | С355-5 | 2 | -10 x 115 | ГОСТ 19903-74 | 379 | 3.42 | 6.84
|  | 79 | С355-5 | 1 | -10 x 340 | ГОСТ 19903-74 | 379 | 10.12 | 10.12
|  | 94 | С355-5 | 2 | -6 x 120 | ГОСТ 19903-74 | 412 | 2.33 | 4.66
|  | 95 | С355-5 | 2 | -6 x 120 | ГОСТ 19903-74 | 424 | 2.39 | 4.78
|  | 96 | С355-5 | 2 | -6 x 120 | ГОСТ 19903-74 | 420 | 2.38 | 4.76
|  | 128 | С355-5 | 1 | -20 x 170 | ГОСТ 19903-74 | 280 | 7.47 | 7.47
|  | 129 | С355-5 | 1 | -10 x 200 | ГОСТ 19903-74 | 280 | 4.4 | 4.4
|  | 146 | С345-5 | 2 | L.100x63x6 | ГОСТ_8510-86* | 160 | 1.2 | 2.4
|  | 149 | С355-5 | 2 | -10 x 110 | ГОСТ 19903-74 | 274 | 2.37 | 4.74
|  | 150 | С355-5 | 2 | -6 x 100 | ГОСТ 19903-74 | 120 | 0.57 | 1.14 | Б/Ч
|  | 223 | С355-5 | 2 | -6 x 57 | ГОСТ 19903-74 | 94 | 0.25 | 0.5
|  | 230 | С355-5 | 1 | -10 x 183 | ГОСТ 19903-74 | 273 | 3.92 | 3.92
|  | 232 | С355-5 | 2 | -10 x 183 | ГОСТ 19903-74 | 273 | 3.92 | 7.84
|  | 234 | С355-5 | 6 | -6 x 166 | ГОСТ 19903-74 | 190 | 1.49 | 8.94
|  | 236 | С355-5 | 3 | -10 x 183 | ГОСТ 19903-74 | 252 | 3.63 | 10.89
|  | 248 | С355-5 | 3 | -6 x 135 | ГОСТ 19903-74 | 588 | 3.74 | 11.22 | Б/Ч
|  | 249 | С355-5 | 3 | -10 x 140 | ГОСТ 19903-74 | 220 | 2.42 | 7.26
|  | 250 | С355-5 | 3 | -6 x 135 | ГОСТ 19903-74 | 100 | 0.64 | 1.92 | Б/Ч
|  | 251 | С355-5 | 3 | -10 x 104 | ГОСТ 19903-74 | 140 | 1.14 | 3.42
М-89 | Ферма |  |  | 1 |  |  | 11513 | 752.04 | 752.04 | 85
|  | 57 | С235 | 6 | -4 x 40 | ГОСТ 19903-74 | 40 | 0.05 | 0.3 | Б/Ч
|  | 58 | С345-5 | 1 | Тр.пр.140x100x6 | ГОСТ_30245-2003 | 11490 | 238.4 | 238.4
|  | 60 | С345-5 | 1 | Тр.кв.100x100x6 | ГОСТ_30245-2003 | 9322 | 158.29 | 158.29
|  | 63 | С345-5 | 1 | Тр.кв.80x80x5 | ГОСТ_30245-2003 | 2487 | 28.03 | 28.03
|  | 64 | С345-5 | 3 | Тр.кв.80x80x5 | ГОСТ_30245-2003 | 1682 | 18.97 | 56.91
|  | 65 | С235 | 1 | -4 x 94 | ГОСТ 19903-74 | 94 | 0.28 | 0.28 | Б/Ч
|  | 66 | С235 | 3 | -4 x 74 | ГОСТ 19903-74 | 74 | 0.17 | 0.51 | Б/Ч
|  | 67 | С345-5 | 4 | Тр.кв.80x80x5 | ГОСТ_30245-2003 | 2555 | 28.81 | 115.24
|  | 68 | С345-5 | 1 | Тр.кв.80x80x5 | ГОСТ_30245-2003 | 2526 | 28.47 | 28.47
|  | 70 | С355-5 | 1 | -20 x 260 | ГОСТ 19903-74 | 260 | 10.61 | 10.61
|  | 74 | С235 | 4 | -4 x 50 | ГОСТ 19903-74 | 51 | 0.08 | 0.32 | Б/Ч
|  | 76 | С355-5 | 2 | -10 x 115 | ГОСТ 19903-74 | 379 | 3.42 | 6.84
|  | 79 | С355-5 | 1 | -10 x 340 | ГОСТ 19903-74 | 379 | 10.12 | 10.12
|  | 94 | С355-5 | 2 | -6 x 120 | ГОСТ 19903-74 | 412 | 2.33 | 4.66
|  | 95 | С355-5 | 2 | -6 x 120 | ГОСТ 19903-74 | 424 | 2.39 | 4.78
|  | 96 | С355-5 | 2 | -6 x 120 | ГОСТ 19903-74 | 420 | 2.38 | 4.76
|  | 128 | С355-5 | 1 | -20 x 170 | ГОСТ 19903-74 | 280 | 7.47 | 7.47
|  | 129 | С355-5 | 1 | -10 x 200 | ГОСТ 19903-74 | 280 | 4.4 | 4.4
|  | 146 | С345-5 | 2 | L.100x63x6 | ГОСТ_8510-86* | 160 | 1.2 | 2.4
|  | 149 | С355-5 | 2 | -10 x 110 | ГОСТ 19903-74 | 274 | 2.37 | 4.74
|  | 150 | С355-5 | 2 | -6 x 100 | ГОСТ 19903-74 | 120 | 0.57 | 1.14 | Б/Ч
|  | 223 | С355-5 | 2 | -6 x 57 | ГОСТ 19903-74 | 94 | 0.25 | 0.5
|  | 232 | С355-5 | 2 | -10 x 183 | ГОСТ 19903-74 | 273 | 3.92 | 7.84
|  | 234 | С355-5 | 6 | -6 x 166 | ГОСТ 19903-74 | 190 | 1.49 | 8.94
|  | 236 | С355-5 | 3 | -10 x 183 | ГОСТ 19903-74 | 252 | 3.63 | 10.89
|  | 248 | С355-5 | 3 | -6 x 135 | ГОСТ 19903-74 | 588 | 3.74 | 11.22 | Б/Ч
|  | 249 | С355-5 | 3 | -10 x 140 | ГОСТ 19903-74 | 220 | 2.42 | 7.26
|  | 250 | С355-5 | 3 | -6 x 135 | ГОСТ 19903-74 | 100 | 0.64 | 1.92 | Б/Ч
|  | 251 | С355-5 | 3 | -10 x 104 | ГОСТ 19903-74 | 140 | 1.14 | 3.42
|  | 280 | С355-5 | 1 | -10 x 183 | ГОСТ 19903-74 | 273 | 3.93 | 3.93
М-90 | Ферма |  |  | 1 |  |  | 11513 | 758.43 | 758.43 | 86
|  | 57 | С235 | 6 | -4 x 40 | ГОСТ 19903-74 | 40 | 0.05 | 0.3 | Б/Ч
|  | 58 | С345-5 | 1 | Тр.пр.140x100x6 | ГОСТ_30245-2003 | 11490 | 238.4 | 238.4
|  | 60 | С345-5 | 1 | Тр.кв.100x100x6 | ГОСТ_30245-2003 | 9322 | 158.29 | 158.29
|  | 64 | С345-5 | 3 | Тр.кв.80x80x5 | ГОСТ_30245-2003 | 1682 | 18.97 | 56.91
|  | 65 | С235 | 1 | -4 x 94 | ГОСТ 19903-74 | 94 | 0.28 | 0.28 | Б/Ч
|  | 66 | С235 | 3 | -4 x 74 | ГОСТ 19903-74 | 74 | 0.17 | 0.51 | Б/Ч
|  | 67 | С345-5 | 4 | Тр.кв.80x80x5 | ГОСТ_30245-2003 | 2555 | 28.81 | 115.24
|  | 68 | С345-5 | 1 | Тр.кв.80x80x5 | ГОСТ_30245-2003 | 2526 | 28.47 | 28.47
|  | 74 | С235 | 4 | -4 x 50 | ГОСТ 19903-74 | 51 | 0.08 | 0.32 | Б/Ч
|  | 76 | С355-5 | 2 | -10 x 115 | ГОСТ 19903-74 | 379 | 3.42 | 6.84
|  | 79 | С355-5 | 1 | -10 x 340 | ГОСТ 19903-74 | 379 | 10.12 | 10.12
|  | 94 | С355-5 | 2 | -6 x 120 | ГОСТ 19903-74 | 412 | 2.33 | 4.66
|  | 95 | С355-5 | 2 | -6 x 120 | ГОСТ 19903-74 | 424 | 2.39 | 4.78
|  | 96 | С355-5 | 2 | -6 x 120 | ГОСТ 19903-74 | 420 | 2.38 | 4.76
|  | 101 | С345-5 | 1 | Тр.кв.80x80x5 | ГОСТ_30245-2003 | 2502 | 28.2 | 28.2
|  | 124 | С355-5 | 1 | -20 x 260 | ГОСТ 19903-74 | 360 | 14.7 | 14.7
|  | 128 | С355-5 | 1 | -20 x 170 | ГОСТ 19903-74 | 280 | 7.47 | 7.47
|  | 129 | С355-5 | 1 | -10 x 200 | ГОСТ 19903-74 | 280 | 4.4 | 4.4
|  | 146 | С345-5 | 2 | L.100x63x6 | ГОСТ_8510-86* | 160 | 1.2 | 2.4
|  | 149 | С355-5 | 2 | -10 x 110 | ГОСТ 19903-74 | 274 | 2.37 | 4.74
|  | 150 | С355-5 | 2 | -6 x 100 | ГОСТ 19903-74 | 120 | 0.57 | 1.14 | Б/Ч
|  | 158 | С355-5 | 2 | -10 x 104 | ГОСТ 19903-74 | 149 | 1.22 | 2.44
|  | 159 | С355-5 | 2 | -6 x 100 | ГОСТ 19903-74 | 150 | 0.71 | 1.42 | Б/Ч
|  | 223 | С355-5 | 2 | -6 x 57 | ГОСТ 19903-74 | 94 | 0.25 | 0.5
|  | 230 | С355-5 | 1 | -10 x 183 | ГОСТ 19903-74 | 273 | 3.92 | 3.92
|  | 232 | С355-5 | 2 | -10 x 183 | ГОСТ 19903-74 | 273 | 3.92 | 7.84
|  | 234 | С355-5 | 6 | -6 x 166 | ГОСТ 19903-74 | 190 | 1.49 | 8.94
|  | 236 | С355-5 | 3 | -10 x 183 | ГОСТ 19903-74 | 252 | 3.63 | 10.89
|  | 248 | С355-5 | 3 | -6 x 135 | ГОСТ 19903-74 | 588 | 3.74 | 11.22 | Б/Ч
|  | 249 | С355-5 | 3 | -10 x 140 | ГОСТ 19903-74 | 220 | 2.42 | 7.26
|  | 250 | С355-5 | 2 | -6 x 135 | ГОСТ 19903-74 | 100 | 0.64 | 1.28 | Б/Ч
|  | 251 | С355-5 | 2 | -10 x 104 | ГОСТ 19903-74 | 140 | 1.14 | 2.28
М-91 | Фахверк |  |  | 18 |  |  | 3718 | 25.33 | 455.94 | 87
|  | 169 | С235 | 2 | -4 x 54 | ГОСТ 19903-74 | 54 | 0.09 | 0.18 | Б/Ч
|  | 180 | С345-5 | 1 | Тр.кв.60x60x4 | ГОСТ_30245-2003 | 3710 | 24.9 | 24.9 | Б/Ч
М-92 | Связь |  |  | 8 |  |  | 2088 | 17.98 | 143.84 | 88
|  | 72 | С355-5 | 2 | -10 x 100 | ГОСТ 19903-74 | 130 | 1.02 | 2.04
|  | 73 | С355-5 | 2 | -10 x 130 | ГОСТ 19903-74 | 130 | 1.33 | 2.66 | Б/Ч
|  | 225 | С355-5 | 2 | -6 x 60 | ГОСТ 19903-74 | 100 | 0.28 | 0.56
|  | 290 | С345-5 | 1 | Тр.кв.60x60x4 | ГОСТ_30245-2003 | 1868 | 12.54 | 12.54 | Б/Ч
М-93 | Ферма |  |  | 24 |  |  | 11513 | 741 | 17784 | 89
|  | 57 | С235 | 6 | -4 x 40 | ГОСТ 19903-74 | 40 | 0.05 | 0.3 | Б/Ч
|  | 58 | С345-5 | 1 | Тр.пр.140x100x6 | ГОСТ_30245-2003 | 11490 | 238.4 | 238.4
|  | 60 | С345-5 | 1 | Тр.кв.100x100x6 | ГОСТ_30245-2003 | 9322 | 158.29 | 158.29
|  | 63 | С345-5 | 1 | Тр.кв.80x80x5 | ГОСТ_30245-2003 | 2487 | 28.03 | 28.03
|  | 64 | С345-5 | 3 | Тр.кв.80x80x5 | ГОСТ_30245-2003 | 1682 | 18.97 | 56.91
|  | 65 | С235 | 1 | -4 x 94 | ГОСТ 19903-74 | 94 | 0.28 | 0.28 | Б/Ч
|  | 66 | С235 | 3 | -4 x 74 | ГОСТ 19903-74 | 74 | 0.17 | 0.51 | Б/Ч
|  | 67 | С345-5 | 4 | Тр.кв.80x80x5 | ГОСТ_30245-2003 | 2555 | 28.81 | 115.24
|  | 68 | С345-5 | 1 | Тр.кв.80x80x5 | ГОСТ_30245-2003 | 2526 | 28.47 | 28.47
|  | 74 | С235 | 4 | -4 x 50 | ГОСТ 19903-74 | 51 | 0.08 | 0.32 | Б/Ч
|  | 76 | С355-5 | 2 | -10 x 115 | ГОСТ 19903-74 | 379 | 3.42 | 6.84
|  | 79 | С355-5 | 1 | -10 x 340 | ГОСТ 19903-74 | 379 | 10.12 | 10.12
|  | 94 | С355-5 | 2 | -6 x 120 | ГОСТ 19903-74 | 412 | 2.33 | 4.66
|  | 95 | С355-5 | 2 | -6 x 120 | ГОСТ 19903-74 | 424 | 2.39 | 4.78
|  | 96 | С355-5 | 2 | -6 x 120 | ГОСТ 19903-74 | 420 | 2.38 | 4.76
|  | 123 | С355-5 | 1 | -20 x 260 | ГОСТ 19903-74 | 460 | 18.78 | 18.78
|  | 128 | С355-5 | 1 | -20 x 170 | ГОСТ 19903-74 | 280 | 7.47 | 7.47
|  | 129 | С355-5 | 1 | -10 x 200 | ГОСТ 19903-74 | 280 | 4.4 | 4.4
|  | 146 | С345-5 | 4 | L.100x63x6 | ГОСТ_8510-86* | 160 | 1.2 | 4.8
|  | 158 | С355-5 | 4 | -10 x 104 | ГОСТ 19903-74 | 149 | 1.22 | 4.88
|  | 159 | С355-5 | 4 | -6 x 100 | ГОСТ 19903-74 | 150 | 0.71 | 2.84 | Б/Ч
|  | 223 | С355-5 | 4 | -6 x 57 | ГОСТ 19903-74 | 94 | 0.25 | 1
|  | 250 | С355-5 | 4 | -6 x 135 | ГОСТ 19903-74 | 100 | 0.64 | 2.56 | Б/Ч
|  | 251 | С355-5 | 4 | -10 x 104 | ГОСТ 19903-74 | 140 | 1.14 | 4.56
|  | 308 | С235 | 2 | -4 x 56 | ГОСТ 19903-74 | 56 | 0.1 | 0.2 | Б/Ч
|  | 324 | С345-5 | 1 | Тр.кв.60x60x4 | ГОСТ_30245-2003 | 3615 | 24.26 | 24.26
М-94 | Фахверк |  |  | 4 |  |  | 1851 | 12.68 | 50.72 | 90
|  | 169 | С235 | 2 | -4 x 54 | ГОСТ 19903-74 | 54 | 0.09 | 0.18 | Б/Ч
|  | 281 | С345-5 | 1 | Тр.кв.60x60x4 | ГОСТ_30245-2003 | 1843 | 12.37 | 12.37 | Б/Ч
М-95 | Ферма |  |  | 1 |  |  | 7698 | 521.14 | 521.14 | 91
|  | 57 | С235 | 4 | -4 x 40 | ГОСТ 19903-74 | 40 | 0.05 | 0.2 | Б/Ч
|  | 59 | С345-5 | 1 | Тр.пр.140x100x6 | ГОСТ_30245-2003 | 7665 | 159.04 | 159.04
|  | 64 | С345-5 | 2 | Тр.кв.80x80x5 | ГОСТ_30245-2003 | 1682 | 18.97 | 37.94
|  | 66 | С235 | 2 | -4 x 74 | ГОСТ 19903-74 | 74 | 0.17 | 0.34 | Б/Ч
|  | 67 | С345-5 | 2 | Тр.кв.80x80x5 | ГОСТ_30245-2003 | 2555 | 28.81 | 57.62
|  | 68 | С345-5 | 1 | Тр.кв.80x80x5 | ГОСТ_30245-2003 | 2526 | 28.47 | 28.47
|  | 69 | С345-5 | 1 | Тр.кв.80x80x5 | ГОСТ_30245-2003 | 2529 | 28.51 | 28.51
|  | 74 | С235 | 4 | -4 x 50 | ГОСТ 19903-74 | 51 | 0.08 | 0.32 | Б/Ч
|  | 76 | С355-5 | 2 | -10 x 115 | ГОСТ 19903-74 | 379 | 3.42 | 6.84
|  | 79 | С355-5 | 1 | -10 x 340 | ГОСТ 19903-74 | 379 | 10.12 | 10.12
|  | 94 | С355-5 | 2 | -6 x 120 | ГОСТ 19903-74 | 412 | 2.33 | 4.66
|  | 96 | С355-5 | 2 | -6 x 120 | ГОСТ 19903-74 | 420 | 2.38 | 4.76
|  | 99 | С345-5 | 1 | Тр.кв.100x100x6 | ГОСТ_30245-2003 | 5551 | 94.25 | 94.25
|  | 100 | С235 | 1 | -4 x 96 | ГОСТ 19903-74 | 96 | 0.29 | 0.29 | Б/Ч
|  | 113 | С355-5 | 1 | -20 x 190 | ГОСТ 19903-74 | 280 | 8.35 | 8.35
|  | 121 | С355-5 | 1 | -20 x 160 | ГОСТ 19903-74 | 260 | 6.53 | 6.53
|  | 149 | С355-5 | 2 | -10 x 110 | ГОСТ 19903-74 | 274 | 2.37 | 4.74
|  | 150 | С355-5 | 4 | -6 x 100 | ГОСТ 19903-74 | 120 | 0.57 | 2.28 | Б/Ч
|  | 168 | С355-5 | 2 | -10 x 195 | ГОСТ 19903-74 | 315 | 4.83 | 9.66
|  | 170 | С355-5 | 1 | -6 x 135 | ГОСТ 19903-74 | 333 | 2.12 | 2.12 | Б/Ч
|  | 171 | С355-5 | 1 | -6 x 135 | ГОСТ 19903-74 | 354 | 2.25 | 2.25 | Б/Ч
|  | 232 | С355-5 | 2 | -10 x 183 | ГОСТ 19903-74 | 273 | 3.92 | 7.84
|  | 233 | С355-5 | 2 | -6 x 190 | ГОСТ 19903-74 | 232 | 2.08 | 4.16
|  | 234 | С355-5 | 2 | -6 x 166 | ГОСТ 19903-74 | 190 | 1.49 | 2.98
|  | 236 | С355-5 | 1 | -10 x 183 | ГОСТ 19903-74 | 252 | 3.63 | 3.63
|  | 244 | С355-5 | 1 | -10 x 183 | ГОСТ 19903-74 | 252 | 3.63 | 3.63
|  | 247 | С355-5 | 1 | -10 x 140 | ГОСТ 19903-74 | 200 | 2.2 | 2.2
|  | 248 | С355-5 | 2 | -6 x 135 | ГОСТ 19903-74 | 588 | 3.74 | 7.48 | Б/Ч
|  | 249 | С355-5 | 3 | -10 x 140 | ГОСТ 19903-74 | 220 | 2.42 | 7.26
|  | 294 | С355-5 | 1 | -10 x 183 | ГОСТ 19903-74 | 272 | 3.9 | 3.9
|  | 295 | С355-5 | 1 | -10 x 183 | ГОСТ 19903-74 | 252 | 3.61 | 3.61
М-96 | Ферма |  |  | 1 |  |  | 7698 | 521.36 | 521.36 | 92
|  | 57 | С235 | 4 | -4 x 40 | ГОСТ 19903-74 | 40 | 0.05 | 0.2 | Б/Ч
|  | 59 | С345-5 | 1 | Тр.пр.140x100x6 | ГОСТ_30245-2003 | 7665 | 159.04 | 159.04
|  | 64 | С345-5 | 2 | Тр.кв.80x80x5 | ГОСТ_30245-2003 | 1682 | 18.97 | 37.94
|  | 66 | С235 | 2 | -4 x 74 | ГОСТ 19903-74 | 74 | 0.17 | 0.34 | Б/Ч
|  | 67 | С345-5 | 2 | Тр.кв.80x80x5 | ГОСТ_30245-2003 | 2555 | 28.81 | 57.62
|  | 68 | С345-5 | 1 | Тр.кв.80x80x5 | ГОСТ_30245-2003 | 2526 | 28.47 | 28.47
|  | 69 | С345-5 | 1 | Тр.кв.80x80x5 | ГОСТ_30245-2003 | 2529 | 28.51 | 28.51
|  | 71 | С355-5 | 1 | -20 x 160 | ГОСТ 19903-74 | 260 | 6.53 | 6.53
|  | 74 | С235 | 4 | -4 x 50 | ГОСТ 19903-74 | 50 | 0.08 | 0.32 | Б/Ч
|  | 76 | С355-5 | 2 | -10 x 115 | ГОСТ 19903-74 | 379 | 3.42 | 6.84
|  | 79 | С355-5 | 1 | -10 x 340 | ГОСТ 19903-74 | 379 | 10.12 | 10.12
|  | 94 | С355-5 | 2 | -6 x 120 | ГОСТ 19903-74 | 412 | 2.33 | 4.66
|  | 96 | С355-5 | 2 | -6 x 120 | ГОСТ 19903-74 | 420 | 2.38 | 4.76
|  | 99 | С345-5 | 1 | Тр.кв.100x100x6 | ГОСТ_30245-2003 | 5551 | 94.25 | 94.25
|  | 100 | С235 | 1 | -4 x 96 | ГОСТ 19903-74 | 96 | 0.29 | 0.29 | Б/Ч
|  | 113 | С355-5 | 1 | -20 x 190 | ГОСТ 19903-74 | 280 | 8.35 | 8.35
|  | 149 | С355-5 | 2 | -10 x 110 | ГОСТ 19903-74 | 274 | 2.37 | 4.74
|  | 150 | С355-5 | 4 | -6 x 100 | ГОСТ 19903-74 | 120 | 0.57 | 2.28 | Б/Ч
|  | 168 | С355-5 | 2 | -10 x 195 | ГОСТ 19903-74 | 315 | 4.83 | 9.66
|  | 170 | С355-5 | 1 | -6 x 135 | ГОСТ 19903-74 | 333 | 2.12 | 2.12 | Б/Ч
|  | 171 | С355-5 | 1 | -6 x 135 | ГОСТ 19903-74 | 354 | 2.25 | 2.25 | Б/Ч
|  | 232 | С355-5 | 2 | -10 x 183 | ГОСТ 19903-74 | 273 | 3.92 | 7.84
|  | 233 | С355-5 | 2 | -6 x 190 | ГОСТ 19903-74 | 232 | 2.08 | 4.16
|  | 234 | С355-5 | 2 | -6 x 166 | ГОСТ 19903-74 | 190 | 1.49 | 2.98
|  | 236 | С355-5 | 1 | -10 x 183 | ГОСТ 19903-74 | 252 | 3.63 | 3.63
|  | 244 | С355-5 | 1 | -10 x 183 | ГОСТ 19903-74 | 252 | 3.63 | 3.63
|  | 248 | С355-5 | 2 | -6 x 135 | ГОСТ 19903-74 | 588 | 3.74 | 7.48 | Б/Ч
|  | 249 | С355-5 | 4 | -10 x 140 | ГОСТ 19903-74 | 220 | 2.42 | 9.68
|  | 294 | С355-5 | 1 | -10 x 183 | ГОСТ 19903-74 | 272 | 3.9 | 3.9
|  | 295 | С355-5 | 1 | -10 x 183 | ГОСТ 19903-74 | 252 | 3.61 | 3.61
М-97 | Ферма |  |  | 1 |  |  | 8078 | 556.44 | 556.44 | 93
|  | 57 | С235 | 4 | -4 x 40 | ГОСТ 19903-74 | 40 | 0.05 | 0.2 | Б/Ч
|  | 59 | С345-5 | 1 | Тр.пр.140x100x6 | ГОСТ_30245-2003 | 7665 | 159.04 | 159.04
|  | 61 | С345-5 | 1 | Тр.кв.100x100x6 | ГОСТ_30245-2003 | 7765 | 131.85 | 131.85
|  | 64 | С345-5 | 2 | Тр.кв.80x80x5 | ГОСТ_30245-2003 | 1682 | 18.97 | 37.94
|  | 66 | С235 | 2 | -4 x 74 | ГОСТ 19903-74 | 74 | 0.17 | 0.34 | Б/Ч
|  | 67 | С345-5 | 2 | Тр.кв.80x80x5 | ГОСТ_30245-2003 | 2555 | 28.81 | 57.62
|  | 68 | С345-5 | 1 | Тр.кв.80x80x5 | ГОСТ_30245-2003 | 2526 | 28.47 | 28.47
|  | 69 | С345-5 | 1 | Тр.кв.80x80x5 | ГОСТ_30245-2003 | 2528 | 28.5 | 28.5
|  | 74 | С235 | 4 | -4 x 50 | ГОСТ 19903-74 | 50 | 0.08 | 0.32 | Б/Ч
|  | 76 | С355-5 | 2 | -10 x 115 | ГОСТ 19903-74 | 379 | 3.42 | 6.84
|  | 79 | С355-5 | 1 | -10 x 340 | ГОСТ 19903-74 | 379 | 10.12 | 10.12
|  | 94 | С355-5 | 2 | -6 x 120 | ГОСТ 19903-74 | 412 | 2.33 | 4.66
|  | 96 | С355-5 | 2 | -6 x 120 | ГОСТ 19903-74 | 420 | 2.38 | 4.76
|  | 113 | С355-5 | 1 | -20 x 190 | ГОСТ 19903-74 | 280 | 8.35 | 8.35
|  | 121 | С355-5 | 1 | -20 x 160 | ГОСТ 19903-74 | 260 | 6.53 | 6.53
|  | 141 | С355-5 | 1 | -20 x 165 | ГОСТ 19903-74 | 260 | 6.74 | 6.74
|  | 146 | С345-5 | 1 | L.100x63x6 | ГОСТ_8510-86* | 160 | 1.2 | 1.2
|  | 149 | С355-5 | 2 | -10 x 110 | ГОСТ 19903-74 | 274 | 2.37 | 4.74
|  | 150 | С355-5 | 2 | -6 x 100 | ГОСТ 19903-74 | 120 | 0.57 | 1.14 | Б/Ч
|  | 170 | С355-5 | 1 | -6 x 135 | ГОСТ 19903-74 | 333 | 2.12 | 2.12 | Б/Ч
|  | 171 | С355-5 | 1 | -6 x 135 | ГОСТ 19903-74 | 354 | 2.25 | 2.25 | Б/Ч
|  | 223 | С355-5 | 1 | -6 x 57 | ГОСТ 19903-74 | 94 | 0.25 | 0.25
|  | 232 | С355-5 | 3 | -10 x 183 | ГОСТ 19903-74 | 273 | 3.92 | 11.76
|  | 233 | С355-5 | 2 | -6 x 190 | ГОСТ 19903-74 | 232 | 2.08 | 4.16
|  | 234 | С355-5 | 2 | -6 x 166 | ГОСТ 19903-74 | 190 | 1.49 | 2.98
|  | 236 | С355-5 | 2 | -10 x 183 | ГОСТ 19903-74 | 252 | 3.63 | 7.26
|  | 244 | С355-5 | 1 | -10 x 183 | ГОСТ 19903-74 | 252 | 3.63 | 3.63
|  | 248 | С355-5 | 2 | -6 x 135 | ГОСТ 19903-74 | 588 | 3.74 | 7.48 | Б/Ч
|  | 249 | С355-5 | 4 | -10 x 140 | ГОСТ 19903-74 | 220 | 2.42 | 9.68
М-98 | Ферма |  |  | 1 |  |  | 8078 | 556.22 | 556.22 | 94
|  | 57 | С235 | 4 | -4 x 40 | ГОСТ 19903-74 | 40 | 0.05 | 0.2 | Б/Ч
|  | 59 | С345-5 | 1 | Тр.пр.140x100x6 | ГОСТ_30245-2003 | 7665 | 159.04 | 159.04
|  | 61 | С345-5 | 1 | Тр.кв.100x100x6 | ГОСТ_30245-2003 | 7765 | 131.85 | 131.85
|  | 64 | С345-5 | 2 | Тр.кв.80x80x5 | ГОСТ_30245-2003 | 1682 | 18.97 | 37.94
|  | 66 | С235 | 2 | -4 x 74 | ГОСТ 19903-74 | 74 | 0.17 | 0.34 | Б/Ч
|  | 67 | С345-5 | 2 | Тр.кв.80x80x5 | ГОСТ_30245-2003 | 2555 | 28.81 | 57.62
|  | 68 | С345-5 | 1 | Тр.кв.80x80x5 | ГОСТ_30245-2003 | 2526 | 28.47 | 28.47
|  | 69 | С345-5 | 1 | Тр.кв.80x80x5 | ГОСТ_30245-2003 | 2528 | 28.5 | 28.5
|  | 71 | С355-5 | 1 | -20 x 160 | ГОСТ 19903-74 | 260 | 6.53 | 6.53
|  | 74 | С235 | 4 | -4 x 50 | ГОСТ 19903-74 | 50 | 0.08 | 0.32 | Б/Ч
|  | 76 | С355-5 | 2 | -10 x 115 | ГОСТ 19903-74 | 379 | 3.42 | 6.84
|  | 79 | С355-5 | 1 | -10 x 340 | ГОСТ 19903-74 | 379 | 10.12 | 10.12
|  | 94 | С355-5 | 2 | -6 x 120 | ГОСТ 19903-74 | 412 | 2.33 | 4.66
|  | 96 | С355-5 | 2 | -6 x 120 | ГОСТ 19903-74 | 420 | 2.38 | 4.76
|  | 113 | С355-5 | 1 | -20 x 190 | ГОСТ 19903-74 | 280 | 8.35 | 8.35
|  | 141 | С355-5 | 1 | -20 x 165 | ГОСТ 19903-74 | 260 | 6.74 | 6.74
|  | 146 | С345-5 | 1 | L.100x63x6 | ГОСТ_8510-86* | 160 | 1.2 | 1.2
|  | 149 | С355-5 | 2 | -10 x 110 | ГОСТ 19903-74 | 274 | 2.37 | 4.74
|  | 150 | С355-5 | 2 | -6 x 100 | ГОСТ 19903-74 | 120 | 0.57 | 1.14 | Б/Ч
|  | 170 | С355-5 | 1 | -6 x 135 | ГОСТ 19903-74 | 333 | 2.12 | 2.12 | Б/Ч
|  | 171 | С355-5 | 1 | -6 x 135 | ГОСТ 19903-74 | 354 | 2.25 | 2.25 | Б/Ч
|  | 223 | С355-5 | 1 | -6 x 57 | ГОСТ 19903-74 | 94 | 0.25 | 0.25
|  | 232 | С355-5 | 3 | -10 x 183 | ГОСТ 19903-74 | 273 | 3.92 | 11.76
|  | 233 | С355-5 | 2 | -6 x 190 | ГОСТ 19903-74 | 232 | 2.08 | 4.16
|  | 234 | С355-5 | 2 | -6 x 166 | ГОСТ 19903-74 | 190 | 1.49 | 2.98
|  | 236 | С355-5 | 2 | -10 x 183 | ГОСТ 19903-74 | 252 | 3.63 | 7.26
|  | 244 | С355-5 | 1 | -10 x 183 | ГОСТ 19903-74 | 252 | 3.63 | 3.63
|  | 247 | С355-5 | 1 | -10 x 140 | ГОСТ 19903-74 | 200 | 2.2 | 2.2
|  | 248 | С355-5 | 2 | -6 x 135 | ГОСТ 19903-74 | 588 | 3.74 | 7.48 | Б/Ч
|  | 249 | С355-5 | 3 | -10 x 140 | ГОСТ 19903-74 | 220 | 2.42 | 7.26
М-100 | Ферма |  |  | 14 |  |  | 8078 | 537.74 | 7528.36 | 95
|  | 57 | С235 | 4 | -4 x 40 | ГОСТ 19903-74 | 40 | 0.05 | 0.2 | Б/Ч
|  | 59 | С345-5 | 1 | Тр.пр.140x100x6 | ГОСТ_30245-2003 | 7665 | 159.04 | 159.04
|  | 61 | С345-5 | 1 | Тр.кв.100x100x6 | ГОСТ_30245-2003 | 7765 | 131.85 | 131.85
|  | 64 | С345-5 | 2 | Тр.кв.80x80x5 | ГОСТ_30245-2003 | 1682 | 18.97 | 37.94
|  | 66 | С235 | 2 | -4 x 74 | ГОСТ 19903-74 | 74 | 0.17 | 0.34 | Б/Ч
|  | 67 | С345-5 | 2 | Тр.кв.80x80x5 | ГОСТ_30245-2003 | 2555 | 28.81 | 57.62
|  | 68 | С345-5 | 1 | Тр.кв.80x80x5 | ГОСТ_30245-2003 | 2526 | 28.47 | 28.47
|  | 69 | С345-5 | 1 | Тр.кв.80x80x5 | ГОСТ_30245-2003 | 2528 | 28.5 | 28.5
|  | 71 | С355-5 | 1 | -20 x 160 | ГОСТ 19903-74 | 260 | 6.53 | 6.53
|  | 74 | С235 | 4 | -4 x 50 | ГОСТ 19903-74 | 50 | 0.08 | 0.32 | Б/Ч
|  | 76 | С355-5 | 2 | -10 x 115 | ГОСТ 19903-74 | 379 | 3.42 | 6.84
|  | 79 | С355-5 | 1 | -10 x 340 | ГОСТ 19903-74 | 379 | 10.12 | 10.12
|  | 94 | С355-5 | 2 | -6 x 120 | ГОСТ 19903-74 | 412 | 2.33 | 4.66
|  | 96 | С355-5 | 2 | -6 x 120 | ГОСТ 19903-74 | 420 | 2.38 | 4.76
|  | 113 | С355-5 | 1 | -20 x 190 | ГОСТ 19903-74 | 280 | 8.35 | 8.35
|  | 141 | С355-5 | 1 | -20 x 165 | ГОСТ 19903-74 | 260 | 6.74 | 6.74
|  | 146 | С345-5 | 2 | L.100x63x6 | ГОСТ_8510-86* | 160 | 1.2 | 2.4
|  | 170 | С355-5 | 2 | -6 x 135 | ГОСТ 19903-74 | 333 | 2.12 | 4.24 | Б/Ч
|  | 171 | С355-5 | 2 | -6 x 135 | ГОСТ 19903-74 | 354 | 2.25 | 4.5 | Б/Ч
|  | 223 | С355-5 | 2 | -6 x 57 | ГОСТ 19903-74 | 94 | 0.25 | 0.5
|  | 232 | С355-5 | 2 | -10 x 183 | ГОСТ 19903-74 | 273 | 3.92 | 7.84
|  | 233 | С355-5 | 2 | -6 x 190 | ГОСТ 19903-74 | 232 | 2.08 | 4.16
|  | 236 | С355-5 | 2 | -10 x 183 | ГОСТ 19903-74 | 252 | 3.63 | 7.26
|  | 247 | С355-5 | 2 | -10 x 140 | ГОСТ 19903-74 | 200 | 2.2 | 4.4
|  | 249 | С355-5 | 2 | -10 x 140 | ГОСТ 19903-74 | 220 | 2.42 | 4.84
М-101 | Ферма |  |  | 2 |  |  | 11513 | 741.28 | 1482.56 | 96
|  | 57 | С235 | 6 | -4 x 40 | ГОСТ 19903-74 | 40 | 0.05 | 0.3 | Б/Ч
|  | 58 | С345-5 | 1 | Тр.пр.140x100x6 | ГОСТ_30245-2003 | 11490 | 238.4 | 238.4
|  | 60 | С345-5 | 1 | Тр.кв.100x100x6 | ГОСТ_30245-2003 | 9322 | 158.29 | 158.29
|  | 64 | С345-5 | 3 | Тр.кв.80x80x5 | ГОСТ_30245-2003 | 1682 | 18.97 | 56.91
|  | 65 | С235 | 1 | -4 x 94 | ГОСТ 19903-74 | 94 | 0.28 | 0.28 | Б/Ч
|  | 66 | С235 | 3 | -4 x 74 | ГОСТ 19903-74 | 74 | 0.17 | 0.51 | Б/Ч
|  | 67 | С345-5 | 4 | Тр.кв.80x80x5 | ГОСТ_30245-2003 | 2555 | 28.81 | 115.24
|  | 68 | С345-5 | 1 | Тр.кв.80x80x5 | ГОСТ_30245-2003 | 2526 | 28.47 | 28.47
|  | 74 | С235 | 4 | -4 x 50 | ГОСТ 19903-74 | 51 | 0.08 | 0.32 | Б/Ч
|  | 76 | С355-5 | 2 | -10 x 115 | ГОСТ 19903-74 | 379 | 3.42 | 6.84
|  | 79 | С355-5 | 1 | -10 x 340 | ГОСТ 19903-74 | 379 | 10.12 | 10.12
|  | 94 | С355-5 | 2 | -6 x 120 | ГОСТ 19903-74 | 412 | 2.33 | 4.66
|  | 95 | С355-5 | 2 | -6 x 120 | ГОСТ 19903-74 | 424 | 2.39 | 4.78
|  | 96 | С355-5 | 2 | -6 x 120 | ГОСТ 19903-74 | 420 | 2.38 | 4.76
|  | 122 | С345-5 | 1 | Тр.кв.80x80x5 | ГОСТ_30245-2003 | 2493 | 28.1 | 28.1
|  | 123 | С355-5 | 1 | -20 x 260 | ГОСТ 19903-74 | 460 | 18.78 | 18.78
|  | 136 | С355-5 | 1 | -20 x 170 | ГОСТ 19903-74 | 285 | 7.61 | 7.61
|  | 138 | С355-5 | 1 | -10 x 200 | ГОСТ 19903-74 | 285 | 4.47 | 4.47
|  | 146 | С345-5 | 4 | L.100x63x6 | ГОСТ_8510-86* | 160 | 1.2 | 4.8
|  | 158 | С355-5 | 4 | -10 x 104 | ГОСТ 19903-74 | 149 | 1.22 | 4.88
|  | 159 | С355-5 | 4 | -6 x 100 | ГОСТ 19903-74 | 150 | 0.71 | 2.84 | Б/Ч
|  | 223 | С355-5 | 4 | -6 x 57 | ГОСТ 19903-74 | 94 | 0.25 | 1
|  | 250 | С355-5 | 4 | -6 x 135 | ГОСТ 19903-74 | 100 | 0.64 | 2.56 | Б/Ч
|  | 251 | С355-5 | 4 | -10 x 104 | ГОСТ 19903-74 | 140 | 1.14 | 4.56
|  | 308 | С235 | 2 | -4 x 56 | ГОСТ 19903-74 | 56 | 0.1 | 0.2 | Б/Ч
|  | 324 | С345-5 | 1 | Тр.кв.60x60x4 | ГОСТ_30245-2003 | 3615 | 24.26 | 24.26
М-102 | Ферма |  |  | 1 |  |  | 8078 | 553.03 | 553.03 | 97
|  | 57 | С235 | 4 | -4 x 40 | ГОСТ 19903-74 | 40 | 0.05 | 0.2 | Б/Ч
|  | 59 | С345-5 | 1 | Тр.пр.140x100x6 | ГОСТ_30245-2003 | 7665 | 159.04 | 159.04
|  | 61 | С345-5 | 1 | Тр.кв.100x100x6 | ГОСТ_30245-2003 | 7765 | 131.85 | 131.85
|  | 64 | С345-5 | 2 | Тр.кв.80x80x5 | ГОСТ_30245-2003 | 1682 | 18.97 | 37.94
|  | 66 | С235 | 2 | -4 x 74 | ГОСТ 19903-74 | 74 | 0.17 | 0.34 | Б/Ч
|  | 67 | С345-5 | 2 | Тр.кв.80x80x5 | ГОСТ_30245-2003 | 2555 | 28.81 | 57.62
|  | 68 | С345-5 | 1 | Тр.кв.80x80x5 | ГОСТ_30245-2003 | 2526 | 28.47 | 28.47
|  | 69 | С345-5 | 1 | Тр.кв.80x80x5 | ГОСТ_30245-2003 | 2528 | 28.5 | 28.5
|  | 74 | С235 | 4 | -4 x 50 | ГОСТ 19903-74 | 50 | 0.08 | 0.32 | Б/Ч
|  | 76 | С355-5 | 2 | -10 x 115 | ГОСТ 19903-74 | 379 | 3.42 | 6.84
|  | 79 | С355-5 | 1 | -10 x 340 | ГОСТ 19903-74 | 379 | 10.12 | 10.12
|  | 94 | С355-5 | 2 | -6 x 120 | ГОСТ 19903-74 | 412 | 2.33 | 4.66
|  | 96 | С355-5 | 2 | -6 x 120 | ГОСТ 19903-74 | 420 | 2.38 | 4.76
|  | 113 | С355-5 | 1 | -20 x 190 | ГОСТ 19903-74 | 280 | 8.35 | 8.35
|  | 121 | С355-5 | 1 | -20 x 160 | ГОСТ 19903-74 | 260 | 6.53 | 6.53
|  | 141 | С355-5 | 1 | -20 x 165 | ГОСТ 19903-74 | 260 | 6.74 | 6.74
|  | 146 | С345-5 | 1 | L.100x63x6 | ГОСТ_8510-86* | 160 | 1.2 | 1.2
|  | 149 | С355-5 | 1 | -10 x 110 | ГОСТ 19903-74 | 274 | 2.37 | 2.37
|  | 150 | С355-5 | 1 | -6 x 100 | ГОСТ 19903-74 | 120 | 0.57 | 0.57 | Б/Ч
|  | 170 | С355-5 | 1 | -6 x 135 | ГОСТ 19903-74 | 333 | 2.12 | 2.12 | Б/Ч
|  | 171 | С355-5 | 1 | -6 x 135 | ГОСТ 19903-74 | 354 | 2.25 | 2.25 | Б/Ч
|  | 223 | С355-5 | 1 | -6 x 57 | ГОСТ 19903-74 | 94 | 0.25 | 0.25
|  | 232 | С355-5 | 3 | -10 x 183 | ГОСТ 19903-74 | 273 | 3.92 | 11.76
|  | 233 | С355-5 | 2 | -6 x 190 | ГОСТ 19903-74 | 232 | 2.08 | 4.16
|  | 234 | С355-5 | 2 | -6 x 166 | ГОСТ 19903-74 | 190 | 1.49 | 2.98
|  | 236 | С355-5 | 2 | -10 x 183 | ГОСТ 19903-74 | 252 | 3.63 | 7.26
|  | 244 | С355-5 | 1 | -10 x 183 | ГОСТ 19903-74 | 252 | 3.63 | 3.63
|  | 247 | С355-5 | 2 | -10 x 140 | ГОСТ 19903-74 | 200 | 2.2 | 4.4
|  | 248 | С355-5 | 2 | -6 x 135 | ГОСТ 19903-74 | 588 | 3.74 | 7.48 | Б/Ч
|  | 249 | С355-5 | 2 | -10 x 140 | ГОСТ 19903-74 | 220 | 2.42 | 4.84
М-103 | Ферма |  |  | 1 |  |  | 7698 | 508.99 | 508.99 | 98
|  | 57 | С235 | 4 | -4 x 40 | ГОСТ 19903-74 | 40 | 0.05 | 0.2 | Б/Ч
|  | 59 | С345-5 | 1 | Тр.пр.140x100x6 | ГОСТ_30245-2003 | 7665 | 159.04 | 159.04
|  | 64 | С345-5 | 2 | Тр.кв.80x80x5 | ГОСТ_30245-2003 | 1682 | 18.97 | 37.94
|  | 66 | С235 | 2 | -4 x 74 | ГОСТ 19903-74 | 74 | 0.17 | 0.34 | Б/Ч
|  | 67 | С345-5 | 2 | Тр.кв.80x80x5 | ГОСТ_30245-2003 | 2555 | 28.81 | 57.62
|  | 68 | С345-5 | 1 | Тр.кв.80x80x5 | ГОСТ_30245-2003 | 2526 | 28.47 | 28.47
|  | 69 | С345-5 | 1 | Тр.кв.80x80x5 | ГОСТ_30245-2003 | 2529 | 28.51 | 28.51
|  | 74 | С235 | 4 | -4 x 50 | ГОСТ 19903-74 | 50 | 0.08 | 0.32 | Б/Ч
|  | 76 | С355-5 | 2 | -10 x 115 | ГОСТ 19903-74 | 379 | 3.42 | 6.84
|  | 79 | С355-5 | 1 | -10 x 340 | ГОСТ 19903-74 | 379 | 10.12 | 10.12
|  | 94 | С355-5 | 2 | -6 x 120 | ГОСТ 19903-74 | 412 | 2.33 | 4.66
|  | 96 | С355-5 | 2 | -6 x 120 | ГОСТ 19903-74 | 420 | 2.38 | 4.76
|  | 99 | С345-5 | 1 | Тр.кв.100x100x6 | ГОСТ_30245-2003 | 5551 | 94.25 | 94.25
|  | 100 | С235 | 1 | -4 x 96 | ГОСТ 19903-74 | 96 | 0.29 | 0.29 | Б/Ч
|  | 113 | С355-5 | 1 | -20 x 190 | ГОСТ 19903-74 | 280 | 8.35 | 8.35
|  | 125 | С355-5 | 1 | -20 x 160 | ГОСТ 19903-74 | 260 | 6.53 | 6.53
|  | 146 | С345-5 | 1 | L.100x63x6 | ГОСТ_8510-86* | 160 | 1.2 | 1.2
|  | 149 | С355-5 | 1 | -10 x 110 | ГОСТ 19903-74 | 274 | 2.37 | 2.37
|  | 150 | С355-5 | 1 | -6 x 100 | ГОСТ 19903-74 | 120 | 0.57 | 0.57 | Б/Ч
|  | 170 | С355-5 | 1 | -6 x 135 | ГОСТ 19903-74 | 333 | 2.12 | 2.12 | Б/Ч
|  | 171 | С355-5 | 1 | -6 x 135 | ГОСТ 19903-74 | 354 | 2.25 | 2.25 | Б/Ч
|  | 223 | С355-5 | 1 | -6 x 57 | ГОСТ 19903-74 | 94 | 0.25 | 0.25
|  | 232 | С355-5 | 3 | -10 x 183 | ГОСТ 19903-74 | 273 | 3.92 | 11.76
|  | 233 | С355-5 | 2 | -6 x 190 | ГОСТ 19903-74 | 232 | 2.08 | 4.16
|  | 234 | С355-5 | 2 | -6 x 166 | ГОСТ 19903-74 | 190 | 1.49 | 2.98
|  | 236 | С355-5 | 2 | -10 x 183 | ГОСТ 19903-74 | 252 | 3.63 | 7.26
|  | 244 | С355-5 | 1 | -10 x 183 | ГОСТ 19903-74 | 252 | 3.63 | 3.63
|  | 248 | С355-5 | 2 | -6 x 135 | ГОСТ 19903-74 | 588 | 3.74 | 7.48 | Б/Ч
|  | 249 | С355-5 | 4 | -10 x 140 | ГОСТ 19903-74 | 220 | 2.42 | 9.68
М-104 | Ферма |  |  | 2 |  |  | 7698 | 508.77 | 1017.54 | 99
|  | 57 | С235 | 4 | -4 x 40 | ГОСТ 19903-74 | 40 | 0.05 | 0.2 | Б/Ч
|  | 59 | С345-5 | 1 | Тр.пр.140x100x6 | ГОСТ_30245-2003 | 7665 | 159.04 | 159.04
|  | 64 | С345-5 | 2 | Тр.кв.80x80x5 | ГОСТ_30245-2003 | 1682 | 18.97 | 37.94
|  | 66 | С235 | 2 | -4 x 74 | ГОСТ 19903-74 | 74 | 0.17 | 0.34 | Б/Ч
|  | 67 | С345-5 | 2 | Тр.кв.80x80x5 | ГОСТ_30245-2003 | 2555 | 28.81 | 57.62
|  | 68 | С345-5 | 1 | Тр.кв.80x80x5 | ГОСТ_30245-2003 | 2526 | 28.47 | 28.47
|  | 69 | С345-5 | 1 | Тр.кв.80x80x5 | ГОСТ_30245-2003 | 2529 | 28.51 | 28.51
|  | 71 | С355-5 | 1 | -20 x 160 | ГОСТ 19903-74 | 260 | 6.53 | 6.53
|  | 74 | С235 | 4 | -4 x 50 | ГОСТ 19903-74 | 51 | 0.08 | 0.32 | Б/Ч
|  | 76 | С355-5 | 2 | -10 x 115 | ГОСТ 19903-74 | 379 | 3.42 | 6.84
|  | 79 | С355-5 | 1 | -10 x 340 | ГОСТ 19903-74 | 379 | 10.12 | 10.12
|  | 94 | С355-5 | 2 | -6 x 120 | ГОСТ 19903-74 | 412 | 2.33 | 4.66
|  | 96 | С355-5 | 2 | -6 x 120 | ГОСТ 19903-74 | 420 | 2.38 | 4.76
|  | 99 | С345-5 | 1 | Тр.кв.100x100x6 | ГОСТ_30245-2003 | 5551 | 94.25 | 94.25
|  | 100 | С235 | 1 | -4 x 96 | ГОСТ 19903-74 | 96 | 0.29 | 0.29 | Б/Ч
|  | 113 | С355-5 | 1 | -20 x 190 | ГОСТ 19903-74 | 280 | 8.35 | 8.35
|  | 146 | С345-5 | 1 | L.100x63x6 | ГОСТ_8510-86* | 160 | 1.2 | 1.2
|  | 149 | С355-5 | 1 | -10 x 110 | ГОСТ 19903-74 | 274 | 2.37 | 2.37
|  | 150 | С355-5 | 1 | -6 x 100 | ГОСТ 19903-74 | 120 | 0.57 | 0.57 | Б/Ч
|  | 170 | С355-5 | 1 | -6 x 135 | ГОСТ 19903-74 | 333 | 2.12 | 2.12 | Б/Ч
|  | 171 | С355-5 | 1 | -6 x 135 | ГОСТ 19903-74 | 354 | 2.25 | 2.25 | Б/Ч
|  | 223 | С355-5 | 1 | -6 x 57 | ГОСТ 19903-74 | 94 | 0.25 | 0.25
|  | 232 | С355-5 | 3 | -10 x 183 | ГОСТ 19903-74 | 273 | 3.92 | 11.76
|  | 233 | С355-5 | 2 | -6 x 190 | ГОСТ 19903-74 | 232 | 2.08 | 4.16
|  | 234 | С355-5 | 2 | -6 x 166 | ГОСТ 19903-74 | 190 | 1.49 | 2.98
|  | 236 | С355-5 | 2 | -10 x 183 | ГОСТ 19903-74 | 252 | 3.63 | 7.26
|  | 244 | С355-5 | 1 | -10 x 183 | ГОСТ 19903-74 | 252 | 3.63 | 3.63
|  | 247 | С355-5 | 1 | -10 x 140 | ГОСТ 19903-74 | 200 | 2.2 | 2.2
|  | 248 | С355-5 | 2 | -6 x 135 | ГОСТ 19903-74 | 588 | 3.74 | 7.48 | Б/Ч
|  | 249 | С355-5 | 3 | -10 x 140 | ГОСТ 19903-74 | 220 | 2.42 | 7.26
М-105 | Ферма |  |  | 2 |  |  | 11513 | 741.28 | 1482.56 | 100
|  | 57 | С235 | 6 | -4 x 40 | ГОСТ 19903-74 | 40 | 0.05 | 0.3 | Б/Ч
|  | 58 | С345-5 | 1 | Тр.пр.140x100x6 | ГОСТ_30245-2003 | 11490 | 238.4 | 238.4
|  | 60 | С345-5 | 1 | Тр.кв.100x100x6 | ГОСТ_30245-2003 | 9322 | 158.29 | 158.29
|  | 64 | С345-5 | 3 | Тр.кв.80x80x5 | ГОСТ_30245-2003 | 1682 | 18.97 | 56.91
|  | 65 | С235 | 1 | -4 x 94 | ГОСТ 19903-74 | 94 | 0.28 | 0.28 | Б/Ч
|  | 66 | С235 | 3 | -4 x 74 | ГОСТ 19903-74 | 74 | 0.17 | 0.51 | Б/Ч
|  | 67 | С345-5 | 4 | Тр.кв.80x80x5 | ГОСТ_30245-2003 | 2555 | 28.81 | 115.24
|  | 68 | С345-5 | 1 | Тр.кв.80x80x5 | ГОСТ_30245-2003 | 2526 | 28.47 | 28.47
|  | 74 | С235 | 4 | -4 x 50 | ГОСТ 19903-74 | 51 | 0.08 | 0.32 | Б/Ч
|  | 76 | С355-5 | 2 | -10 x 115 | ГОСТ 19903-74 | 379 | 3.42 | 6.84
|  | 79 | С355-5 | 1 | -10 x 340 | ГОСТ 19903-74 | 379 | 10.12 | 10.12
|  | 94 | С355-5 | 2 | -6 x 120 | ГОСТ 19903-74 | 412 | 2.33 | 4.66
|  | 95 | С355-5 | 2 | -6 x 120 | ГОСТ 19903-74 | 424 | 2.39 | 4.78
|  | 96 | С355-5 | 2 | -6 x 120 | ГОСТ 19903-74 | 420 | 2.38 | 4.76
|  | 122 | С345-5 | 1 | Тр.кв.80x80x5 | ГОСТ_30245-2003 | 2493 | 28.1 | 28.1
|  | 123 | С355-5 | 1 | -20 x 260 | ГОСТ 19903-74 | 460 | 18.78 | 18.78
|  | 136 | С355-5 | 1 | -20 x 170 | ГОСТ 19903-74 | 285 | 7.61 | 7.61
|  | 138 | С355-5 | 1 | -10 x 200 | ГОСТ 19903-74 | 285 | 4.47 | 4.47
|  | 146 | С345-5 | 4 | L.100x63x6 | ГОСТ_8510-86* | 160 | 1.2 | 4.8
|  | 158 | С355-5 | 4 | -10 x 104 | ГОСТ 19903-74 | 149 | 1.22 | 4.88
|  | 159 | С355-5 | 4 | -6 x 100 | ГОСТ 19903-74 | 150 | 0.71 | 2.84 | Б/Ч
|  | 223 | С355-5 | 4 | -6 x 57 | ГОСТ 19903-74 | 94 | 0.25 | 1
|  | 250 | С355-5 | 4 | -6 x 135 | ГОСТ 19903-74 | 100 | 0.64 | 2.56 | Б/Ч
|  | 251 | С355-5 | 4 | -10 x 104 | ГОСТ 19903-74 | 140 | 1.14 | 4.56
|  | 308 | С235 | 2 | -4 x 56 | ГОСТ 19903-74 | 56 | 0.1 | 0.2 | Б/Ч
|  | 324 | С345-5 | 1 | Тр.кв.60x60x4 | ГОСТ_30245-2003 | 3615 | 24.26 | 24.26
М-106 | Ферма |  |  | 1 |  |  | 7698 | 508.55 | 508.55 | 101
|  | 57 | С235 | 4 | -4 x 40 | ГОСТ 19903-74 | 40 | 0.05 | 0.2 | Б/Ч
|  | 59 | С345-5 | 1 | Тр.пр.140x100x6 | ГОСТ_30245-2003 | 7665 | 159.04 | 159.04
|  | 64 | С345-5 | 2 | Тр.кв.80x80x5 | ГОСТ_30245-2003 | 1682 | 18.97 | 37.94
|  | 66 | С235 | 2 | -4 x 74 | ГОСТ 19903-74 | 74 | 0.17 | 0.34 | Б/Ч
|  | 67 | С345-5 | 2 | Тр.кв.80x80x5 | ГОСТ_30245-2003 | 2555 | 28.81 | 57.62
|  | 68 | С345-5 | 1 | Тр.кв.80x80x5 | ГОСТ_30245-2003 | 2526 | 28.47 | 28.47
|  | 69 | С345-5 | 1 | Тр.кв.80x80x5 | ГОСТ_30245-2003 | 2529 | 28.51 | 28.51
|  | 71 | С355-5 | 1 | -20 x 160 | ГОСТ 19903-74 | 260 | 6.53 | 6.53
|  | 74 | С235 | 4 | -4 x 50 | ГОСТ 19903-74 | 51 | 0.08 | 0.32 | Б/Ч
|  | 76 | С355-5 | 2 | -10 x 115 | ГОСТ 19903-74 | 379 | 3.42 | 6.84
|  | 79 | С355-5 | 1 | -10 x 340 | ГОСТ 19903-74 | 379 | 10.12 | 10.12
|  | 94 | С355-5 | 2 | -6 x 120 | ГОСТ 19903-74 | 412 | 2.33 | 4.66
|  | 96 | С355-5 | 2 | -6 x 120 | ГОСТ 19903-74 | 420 | 2.38 | 4.76
|  | 99 | С345-5 | 1 | Тр.кв.100x100x6 | ГОСТ_30245-2003 | 5551 | 94.25 | 94.25
|  | 100 | С235 | 1 | -4 x 96 | ГОСТ 19903-74 | 96 | 0.29 | 0.29 | Б/Ч
|  | 113 | С355-5 | 1 | -20 x 190 | ГОСТ 19903-74 | 280 | 8.35 | 8.35
|  | 146 | С345-5 | 1 | L.100x63x6 | ГОСТ_8510-86* | 160 | 1.2 | 1.2
|  | 149 | С355-5 | 1 | -10 x 110 | ГОСТ 19903-74 | 274 | 2.37 | 2.37
|  | 150 | С355-5 | 1 | -6 x 100 | ГОСТ 19903-74 | 120 | 0.57 | 0.57 | Б/Ч
|  | 170 | С355-5 | 1 | -6 x 135 | ГОСТ 19903-74 | 333 | 2.12 | 2.12 | Б/Ч
|  | 171 | С355-5 | 1 | -6 x 135 | ГОСТ 19903-74 | 354 | 2.25 | 2.25 | Б/Ч
|  | 223 | С355-5 | 1 | -6 x 57 | ГОСТ 19903-74 | 94 | 0.25 | 0.25
|  | 232 | С355-5 | 3 | -10 x 183 | ГОСТ 19903-74 | 273 | 3.92 | 11.76
|  | 233 | С355-5 | 2 | -6 x 190 | ГОСТ 19903-74 | 232 | 2.08 | 4.16
|  | 234 | С355-5 | 2 | -6 x 166 | ГОСТ 19903-74 | 190 | 1.49 | 2.98
|  | 236 | С355-5 | 2 | -10 x 183 | ГОСТ 19903-74 | 252 | 3.63 | 7.26
|  | 244 | С355-5 | 1 | -10 x 183 | ГОСТ 19903-74 | 252 | 3.63 | 3.63
|  | 247 | С355-5 | 2 | -10 x 140 | ГОСТ 19903-74 | 200 | 2.2 | 4.4
|  | 248 | С355-5 | 2 | -6 x 135 | ГОСТ 19903-74 | 588 | 3.74 | 7.48 | Б/Ч
|  | 249 | С355-5 | 2 | -10 x 140 | ГОСТ 19903-74 | 220 | 2.42 | 4.84
М-109 | Ферма |  |  | 1 |  |  | 8078 | 553.47 | 553.47 | 102
|  | 57 | С235 | 4 | -4 x 40 | ГОСТ 19903-74 | 40 | 0.05 | 0.2 | Б/Ч
|  | 59 | С345-5 | 1 | Тр.пр.140x100x6 | ГОСТ_30245-2003 | 7665 | 159.04 | 159.04
|  | 61 | С345-5 | 1 | Тр.кв.100x100x6 | ГОСТ_30245-2003 | 7765 | 131.85 | 131.85
|  | 64 | С345-5 | 2 | Тр.кв.80x80x5 | ГОСТ_30245-2003 | 1682 | 18.97 | 37.94
|  | 66 | С235 | 2 | -4 x 74 | ГОСТ 19903-74 | 74 | 0.17 | 0.34 | Б/Ч
|  | 67 | С345-5 | 2 | Тр.кв.80x80x5 | ГОСТ_30245-2003 | 2555 | 28.81 | 57.62
|  | 68 | С345-5 | 1 | Тр.кв.80x80x5 | ГОСТ_30245-2003 | 2526 | 28.47 | 28.47
|  | 69 | С345-5 | 1 | Тр.кв.80x80x5 | ГОСТ_30245-2003 | 2528 | 28.5 | 28.5
|  | 71 | С355-5 | 1 | -20 x 160 | ГОСТ 19903-74 | 260 | 6.53 | 6.53
|  | 74 | С235 | 4 | -4 x 50 | ГОСТ 19903-74 | 51 | 0.08 | 0.32 | Б/Ч
|  | 76 | С355-5 | 2 | -10 x 115 | ГОСТ 19903-74 | 379 | 3.42 | 6.84
|  | 79 | С355-5 | 1 | -10 x 340 | ГОСТ 19903-74 | 379 | 10.12 | 10.12
|  | 94 | С355-5 | 2 | -6 x 120 | ГОСТ 19903-74 | 412 | 2.33 | 4.66
|  | 96 | С355-5 | 2 | -6 x 120 | ГОСТ 19903-74 | 420 | 2.38 | 4.76
|  | 113 | С355-5 | 1 | -20 x 190 | ГОСТ 19903-74 | 280 | 8.35 | 8.35
|  | 141 | С355-5 | 1 | -20 x 165 | ГОСТ 19903-74 | 260 | 6.74 | 6.74
|  | 146 | С345-5 | 1 | L.100x63x6 | ГОСТ_8510-86* | 160 | 1.2 | 1.2
|  | 149 | С355-5 | 1 | -10 x 110 | ГОСТ 19903-74 | 274 | 2.37 | 2.37
|  | 150 | С355-5 | 1 | -6 x 100 | ГОСТ 19903-74 | 120 | 0.57 | 0.57 | Б/Ч
|  | 170 | С355-5 | 1 | -6 x 135 | ГОСТ 19903-74 | 333 | 2.12 | 2.12 | Б/Ч
|  | 171 | С355-5 | 1 | -6 x 135 | ГОСТ 19903-74 | 354 | 2.25 | 2.25 | Б/Ч
|  | 223 | С355-5 | 1 | -6 x 57 | ГОСТ 19903-74 | 94 | 0.25 | 0.25
|  | 232 | С355-5 | 3 | -10 x 183 | ГОСТ 19903-74 | 273 | 3.92 | 11.76
|  | 233 | С355-5 | 2 | -6 x 190 | ГОСТ 19903-74 | 232 | 2.08 | 4.16
|  | 234 | С355-5 | 2 | -6 x 166 | ГОСТ 19903-74 | 190 | 1.49 | 2.98
|  | 236 | С355-5 | 2 | -10 x 183 | ГОСТ 19903-74 | 252 | 3.63 | 7.26
|  | 244 | С355-5 | 1 | -10 x 183 | ГОСТ 19903-74 | 252 | 3.63 | 3.63
|  | 248 | С355-5 | 2 | -6 x 135 | ГОСТ 19903-74 | 588 | 3.74 | 7.48 | Б/Ч
|  | 249 | С355-5 | 4 | -10 x 140 | ГОСТ 19903-74 | 220 | 2.42 | 9.68
М-111 | Ферма |  |  | 1 |  |  | 8078 | 537.97 | 537.97 | 103
|  | 57 | С235 | 4 | -4 x 40 | ГОСТ 19903-74 | 40 | 0.05 | 0.2 | Б/Ч
|  | 59 | С345-5 | 1 | Тр.пр.140x100x6 | ГОСТ_30245-2003 | 7665 | 159.04 | 159.04
|  | 61 | С345-5 | 1 | Тр.кв.100x100x6 | ГОСТ_30245-2003 | 7765 | 131.85 | 131.85
|  | 64 | С345-5 | 2 | Тр.кв.80x80x5 | ГОСТ_30245-2003 | 1682 | 18.97 | 37.94
|  | 66 | С235 | 2 | -4 x 74 | ГОСТ 19903-74 | 74 | 0.17 | 0.34 | Б/Ч
|  | 67 | С345-5 | 2 | Тр.кв.80x80x5 | ГОСТ_30245-2003 | 2555 | 28.81 | 57.62
|  | 68 | С345-5 | 1 | Тр.кв.80x80x5 | ГОСТ_30245-2003 | 2526 | 28.47 | 28.47
|  | 69 | С345-5 | 1 | Тр.кв.80x80x5 | ГОСТ_30245-2003 | 2528 | 28.5 | 28.5
|  | 74 | С235 | 4 | -4 x 50 | ГОСТ 19903-74 | 50 | 0.08 | 0.32 | Б/Ч
|  | 76 | С355-5 | 2 | -10 x 115 | ГОСТ 19903-74 | 379 | 3.42 | 6.84
|  | 79 | С355-5 | 1 | -10 x 340 | ГОСТ 19903-74 | 379 | 10.12 | 10.12
|  | 94 | С355-5 | 2 | -6 x 120 | ГОСТ 19903-74 | 412 | 2.33 | 4.66
|  | 96 | С355-5 | 2 | -6 x 120 | ГОСТ 19903-74 | 420 | 2.38 | 4.76
|  | 113 | С355-5 | 1 | -20 x 190 | ГОСТ 19903-74 | 280 | 8.35 | 8.35
|  | 121 | С355-5 | 1 | -20 x 160 | ГОСТ 19903-74 | 260 | 6.53 | 6.53
|  | 141 | С355-5 | 1 | -20 x 165 | ГОСТ 19903-74 | 260 | 6.74 | 6.74
|  | 146 | С345-5 | 2 | L.100x63x6 | ГОСТ_8510-86* | 160 | 1.2 | 2.4
|  | 170 | С355-5 | 2 | -6 x 135 | ГОСТ 19903-74 | 333 | 2.12 | 4.24 | Б/Ч
|  | 171 | С355-5 | 2 | -6 x 135 | ГОСТ 19903-74 | 354 | 2.25 | 4.5 | Б/Ч
|  | 223 | С355-5 | 2 | -6 x 57 | ГОСТ 19903-74 | 94 | 0.25 | 0.5
|  | 232 | С355-5 | 2 | -10 x 183 | ГОСТ 19903-74 | 273 | 3.92 | 7.84
|  | 233 | С355-5 | 2 | -6 x 190 | ГОСТ 19903-74 | 232 | 2.08 | 4.16
|  | 236 | С355-5 | 2 | -10 x 183 | ГОСТ 19903-74 | 252 | 3.63 | 7.26
|  | 247 | С355-5 | 1 | -10 x 140 | ГОСТ 19903-74 | 200 | 2.2 | 2.2
|  | 249 | С355-5 | 3 | -10 x 140 | ГОСТ 19903-74 | 220 | 2.42 | 7.26
М-112 | Ферма |  |  | 1 |  |  | 8078 | 556.22 | 556.22 | 104
|  | 57 | С235 | 4 | -4 x 40 | ГОСТ 19903-74 | 40 | 0.05 | 0.2 | Б/Ч
|  | 59 | С345-5 | 1 | Тр.пр.140x100x6 | ГОСТ_30245-2003 | 7665 | 159.04 | 159.04
|  | 61 | С345-5 | 1 | Тр.кв.100x100x6 | ГОСТ_30245-2003 | 7765 | 131.85 | 131.85
|  | 64 | С345-5 | 2 | Тр.кв.80x80x5 | ГОСТ_30245-2003 | 1682 | 18.97 | 37.94
|  | 66 | С235 | 2 | -4 x 74 | ГОСТ 19903-74 | 74 | 0.17 | 0.34 | Б/Ч
|  | 67 | С345-5 | 2 | Тр.кв.80x80x5 | ГОСТ_30245-2003 | 2555 | 28.81 | 57.62
|  | 68 | С345-5 | 1 | Тр.кв.80x80x5 | ГОСТ_30245-2003 | 2526 | 28.47 | 28.47
|  | 69 | С345-5 | 1 | Тр.кв.80x80x5 | ГОСТ_30245-2003 | 2528 | 28.5 | 28.5
|  | 74 | С235 | 4 | -4 x 50 | ГОСТ 19903-74 | 50 | 0.08 | 0.32 | Б/Ч
|  | 76 | С355-5 | 2 | -10 x 115 | ГОСТ 19903-74 | 379 | 3.42 | 6.84
|  | 79 | С355-5 | 1 | -10 x 340 | ГОСТ 19903-74 | 379 | 10.12 | 10.12
|  | 94 | С355-5 | 2 | -6 x 120 | ГОСТ 19903-74 | 412 | 2.33 | 4.66
|  | 96 | С355-5 | 2 | -6 x 120 | ГОСТ 19903-74 | 420 | 2.38 | 4.76
|  | 113 | С355-5 | 1 | -20 x 190 | ГОСТ 19903-74 | 280 | 8.35 | 8.35
|  | 121 | С355-5 | 1 | -20 x 160 | ГОСТ 19903-74 | 260 | 6.53 | 6.53
|  | 141 | С355-5 | 1 | -20 x 165 | ГОСТ 19903-74 | 260 | 6.74 | 6.74
|  | 146 | С345-5 | 1 | L.100x63x6 | ГОСТ_8510-86* | 160 | 1.2 | 1.2
|  | 149 | С355-5 | 2 | -10 x 110 | ГОСТ 19903-74 | 274 | 2.37 | 4.74
|  | 150 | С355-5 | 2 | -6 x 100 | ГОСТ 19903-74 | 120 | 0.57 | 1.14 | Б/Ч
|  | 170 | С355-5 | 1 | -6 x 135 | ГОСТ 19903-74 | 333 | 2.12 | 2.12 | Б/Ч
|  | 171 | С355-5 | 1 | -6 x 135 | ГОСТ 19903-74 | 354 | 2.25 | 2.25 | Б/Ч
|  | 223 | С355-5 | 1 | -6 x 57 | ГОСТ 19903-74 | 94 | 0.25 | 0.25
|  | 232 | С355-5 | 3 | -10 x 183 | ГОСТ 19903-74 | 273 | 3.92 | 11.76
|  | 233 | С355-5 | 2 | -6 x 190 | ГОСТ 19903-74 | 232 | 2.08 | 4.16
|  | 234 | С355-5 | 2 | -6 x 166 | ГОСТ 19903-74 | 190 | 1.49 | 2.98
|  | 236 | С355-5 | 2 | -10 x 183 | ГОСТ 19903-74 | 252 | 3.63 | 7.26
|  | 244 | С355-5 | 1 | -10 x 183 | ГОСТ 19903-74 | 252 | 3.63 | 3.63
|  | 247 | С355-5 | 1 | -10 x 140 | ГОСТ 19903-74 | 200 | 2.2 | 2.2
|  | 248 | С355-5 | 2 | -6 x 135 | ГОСТ 19903-74 | 588 | 3.74 | 7.48 | Б/Ч
|  | 249 | С355-5 | 3 | -10 x 140 | ГОСТ 19903-74 | 220 | 2.42 | 7.26
М-113 | Ферма |  |  | 1 |  |  | 8078 | 556.22 | 556.22 | 105
|  | 57 | С235 | 4 | -4 x 40 | ГОСТ 19903-74 | 40 | 0.05 | 0.2 | Б/Ч
|  | 59 | С345-5 | 1 | Тр.пр.140x100x6 | ГОСТ_30245-2003 | 7665 | 159.04 | 159.04
|  | 61 | С345-5 | 1 | Тр.кв.100x100x6 | ГОСТ_30245-2003 | 7765 | 131.85 | 131.85
|  | 64 | С345-5 | 2 | Тр.кв.80x80x5 | ГОСТ_30245-2003 | 1682 | 18.97 | 37.94
|  | 66 | С235 | 2 | -4 x 74 | ГОСТ 19903-74 | 74 | 0.17 | 0.34 | Б/Ч
|  | 67 | С345-5 | 2 | Тр.кв.80x80x5 | ГОСТ_30245-2003 | 2555 | 28.81 | 57.62
|  | 68 | С345-5 | 1 | Тр.кв.80x80x5 | ГОСТ_30245-2003 | 2526 | 28.47 | 28.47
|  | 69 | С345-5 | 1 | Тр.кв.80x80x5 | ГОСТ_30245-2003 | 2528 | 28.5 | 28.5
|  | 71 | С355-5 | 1 | -20 x 160 | ГОСТ 19903-74 | 260 | 6.53 | 6.53
|  | 74 | С235 | 4 | -4 x 50 | ГОСТ 19903-74 | 51 | 0.08 | 0.32 | Б/Ч
|  | 76 | С355-5 | 2 | -10 x 115 | ГОСТ 19903-74 | 379 | 3.42 | 6.84
|  | 79 | С355-5 | 1 | -10 x 340 | ГОСТ 19903-74 | 379 | 10.12 | 10.12
|  | 94 | С355-5 | 2 | -6 x 120 | ГОСТ 19903-74 | 412 | 2.33 | 4.66
|  | 96 | С355-5 | 2 | -6 x 120 | ГОСТ 19903-74 | 420 | 2.38 | 4.76
|  | 113 | С355-5 | 1 | -20 x 190 | ГОСТ 19903-74 | 280 | 8.35 | 8.35
|  | 141 | С355-5 | 1 | -20 x 165 | ГОСТ 19903-74 | 260 | 6.74 | 6.74
|  | 146 | С345-5 | 1 | L.100x63x6 | ГОСТ_8510-86* | 160 | 1.2 | 1.2
|  | 149 | С355-5 | 2 | -10 x 110 | ГОСТ 19903-74 | 274 | 2.37 | 4.74
|  | 150 | С355-5 | 2 | -6 x 100 | ГОСТ 19903-74 | 120 | 0.57 | 1.14 | Б/Ч
|  | 170 | С355-5 | 1 | -6 x 135 | ГОСТ 19903-74 | 333 | 2.12 | 2.12 | Б/Ч
|  | 171 | С355-5 | 1 | -6 x 135 | ГОСТ 19903-74 | 354 | 2.25 | 2.25 | Б/Ч
|  | 223 | С355-5 | 1 | -6 x 57 | ГОСТ 19903-74 | 94 | 0.25 | 0.25
|  | 232 | С355-5 | 3 | -10 x 183 | ГОСТ 19903-74 | 273 | 3.92 | 11.76
|  | 233 | С355-5 | 2 | -6 x 190 | ГОСТ 19903-74 | 232 | 2.08 | 4.16
|  | 234 | С355-5 | 2 | -6 x 166 | ГОСТ 19903-74 | 190 | 1.49 | 2.98
|  | 236 | С355-5 | 2 | -10 x 183 | ГОСТ 19903-74 | 252 | 3.63 | 7.26
|  | 244 | С355-5 | 1 | -10 x 183 | ГОСТ 19903-74 | 252 | 3.63 | 3.63
|  | 247 | С355-5 | 1 | -10 x 140 | ГОСТ 19903-74 | 200 | 2.2 | 2.2
|  | 248 | С355-5 | 2 | -6 x 135 | ГОСТ 19903-74 | 588 | 3.74 | 7.48 | Б/Ч
|  | 249 | С355-5 | 3 | -10 x 140 | ГОСТ 19903-74 | 220 | 2.42 | 7.26
М-114 | Раскос |  |  | 50 |  |  | 1626 | 22.13 | 1106.5 | 106
|  | 62 | С345-5 | 1 | Тр.кв.80x80x5 | ГОСТ_30245-2003 | 1406 | 15.85 | 15.85 | Б/Ч
|  | 72 | С355-5 | 1 | -10 x 100 | ГОСТ 19903-74 | 130 | 1.02 | 1.02
|  | 73 | С355-5 | 1 | -10 x 130 | ГОСТ 19903-74 | 130 | 1.33 | 1.33 | Б/Ч
|  | 313 | С355-5 | 1 | -10 x 55 | ГОСТ 19903-74 | 100 | 0.43 | 0.43
|  | 314 | С355-5 | 1 | -10 x 100 | ГОСТ 19903-74 | 160 | 1.26 | 1.26
|  | 315 | С355-5 | 1 | -10 x 130 | ГОСТ 19903-74 | 160 | 1.63 | 1.63 | Б/Ч
|  | 316 | С355-5 | 1 | -10 x 50 | ГОСТ 19903-74 | 100 | 0.39 | 0.39
М-115 | Ферма |  |  | 2 |  |  | 11513 | 741.17 | 1482.34 | 107
|  | 57 | С235 | 6 | -4 x 40 | ГОСТ 19903-74 | 40 | 0.05 | 0.3 | Б/Ч
|  | 58 | С345-5 | 1 | Тр.пр.140x100x6 | ГОСТ_30245-2003 | 11490 | 238.4 | 238.4
|  | 60 | С345-5 | 1 | Тр.кв.100x100x6 | ГОСТ_30245-2003 | 9322 | 158.29 | 158.29
|  | 64 | С345-5 | 3 | Тр.кв.80x80x5 | ГОСТ_30245-2003 | 1682 | 18.97 | 56.91
|  | 65 | С235 | 1 | -4 x 94 | ГОСТ 19903-74 | 94 | 0.28 | 0.28 | Б/Ч
|  | 66 | С235 | 3 | -4 x 74 | ГОСТ 19903-74 | 74 | 0.17 | 0.51 | Б/Ч
|  | 67 | С345-5 | 4 | Тр.кв.80x80x5 | ГОСТ_30245-2003 | 2555 | 28.81 | 115.24
|  | 68 | С345-5 | 1 | Тр.кв.80x80x5 | ГОСТ_30245-2003 | 2526 | 28.47 | 28.47
|  | 74 | С235 | 4 | -4 x 50 | ГОСТ 19903-74 | 51 | 0.08 | 0.32 | Б/Ч
|  | 76 | С355-5 | 2 | -10 x 115 | ГОСТ 19903-74 | 379 | 3.42 | 6.84
|  | 79 | С355-5 | 1 | -10 x 340 | ГОСТ 19903-74 | 379 | 10.12 | 10.12
|  | 94 | С355-5 | 2 | -6 x 120 | ГОСТ 19903-74 | 412 | 2.33 | 4.66
|  | 95 | С355-5 | 2 | -6 x 120 | ГОСТ 19903-74 | 424 | 2.39 | 4.78
|  | 96 | С355-5 | 2 | -6 x 120 | ГОСТ 19903-74 | 420 | 2.38 | 4.76
|  | 101 | С345-5 | 1 | Тр.кв.80x80x5 | ГОСТ_30245-2003 | 2502 | 28.2 | 28.2
|  | 123 | С355-5 | 1 | -20 x 260 | ГОСТ 19903-74 | 460 | 18.78 | 18.78
|  | 128 | С355-5 | 1 | -20 x 170 | ГОСТ 19903-74 | 280 | 7.47 | 7.47
|  | 129 | С355-5 | 1 | -10 x 200 | ГОСТ 19903-74 | 280 | 4.4 | 4.4
|  | 146 | С345-5 | 4 | L.100x63x6 | ГОСТ_8510-86* | 160 | 1.2 | 4.8
|  | 158 | С355-5 | 4 | -10 x 104 | ГОСТ 19903-74 | 149 | 1.22 | 4.88
|  | 159 | С355-5 | 4 | -6 x 100 | ГОСТ 19903-74 | 150 | 0.71 | 2.84 | Б/Ч
|  | 223 | С355-5 | 4 | -6 x 57 | ГОСТ 19903-74 | 94 | 0.25 | 1
|  | 250 | С355-5 | 4 | -6 x 135 | ГОСТ 19903-74 | 100 | 0.64 | 2.56 | Б/Ч
|  | 251 | С355-5 | 4 | -10 x 104 | ГОСТ 19903-74 | 140 | 1.14 | 4.56
|  | 308 | С235 | 2 | -4 x 56 | ГОСТ 19903-74 | 56 | 0.1 | 0.2 | Б/Ч
|  | 324 | С345-5 | 1 | Тр.кв.60x60x4 | ГОСТ_30245-2003 | 3615 | 24.26 | 24.26
М-116 | Ферма |  |  | 1 |  |  | 11513 | 758.44 | 758.44 | 108
|  | 57 | С235 | 6 | -4 x 40 | ГОСТ 19903-74 | 40 | 0.05 | 0.3 | Б/Ч
|  | 58 | С345-5 | 1 | Тр.пр.140x100x6 | ГОСТ_30245-2003 | 11490 | 238.4 | 238.4
|  | 60 | С345-5 | 1 | Тр.кв.100x100x6 | ГОСТ_30245-2003 | 9322 | 158.29 | 158.29
|  | 64 | С345-5 | 3 | Тр.кв.80x80x5 | ГОСТ_30245-2003 | 1682 | 18.97 | 56.91
|  | 65 | С235 | 1 | -4 x 94 | ГОСТ 19903-74 | 94 | 0.28 | 0.28 | Б/Ч
|  | 66 | С235 | 3 | -4 x 74 | ГОСТ 19903-74 | 74 | 0.17 | 0.51 | Б/Ч
|  | 67 | С345-5 | 4 | Тр.кв.80x80x5 | ГОСТ_30245-2003 | 2555 | 28.81 | 115.24
|  | 68 | С345-5 | 1 | Тр.кв.80x80x5 | ГОСТ_30245-2003 | 2526 | 28.47 | 28.47
|  | 74 | С235 | 4 | -4 x 50 | ГОСТ 19903-74 | 51 | 0.08 | 0.32 | Б/Ч
|  | 76 | С355-5 | 2 | -10 x 115 | ГОСТ 19903-74 | 379 | 3.42 | 6.84
|  | 79 | С355-5 | 1 | -10 x 340 | ГОСТ 19903-74 | 379 | 10.12 | 10.12
|  | 94 | С355-5 | 2 | -6 x 120 | ГОСТ 19903-74 | 412 | 2.33 | 4.66
|  | 95 | С355-5 | 2 | -6 x 120 | ГОСТ 19903-74 | 424 | 2.39 | 4.78
|  | 96 | С355-5 | 2 | -6 x 120 | ГОСТ 19903-74 | 420 | 2.38 | 4.76
|  | 101 | С345-5 | 1 | Тр.кв.80x80x5 | ГОСТ_30245-2003 | 2502 | 28.2 | 28.2
|  | 124 | С355-5 | 1 | -20 x 260 | ГОСТ 19903-74 | 360 | 14.7 | 14.7
|  | 128 | С355-5 | 1 | -20 x 170 | ГОСТ 19903-74 | 280 | 7.47 | 7.47
|  | 129 | С355-5 | 1 | -10 x 200 | ГОСТ 19903-74 | 280 | 4.4 | 4.4
|  | 146 | С345-5 | 2 | L.100x63x6 | ГОСТ_8510-86* | 160 | 1.2 | 2.4
|  | 149 | С355-5 | 2 | -10 x 110 | ГОСТ 19903-74 | 274 | 2.37 | 4.74
|  | 150 | С355-5 | 2 | -6 x 100 | ГОСТ 19903-74 | 120 | 0.57 | 1.14 | Б/Ч
|  | 158 | С355-5 | 2 | -10 x 104 | ГОСТ 19903-74 | 149 | 1.22 | 2.44
|  | 159 | С355-5 | 2 | -6 x 100 | ГОСТ 19903-74 | 150 | 0.71 | 1.42 | Б/Ч
|  | 223 | С355-5 | 2 | -6 x 57 | ГОСТ 19903-74 | 94 | 0.25 | 0.5
|  | 232 | С355-5 | 2 | -10 x 183 | ГОСТ 19903-74 | 273 | 3.92 | 7.84
|  | 234 | С355-5 | 6 | -6 x 166 | ГОСТ 19903-74 | 190 | 1.49 | 8.94
|  | 236 | С355-5 | 3 | -10 x 183 | ГОСТ 19903-74 | 252 | 3.63 | 10.89
|  | 248 | С355-5 | 3 | -6 x 135 | ГОСТ 19903-74 | 588 | 3.74 | 11.22 | Б/Ч
|  | 249 | С355-5 | 3 | -10 x 140 | ГОСТ 19903-74 | 220 | 2.42 | 7.26
|  | 250 | С355-5 | 2 | -6 x 135 | ГОСТ 19903-74 | 100 | 0.64 | 1.28 | Б/Ч
|  | 251 | С355-5 | 2 | -10 x 104 | ГОСТ 19903-74 | 140 | 1.14 | 2.28
|  | 280 | С355-5 | 1 | -10 x 183 | ГОСТ 19903-74 | 273 | 3.93 | 3.93
М-117 | Балка |  |  | 1 |  |  | 1599 | 45.72 | 45.72 | 109
|  | 203 | С235 | 1 | [.16П | ГОСТ_8240-97 | 1500 | 21.31 | 21.31
|  | 205 | С235 | 1 | Круг20 | ГОСТ_2590-88 | 571 | 1.41 | 1.41 | Б/Ч
|  | 209 | С235 | 1 | [.16П | ГОСТ_8240-97 | 838 | 11.91 | 11.91
|  | 212 | С235 | 1 | Круг20 | ГОСТ_2590-88 | 527 | 1.3 | 1.3 | Б/Ч
|  | 215 | С355-5 | 2 | -6 x 59 | ГОСТ 19903-74 | 141 | 0.39 | 0.78
|  | 219 | С235 | 1 | L.75x6 | ГОСТ_8509-93 | 1242 | 8.56 | 8.56
М-118 | Фахверк |  |  | 18 |  |  | 3760 | 25.61 | 460.98 | 110
|  | 169 | С235 | 2 | -4 x 54 | ГОСТ 19903-74 | 54 | 0.09 | 0.18 | Б/Ч
|  | 178 | С345-5 | 1 | Тр.кв.60x60x4 | ГОСТ_30245-2003 | 3752 | 25.18 | 25.18 | Б/Ч
М-119 | Ферма |  |  | 1 |  |  | 11513 | 758.43 | 758.43 | 111
|  | 57 | С235 | 6 | -4 x 40 | ГОСТ 19903-74 | 40 | 0.05 | 0.3 | Б/Ч
|  | 58 | С345-5 | 1 | Тр.пр.140x100x6 | ГОСТ_30245-2003 | 11490 | 238.4 | 238.4
|  | 60 | С345-5 | 1 | Тр.кв.100x100x6 | ГОСТ_30245-2003 | 9322 | 158.29 | 158.29
|  | 64 | С345-5 | 3 | Тр.кв.80x80x5 | ГОСТ_30245-2003 | 1682 | 18.97 | 56.91
|  | 65 | С235 | 1 | -4 x 94 | ГОСТ 19903-74 | 94 | 0.28 | 0.28 | Б/Ч
|  | 66 | С235 | 3 | -4 x 74 | ГОСТ 19903-74 | 74 | 0.17 | 0.51 | Б/Ч
|  | 67 | С345-5 | 4 | Тр.кв.80x80x5 | ГОСТ_30245-2003 | 2555 | 28.81 | 115.24
|  | 68 | С345-5 | 1 | Тр.кв.80x80x5 | ГОСТ_30245-2003 | 2526 | 28.47 | 28.47
|  | 74 | С235 | 4 | -4 x 50 | ГОСТ 19903-74 | 51 | 0.08 | 0.32 | Б/Ч
|  | 76 | С355-5 | 2 | -10 x 115 | ГОСТ 19903-74 | 379 | 3.42 | 6.84
|  | 79 | С355-5 | 1 | -10 x 340 | ГОСТ 19903-74 | 379 | 10.12 | 10.12
|  | 94 | С355-5 | 2 | -6 x 120 | ГОСТ 19903-74 | 412 | 2.33 | 4.66
|  | 95 | С355-5 | 2 | -6 x 120 | ГОСТ 19903-74 | 424 | 2.39 | 4.78
|  | 96 | С355-5 | 2 | -6 x 120 | ГОСТ 19903-74 | 420 | 2.38 | 4.76
|  | 101 | С345-5 | 1 | Тр.кв.80x80x5 | ГОСТ_30245-2003 | 2502 | 28.2 | 28.2
|  | 124 | С355-5 | 1 | -20 x 260 | ГОСТ 19903-74 | 360 | 14.7 | 14.7
|  | 128 | С355-5 | 1 | -20 x 170 | ГОСТ 19903-74 | 280 | 7.47 | 7.47
|  | 129 | С355-5 | 1 | -10 x 200 | ГОСТ 19903-74 | 280 | 4.4 | 4.4
|  | 146 | С345-5 | 2 | L.100x63x6 | ГОСТ_8510-86* | 160 | 1.2 | 2.4
|  | 149 | С355-5 | 2 | -10 x 110 | ГОСТ 19903-74 | 274 | 2.37 | 4.74
|  | 150 | С355-5 | 2 | -6 x 100 | ГОСТ 19903-74 | 120 | 0.57 | 1.14 | Б/Ч
|  | 158 | С355-5 | 2 | -10 x 104 | ГОСТ 19903-74 | 149 | 1.22 | 2.44
|  | 159 | С355-5 | 2 | -6 x 100 | ГОСТ 19903-74 | 150 | 0.71 | 1.42 | Б/Ч
|  | 223 | С355-5 | 2 | -6 x 57 | ГОСТ 19903-74 | 94 | 0.25 | 0.5
|  | 230 | С355-5 | 1 | -10 x 183 | ГОСТ 19903-74 | 273 | 3.92 | 3.92
|  | 232 | С355-5 | 2 | -10 x 183 | ГОСТ 19903-74 | 273 | 3.92 | 7.84
|  | 234 | С355-5 | 6 | -6 x 166 | ГОСТ 19903-74 | 190 | 1.49 | 8.94
|  | 236 | С355-5 | 3 | -10 x 183 | ГОСТ 19903-74 | 252 | 3.63 | 10.89
|  | 248 | С355-5 | 3 | -6 x 135 | ГОСТ 19903-74 | 588 | 3.74 | 11.22 | Б/Ч
|  | 249 | С355-5 | 3 | -10 x 140 | ГОСТ 19903-74 | 220 | 2.42 | 7.26
|  | 250 | С355-5 | 2 | -6 x 135 | ГОСТ 19903-74 | 100 | 0.64 | 1.28 | Б/Ч
|  | 251 | С355-5 | 2 | -10 x 104 | ГОСТ 19903-74 | 140 | 1.14 | 2.28
М-121 | Стремянка |  |  | 1 |  |  | 7050 | 315.38 | 315.38 | 112
|  | 183 | С235 | 1 | L.75x6 | ГОСТ_8509-93 | 7044 | 48.55 | 48.55
|  | 185 | С235 | 1 | L.75x6 | ГОСТ_8509-93 | 200 | 1.38 | 1.38
|  | 186 | С235 | 1 | L.75x6 | ГОСТ_8509-93 | 200 | 1.38 | 1.38
|  | 187 | С235 | 1 | L.75x6 | ГОСТ_8509-93 | 174 | 1.2 | 1.2
|  | 188 | С235 | 1 | L.75x6 | ГОСТ_8509-93 | 174 | 1.2 | 1.2
|  | 189 | С235 | 2 | L.75x6 | ГОСТ_8509-93 | 680 | 4.69 | 9.38 | Б/Ч
|  | 190 | С235 | 10 | Круг20 | ГОСТ_2590-88 | 790 | 1.95 | 19.5 | Б/Ч
|  | 191 | С235 | 2 | L.75x6 | ГОСТ_8509-93 | 1725 | 11.89 | 23.78 | Б/Ч
|  | 192 | С235 | 2 | Круг20 | ГОСТ_2590-88 | 70 | 0.17 | 0.34 | Б/Ч
|  | 193 | С235 | 2 | Круг20 | ГОСТ_2590-88 | 1065 | 2.63 | 5.26 | Б/Ч
|  | 194 | С235 | 2 | Круг20 | ГОСТ_2590-88 | 330 | 0.81 | 1.62 | Б/Ч
|  | 195 | С235 | 3 | Круг20 | ГОСТ_2590-88 | 930 | 2.29 | 6.87 | Б/Ч
|  | 196 | С235 | 2 | Круг20 | ГОСТ_2590-88 | 2438 | 6.01 | 12.02
|  | 200 | С235 | 18 | Круг20 | ГОСТ_2590-88 | 738 | 1.82 | 32.76 | Б/Ч
|  | 201 | С355-5 | 2 | -6 x 95 | ГОСТ 19903-74 | 95 | 0.43 | 0.86
|  | 202 | С235 | 1 | L.75x6 | ГОСТ_8509-93 | 7044 | 48.55 | 48.55
|  | 213 | С235 | 1 | L.75x6 | ГОСТ_8509-93 | 194 | 1.34 | 1.34
|  | 214 | С235 | 1 | L.75x6 | ГОСТ_8509-93 | 194 | 1.34 | 1.34
|  | 298 | С235 | 14 | -4 x 50 | ГОСТ 19903-74 | 2071 | 3.25 | 45.5
|  | 299 | С235 | 4 | -4 x 50 | ГОСТ 19903-74 | 7000 | 10.99 | 43.96 | Б/Ч
|  | 301 | С355-5 | 1 | -6 x 80 | ГОСТ 19903-74 | 494 | 1.86 | 1.86
|  | 302 | С355-5 | 1 | -6 x 80 | ГОСТ 19903-74 | 494 | 1.86 | 1.86
|  | 304 | С235 | 1 | Круг20 | ГОСТ_2590-88 | 711 | 1.75 | 1.75 | Б/Ч
М-123 | Распорка |  |  | 22 |  |  | 2778 | 22.65 | 498.3 | 113
|  | 72 | С355-5 | 2 | -10 x 100 | ГОСТ 19903-74 | 130 | 1.02 | 2.04
|  | 73 | С355-5 | 2 | -10 x 130 | ГОСТ 19903-74 | 130 | 1.33 | 2.66 | Б/Ч
|  | 147 | С355-5 | 2 | -6 x 60 | ГОСТ 19903-74 | 100 | 0.28 | 0.56
|  | 154 | С345-5 | 1 | Тр.кв.60x60x4 | ГОСТ_30245-2003 | 2558 | 17.17 | 17.17 | Б/Ч
М-124 | Распорка |  |  | 20 |  |  | 2798 | 22.79 | 455.8 | 114
|  | 72 | С355-5 | 2 | -10 x 100 | ГОСТ 19903-74 | 130 | 1.02 | 2.04
|  | 73 | С355-5 | 2 | -10 x 130 | ГОСТ 19903-74 | 130 | 1.33 | 2.66 | Б/Ч
|  | 147 | С355-5 | 2 | -6 x 60 | ГОСТ 19903-74 | 100 | 0.28 | 0.56
|  | 173 | С345-5 | 1 | Тр.кв.60x60x4 | ГОСТ_30245-2003 | 2578 | 17.3 | 17.3 | Б/Ч
М-125 | Распорка |  |  | 2 |  |  | 1584 | 48.16 | 96.32 | 115
|  | 72 | С355-5 | 1 | -10 x 100 | ГОСТ 19903-74 | 130 | 1.02 | 1.02
|  | 73 | С355-5 | 1 | -10 x 130 | ГОСТ 19903-74 | 130 | 1.33 | 1.33 | Б/Ч
|  | 153 | С345-5 | 1 | Тр.кв.60x60x4 | ГОСТ_30245-2003 | 1284 | 8.62 | 8.62 | Б/Ч
|  | 161 | С345-5 | 1 | Тр.кв.60x60x4 | ГОСТ_30245-2003 | 1197 | 8.03 | 8.03
|  | 162 | С345-5 | 1 | Тр.кв.60x60x4 | ГОСТ_30245-2003 | 2130 | 14.3 | 14.3
|  | 164 | С355-5 | 1 | -10 x 250 | ГОСТ 19903-74 | 260 | 5.1 | 5.1
|  | 165 | С355-5 | 1 | -6 x 100 | ГОСТ 19903-74 | 158 | 0.75 | 0.75
|  | 166 | С355-5 | 1 | -10 x 90 | ГОСТ 19903-74 | 130 | 0.92 | 0.92
|  | 167 | С355-5 | 1 | -6 x 60 | ГОСТ 19903-74 | 90 | 0.25 | 0.25
|  | 169 | С235 | 1 | -4 x 54 | ГОСТ 19903-74 | 54 | 0.09 | 0.09 | Б/Ч
|  | 181 | С355-5 | 1 | -6 x 100 | ГОСТ 19903-74 | 200 | 0.94 | 0.94
|  | 291 | С235 | 1 | Круг20 | ГОСТ_2590-88 | 1257 | 3.1 | 3.1 | Б/Ч
|  | 292 | С355-5 | 1 | -10 x 110 | ГОСТ 19903-74 | 110 | 0.95 | 0.95 | Б/Ч
|  | 293 | С355-5 | 1 | -6 x 50 | ГОСТ 19903-74 | 100 | 0.24 | 0.24
|  | 305 | С355-5 | 4 | -6 x 60 | ГОСТ 19903-74 | 100 | 0.28 | 1.12 | Б/Ч
|  | 306 | С355-5 | 4 | -6 x 50 | ГОСТ 19903-74 | 100 | 0.23 | 0.92
М-126 | Распорка |  |  | 1 |  |  | 1584 | 48.29 | 48.29 | 116
|  | 72 | С355-5 | 1 | -10 x 100 | ГОСТ 19903-74 | 130 | 1.02 | 1.02
|  | 73 | С355-5 | 1 | -10 x 130 | ГОСТ 19903-74 | 130 | 1.33 | 1.33 | Б/Ч
|  | 152 | С345-5 | 1 | Тр.кв.60x60x4 | ГОСТ_30245-2003 | 1304 | 8.75 | 8.75 | Б/Ч
|  | 161 | С345-5 | 1 | Тр.кв.60x60x4 | ГОСТ_30245-2003 | 1197 | 8.03 | 8.03
|  | 162 | С345-5 | 1 | Тр.кв.60x60x4 | ГОСТ_30245-2003 | 2130 | 14.3 | 14.3
|  | 164 | С355-5 | 1 | -10 x 250 | ГОСТ 19903-74 | 260 | 5.1 | 5.1
|  | 165 | С355-5 | 1 | -6 x 100 | ГОСТ 19903-74 | 158 | 0.75 | 0.75
|  | 166 | С355-5 | 1 | -10 x 90 | ГОСТ 19903-74 | 130 | 0.92 | 0.92
|  | 167 | С355-5 | 1 | -6 x 60 | ГОСТ 19903-74 | 90 | 0.25 | 0.25
|  | 169 | С235 | 1 | -4 x 54 | ГОСТ 19903-74 | 54 | 0.09 | 0.09 | Б/Ч
|  | 181 | С355-5 | 1 | -6 x 100 | ГОСТ 19903-74 | 200 | 0.94 | 0.94
|  | 291 | С235 | 1 | Круг20 | ГОСТ_2590-88 | 1257 | 3.1 | 3.1 | Б/Ч
|  | 292 | С355-5 | 1 | -10 x 110 | ГОСТ 19903-74 | 110 | 0.95 | 0.95 | Б/Ч
|  | 293 | С355-5 | 1 | -6 x 50 | ГОСТ 19903-74 | 100 | 0.24 | 0.24
|  | 305 | С355-5 | 4 | -6 x 60 | ГОСТ 19903-74 | 100 | 0.28 | 1.12 | Б/Ч
|  | 306 | С355-5 | 4 | -6 x 50 | ГОСТ 19903-74 | 100 | 0.23 | 0.92
М-127 | Распорка |  |  | 1 |  |  | 1584 | 48.16 | 48.16 | 117
|  | 72 | С355-5 | 1 | -10 x 100 | ГОСТ 19903-74 | 130 | 1.02 | 1.02
|  | 73 | С355-5 | 1 | -10 x 130 | ГОСТ 19903-74 | 130 | 1.33 | 1.33 | Б/Ч
|  | 153 | С345-5 | 1 | Тр.кв.60x60x4 | ГОСТ_30245-2003 | 1284 | 8.62 | 8.62 | Б/Ч
|  | 161 | С345-5 | 1 | Тр.кв.60x60x4 | ГОСТ_30245-2003 | 1197 | 8.03 | 8.03
|  | 162 | С345-5 | 1 | Тр.кв.60x60x4 | ГОСТ_30245-2003 | 2130 | 14.3 | 14.3
|  | 164 | С355-5 | 1 | -10 x 250 | ГОСТ 19903-74 | 260 | 5.1 | 5.1
|  | 165 | С355-5 | 1 | -6 x 100 | ГОСТ 19903-74 | 158 | 0.75 | 0.75
|  | 166 | С355-5 | 1 | -10 x 90 | ГОСТ 19903-74 | 130 | 0.92 | 0.92
|  | 167 | С355-5 | 1 | -6 x 60 | ГОСТ 19903-74 | 90 | 0.25 | 0.25
|  | 169 | С235 | 1 | -4 x 54 | ГОСТ 19903-74 | 54 | 0.09 | 0.09 | Б/Ч
|  | 181 | С355-5 | 1 | -6 x 100 | ГОСТ 19903-74 | 200 | 0.94 | 0.94
|  | 291 | С235 | 1 | Круг20 | ГОСТ_2590-88 | 1257 | 3.1 | 3.1 | Б/Ч
|  | 292 | С355-5 | 1 | -10 x 110 | ГОСТ 19903-74 | 110 | 0.95 | 0.95 | Б/Ч
|  | 293 | С355-5 | 1 | -6 x 50 | ГОСТ 19903-74 | 100 | 0.24 | 0.24
|  | 305 | С355-5 | 4 | -6 x 60 | ГОСТ 19903-74 | 100 | 0.28 | 1.12 | Б/Ч
|  | 306 | С355-5 | 4 | -6 x 50 | ГОСТ 19903-74 | 100 | 0.23 | 0.92
М-129 | Фахверк |  |  | 18 |  |  | 3791 | 25.83 | 464.94 | 118
|  | 169 | С235 | 2 | -4 x 54 | ГОСТ 19903-74 | 54 | 0.09 | 0.18 | Б/Ч
|  | 177 | С345-5 | 1 | Тр.кв.60x60x4 | ГОСТ_30245-2003 | 3783 | 25.39 | 25.39 | Б/Ч
М-130 | Прогон |  |  | 13 |  |  | 3746 | 79.06 | 1027.78 | 119
|  | 176 | С355-5 | 2 | -10 x 120 | ГОСТ 19903-74 | 150 | 1.41 | 2.82 | Б/Ч
|  | 179 | С345-5 | 1 | Тр.пр.140x100x6 | ГОСТ_30245-2003 | 3521 | 73.06 | 73.06
|  | 182 | С355-5 | 2 | -10 x 102 | ГОСТ 19903-74 | 150 | 1.2 | 2.4
М-131 | Прогон |  |  | 29 |  |  | 2850 | 84.93 | 2462.97 | 120
|  | 174 | С345-5 | 1 | Тр.пр.140x100x6 | ГОСТ_30245-2003 | 2630 | 54.57 | 54.57
|  | 175 | С355-5 | 2 | -10 x 100 | ГОСТ 19903-74 | 150 | 1.18 | 2.36
|  | 176 | С355-5 | 2 | -10 x 120 | ГОСТ 19903-74 | 150 | 1.41 | 2.82 | Б/Ч
|  | 325 | С235 | 2 | L.63x5 | ГОСТ_8509-93 | 2530 | 12.17 | 24.34 | Б/Ч
М-133 | Распорка |  |  | 6 |  |  | 1584 | 48.94 | 293.64 | 121
|  | 72 | С355-5 | 1 | -10 x 100 | ГОСТ 19903-74 | 130 | 1.02 | 1.02
|  | 73 | С355-5 | 1 | -10 x 130 | ГОСТ 19903-74 | 130 | 1.33 | 1.33 | Б/Ч
|  | 151 | С345-5 | 1 | Тр.кв.60x60x4 | ГОСТ_30245-2003 | 1400 | 9.4 | 9.4 | Б/Ч
|  | 161 | С345-5 | 1 | Тр.кв.60x60x4 | ГОСТ_30245-2003 | 1197 | 8.03 | 8.03
|  | 162 | С345-5 | 1 | Тр.кв.60x60x4 | ГОСТ_30245-2003 | 2130 | 14.3 | 14.3
|  | 164 | С355-5 | 1 | -10 x 250 | ГОСТ 19903-74 | 260 | 5.1 | 5.1
|  | 165 | С355-5 | 1 | -6 x 100 | ГОСТ 19903-74 | 158 | 0.75 | 0.75
|  | 166 | С355-5 | 1 | -10 x 90 | ГОСТ 19903-74 | 130 | 0.92 | 0.92
|  | 167 | С355-5 | 1 | -6 x 60 | ГОСТ 19903-74 | 90 | 0.25 | 0.25
|  | 169 | С235 | 1 | -4 x 54 | ГОСТ 19903-74 | 54 | 0.09 | 0.09 | Б/Ч
|  | 181 | С355-5 | 1 | -6 x 100 | ГОСТ 19903-74 | 200 | 0.94 | 0.94
|  | 291 | С235 | 1 | Круг20 | ГОСТ_2590-88 | 1257 | 3.1 | 3.1 | Б/Ч
|  | 292 | С355-5 | 1 | -10 x 110 | ГОСТ 19903-74 | 110 | 0.95 | 0.95 | Б/Ч
|  | 293 | С355-5 | 1 | -6 x 50 | ГОСТ 19903-74 | 100 | 0.24 | 0.24
|  | 305 | С355-5 | 4 | -6 x 60 | ГОСТ 19903-74 | 100 | 0.28 | 1.12 | Б/Ч
|  | 306 | С355-5 | 4 | -6 x 50 | ГОСТ 19903-74 | 100 | 0.23 | 0.92
М-134 | Распорка |  |  | 6 |  |  | 1584 | 48.94 | 293.64 | 122
|  | 72 | С355-5 | 1 | -10 x 100 | ГОСТ 19903-74 | 130 | 1.02 | 1.02
|  | 73 | С355-5 | 1 | -10 x 130 | ГОСТ 19903-74 | 130 | 1.33 | 1.33 | Б/Ч
|  | 151 | С345-5 | 1 | Тр.кв.60x60x4 | ГОСТ_30245-2003 | 1400 | 9.4 | 9.4 | Б/Ч
|  | 161 | С345-5 | 1 | Тр.кв.60x60x4 | ГОСТ_30245-2003 | 1197 | 8.03 | 8.03
|  | 162 | С345-5 | 1 | Тр.кв.60x60x4 | ГОСТ_30245-2003 | 2130 | 14.3 | 14.3
|  | 164 | С355-5 | 1 | -10 x 250 | ГОСТ 19903-74 | 260 | 5.1 | 5.1
|  | 165 | С355-5 | 1 | -6 x 100 | ГОСТ 19903-74 | 158 | 0.75 | 0.75
|  | 166 | С355-5 | 1 | -10 x 90 | ГОСТ 19903-74 | 130 | 0.92 | 0.92
|  | 167 | С355-5 | 1 | -6 x 60 | ГОСТ 19903-74 | 90 | 0.25 | 0.25
|  | 169 | С235 | 1 | -4 x 54 | ГОСТ 19903-74 | 54 | 0.09 | 0.09 | Б/Ч
|  | 181 | С355-5 | 1 | -6 x 100 | ГОСТ 19903-74 | 200 | 0.94 | 0.94
|  | 291 | С235 | 1 | Круг20 | ГОСТ_2590-88 | 1257 | 3.1 | 3.1 | Б/Ч
|  | 292 | С355-5 | 1 | -10 x 110 | ГОСТ 19903-74 | 110 | 0.95 | 0.95 | Б/Ч
|  | 293 | С355-5 | 1 | -6 x 50 | ГОСТ 19903-74 | 100 | 0.24 | 0.24
|  | 305 | С355-5 | 4 | -6 x 60 | ГОСТ 19903-74 | 100 | 0.28 | 1.12 | Б/Ч
|  | 306 | С355-5 | 4 | -6 x 50 | ГОСТ 19903-74 | 100 | 0.23 | 0.92
М-135 | Прогон |  |  | 32 |  |  | 2990 | 90.99 | 2911.68 | 123
|  | 155 | С345-5 | 1 | Тр.пр.140x100x6 | ГОСТ_30245-2003 | 2770 | 57.47 | 57.47
|  | 156 | С355-5 | 2 | -10 x 100 | ГОСТ 19903-74 | 210 | 1.65 | 3.3
|  | 157 | С355-5 | 2 | -10 x 110 | ГОСТ 19903-74 | 210 | 1.81 | 3.62 | Б/Ч
|  | 323 | С235 | 2 | L.63x5 | ГОСТ_8509-93 | 2670 | 12.85 | 25.7 | Б/Ч
М-136 | Прогон |  |  | 32 |  |  | 2990 | 90.99 | 2911.68 | 124
|  | 155 | С345-5 | 1 | Тр.пр.140x100x6 | ГОСТ_30245-2003 | 2770 | 57.47 | 57.47
|  | 156 | С355-5 | 2 | -10 x 100 | ГОСТ 19903-74 | 210 | 1.65 | 3.3
|  | 157 | С355-5 | 2 | -10 x 110 | ГОСТ 19903-74 | 210 | 1.81 | 3.62 | Б/Ч
|  | 323 | С235 | 2 | L.63x5 | ГОСТ_8509-93 | 2670 | 12.85 | 25.7 | Б/Ч
М-137 | Ферма |  |  | 1 |  |  | 11513 | 768.67 | 768.67 | 125
|  | 57 | С235 | 6 | -4 x 40 | ГОСТ 19903-74 | 40 | 0.05 | 0.3 | Б/Ч
|  | 58 | С345-5 | 1 | Тр.пр.140x100x6 | ГОСТ_30245-2003 | 11490 | 238.4 | 238.4
|  | 60 | С345-5 | 1 | Тр.кв.100x100x6 | ГОСТ_30245-2003 | 9322 | 158.29 | 158.29
|  | 64 | С345-5 | 3 | Тр.кв.80x80x5 | ГОСТ_30245-2003 | 1682 | 18.97 | 56.91
|  | 65 | С235 | 1 | -4 x 94 | ГОСТ 19903-74 | 94 | 0.28 | 0.28 | Б/Ч
|  | 66 | С235 | 3 | -4 x 74 | ГОСТ 19903-74 | 74 | 0.17 | 0.51 | Б/Ч
|  | 67 | С345-5 | 4 | Тр.кв.80x80x5 | ГОСТ_30245-2003 | 2555 | 28.81 | 115.24
|  | 68 | С345-5 | 1 | Тр.кв.80x80x5 | ГОСТ_30245-2003 | 2526 | 28.47 | 28.47
|  | 70 | С355-5 | 1 | -20 x 260 | ГОСТ 19903-74 | 260 | 10.61 | 10.61
|  | 74 | С235 | 4 | -4 x 50 | ГОСТ 19903-74 | 51 | 0.08 | 0.32 | Б/Ч
|  | 76 | С355-5 | 2 | -10 x 115 | ГОСТ 19903-74 | 379 | 3.42 | 6.84
|  | 79 | С355-5 | 1 | -10 x 340 | ГОСТ 19903-74 | 379 | 10.12 | 10.12
|  | 94 | С355-5 | 2 | -6 x 120 | ГОСТ 19903-74 | 412 | 2.33 | 4.66
|  | 95 | С355-5 | 2 | -6 x 120 | ГОСТ 19903-74 | 424 | 2.39 | 4.78
|  | 96 | С355-5 | 2 | -6 x 120 | ГОСТ 19903-74 | 420 | 2.38 | 4.76
|  | 101 | С345-5 | 1 | Тр.кв.80x80x5 | ГОСТ_30245-2003 | 2502 | 28.2 | 28.2
|  | 128 | С355-5 | 1 | -20 x 170 | ГОСТ 19903-74 | 280 | 7.47 | 7.47
|  | 129 | С355-5 | 1 | -10 x 200 | ГОСТ 19903-74 | 280 | 4.4 | 4.4
|  | 149 | С355-5 | 3 | -10 x 110 | ГОСТ 19903-74 | 274 | 2.37 | 7.11
|  | 150 | С355-5 | 6 | -6 x 100 | ГОСТ 19903-74 | 120 | 0.57 | 3.42 | Б/Ч
|  | 163 | С355-5 | 3 | -6 x 140 | ГОСТ 19903-74 | 100 | 0.66 | 1.98 | Б/Ч
|  | 168 | С355-5 | 3 | -10 x 195 | ГОСТ 19903-74 | 315 | 4.83 | 14.49
|  | 232 | С355-5 | 2 | -10 x 183 | ГОСТ 19903-74 | 273 | 3.92 | 7.84
|  | 234 | С355-5 | 6 | -6 x 166 | ГОСТ 19903-74 | 190 | 1.49 | 8.94
|  | 236 | С355-5 | 3 | -10 x 183 | ГОСТ 19903-74 | 252 | 3.63 | 10.89
|  | 248 | С355-5 | 3 | -6 x 135 | ГОСТ 19903-74 | 588 | 3.74 | 11.22 | Б/Ч
|  | 249 | С355-5 | 3 | -10 x 140 | ГОСТ 19903-74 | 220 | 2.42 | 7.26
|  | 251 | С355-5 | 3 | -10 x 104 | ГОСТ 19903-74 | 140 | 1.14 | 3.42
|  | 280 | С355-5 | 1 | -10 x 183 | ГОСТ 19903-74 | 273 | 3.93 | 3.93
М-138 | Ферма |  |  | 1 |  |  | 11513 | 768.66 | 768.66 | 126
|  | 57 | С235 | 6 | -4 x 40 | ГОСТ 19903-74 | 40 | 0.05 | 0.3 | Б/Ч
|  | 58 | С345-5 | 1 | Тр.пр.140x100x6 | ГОСТ_30245-2003 | 11490 | 238.4 | 238.4
|  | 60 | С345-5 | 1 | Тр.кв.100x100x6 | ГОСТ_30245-2003 | 9322 | 158.29 | 158.29
|  | 64 | С345-5 | 3 | Тр.кв.80x80x5 | ГОСТ_30245-2003 | 1682 | 18.97 | 56.91
|  | 65 | С235 | 1 | -4 x 94 | ГОСТ 19903-74 | 94 | 0.28 | 0.28 | Б/Ч
|  | 66 | С235 | 3 | -4 x 74 | ГОСТ 19903-74 | 74 | 0.17 | 0.51 | Б/Ч
|  | 67 | С345-5 | 4 | Тр.кв.80x80x5 | ГОСТ_30245-2003 | 2555 | 28.81 | 115.24
|  | 68 | С345-5 | 1 | Тр.кв.80x80x5 | ГОСТ_30245-2003 | 2526 | 28.47 | 28.47
|  | 70 | С355-5 | 1 | -20 x 260 | ГОСТ 19903-74 | 260 | 10.61 | 10.61
|  | 74 | С235 | 4 | -4 x 50 | ГОСТ 19903-74 | 51 | 0.08 | 0.32 | Б/Ч
|  | 76 | С355-5 | 2 | -10 x 115 | ГОСТ 19903-74 | 379 | 3.42 | 6.84
|  | 79 | С355-5 | 1 | -10 x 340 | ГОСТ 19903-74 | 379 | 10.12 | 10.12
|  | 94 | С355-5 | 2 | -6 x 120 | ГОСТ 19903-74 | 412 | 2.33 | 4.66
|  | 95 | С355-5 | 2 | -6 x 120 | ГОСТ 19903-74 | 424 | 2.39 | 4.78
|  | 96 | С355-5 | 2 | -6 x 120 | ГОСТ 19903-74 | 420 | 2.38 | 4.76
|  | 101 | С345-5 | 1 | Тр.кв.80x80x5 | ГОСТ_30245-2003 | 2502 | 28.2 | 28.2
|  | 128 | С355-5 | 1 | -20 x 170 | ГОСТ 19903-74 | 280 | 7.47 | 7.47
|  | 129 | С355-5 | 1 | -10 x 200 | ГОСТ 19903-74 | 280 | 4.4 | 4.4
|  | 149 | С355-5 | 3 | -10 x 110 | ГОСТ 19903-74 | 274 | 2.37 | 7.11
|  | 150 | С355-5 | 6 | -6 x 100 | ГОСТ 19903-74 | 120 | 0.57 | 3.42 | Б/Ч
|  | 163 | С355-5 | 3 | -6 x 140 | ГОСТ 19903-74 | 100 | 0.66 | 1.98 | Б/Ч
|  | 168 | С355-5 | 3 | -10 x 195 | ГОСТ 19903-74 | 315 | 4.83 | 14.49
|  | 230 | С355-5 | 1 | -10 x 183 | ГОСТ 19903-74 | 273 | 3.92 | 3.92
|  | 232 | С355-5 | 2 | -10 x 183 | ГОСТ 19903-74 | 273 | 3.92 | 7.84
|  | 234 | С355-5 | 6 | -6 x 166 | ГОСТ 19903-74 | 190 | 1.49 | 8.94
|  | 236 | С355-5 | 3 | -10 x 183 | ГОСТ 19903-74 | 252 | 3.63 | 10.89
|  | 248 | С355-5 | 3 | -6 x 135 | ГОСТ 19903-74 | 588 | 3.74 | 11.22 | Б/Ч
|  | 249 | С355-5 | 3 | -10 x 140 | ГОСТ 19903-74 | 220 | 2.42 | 7.26
|  | 251 | С355-5 | 3 | -10 x 104 | ГОСТ 19903-74 | 140 | 1.14 | 3.42
М-139 | Ферма |  |  | 1 |  |  | 11513 | 755.01 | 755.01 | 127
|  | 57 | С235 | 6 | -4 x 40 | ГОСТ 19903-74 | 40 | 0.05 | 0.3 | Б/Ч
|  | 58 | С345-5 | 1 | Тр.пр.140x100x6 | ГОСТ_30245-2003 | 11490 | 238.4 | 238.4
|  | 60 | С345-5 | 1 | Тр.кв.100x100x6 | ГОСТ_30245-2003 | 9322 | 158.29 | 158.29
|  | 63 | С345-5 | 1 | Тр.кв.80x80x5 | ГОСТ_30245-2003 | 2487 | 28.03 | 28.03
|  | 64 | С345-5 | 3 | Тр.кв.80x80x5 | ГОСТ_30245-2003 | 1682 | 18.97 | 56.91
|  | 65 | С235 | 1 | -4 x 94 | ГОСТ 19903-74 | 94 | 0.28 | 0.28 | Б/Ч
|  | 66 | С235 | 3 | -4 x 74 | ГОСТ 19903-74 | 74 | 0.17 | 0.51 | Б/Ч
|  | 67 | С345-5 | 4 | Тр.кв.80x80x5 | ГОСТ_30245-2003 | 2555 | 28.81 | 115.24
|  | 68 | С345-5 | 1 | Тр.кв.80x80x5 | ГОСТ_30245-2003 | 2526 | 28.47 | 28.47
|  | 70 | С355-5 | 1 | -20 x 260 | ГОСТ 19903-74 | 260 | 10.61 | 10.61
|  | 74 | С235 | 4 | -4 x 50 | ГОСТ 19903-74 | 51 | 0.08 | 0.32 | Б/Ч
|  | 76 | С355-5 | 2 | -10 x 115 | ГОСТ 19903-74 | 379 | 3.42 | 6.84
|  | 79 | С355-5 | 1 | -10 x 340 | ГОСТ 19903-74 | 379 | 10.12 | 10.12
|  | 94 | С355-5 | 2 | -6 x 120 | ГОСТ 19903-74 | 412 | 2.33 | 4.66
|  | 95 | С355-5 | 2 | -6 x 120 | ГОСТ 19903-74 | 424 | 2.39 | 4.78
|  | 96 | С355-5 | 2 | -6 x 120 | ГОСТ 19903-74 | 420 | 2.38 | 4.76
|  | 128 | С355-5 | 1 | -20 x 170 | ГОСТ 19903-74 | 280 | 7.47 | 7.47
|  | 129 | С355-5 | 1 | -10 x 200 | ГОСТ 19903-74 | 280 | 4.4 | 4.4
|  | 146 | С345-5 | 2 | L.100x63x6 | ГОСТ_8510-86* | 160 | 1.2 | 2.4
|  | 149 | С355-5 | 3 | -10 x 110 | ГОСТ 19903-74 | 274 | 2.37 | 7.11
|  | 150 | С355-5 | 3 | -6 x 100 | ГОСТ 19903-74 | 120 | 0.57 | 1.71 | Б/Ч
|  | 223 | С355-5 | 2 | -6 x 57 | ГОСТ 19903-74 | 94 | 0.25 | 0.5
|  | 232 | С355-5 | 2 | -10 x 183 | ГОСТ 19903-74 | 273 | 3.92 | 7.84
|  | 234 | С355-5 | 6 | -6 x 166 | ГОСТ 19903-74 | 190 | 1.49 | 8.94
|  | 236 | С355-5 | 3 | -10 x 183 | ГОСТ 19903-74 | 252 | 3.63 | 10.89
|  | 248 | С355-5 | 3 | -6 x 135 | ГОСТ 19903-74 | 588 | 3.74 | 11.22 | Б/Ч
|  | 249 | С355-5 | 3 | -10 x 140 | ГОСТ 19903-74 | 220 | 2.42 | 7.26
|  | 250 | С355-5 | 3 | -6 x 135 | ГОСТ 19903-74 | 100 | 0.64 | 1.92 | Б/Ч
|  | 251 | С355-5 | 3 | -10 x 104 | ГОСТ 19903-74 | 140 | 1.14 | 3.42
|  | 280 | С355-5 | 1 | -10 x 183 | ГОСТ 19903-74 | 273 | 3.93 | 3.93
М-140 | Ферма |  |  | 1 |  |  | 11513 | 755 | 755 | 128
|  | 57 | С235 | 6 | -4 x 40 | ГОСТ 19903-74 | 40 | 0.05 | 0.3 | Б/Ч
|  | 58 | С345-5 | 1 | Тр.пр.140x100x6 | ГОСТ_30245-2003 | 11490 | 238.4 | 238.4
|  | 60 | С345-5 | 1 | Тр.кв.100x100x6 | ГОСТ_30245-2003 | 9322 | 158.29 | 158.29
|  | 63 | С345-5 | 1 | Тр.кв.80x80x5 | ГОСТ_30245-2003 | 2487 | 28.03 | 28.03
|  | 64 | С345-5 | 3 | Тр.кв.80x80x5 | ГОСТ_30245-2003 | 1682 | 18.97 | 56.91
|  | 65 | С235 | 1 | -4 x 94 | ГОСТ 19903-74 | 94 | 0.28 | 0.28 | Б/Ч
|  | 66 | С235 | 3 | -4 x 74 | ГОСТ 19903-74 | 74 | 0.17 | 0.51 | Б/Ч
|  | 67 | С345-5 | 4 | Тр.кв.80x80x5 | ГОСТ_30245-2003 | 2555 | 28.81 | 115.24
|  | 68 | С345-5 | 1 | Тр.кв.80x80x5 | ГОСТ_30245-2003 | 2526 | 28.47 | 28.47
|  | 70 | С355-5 | 1 | -20 x 260 | ГОСТ 19903-74 | 260 | 10.61 | 10.61
|  | 74 | С235 | 4 | -4 x 50 | ГОСТ 19903-74 | 51 | 0.08 | 0.32 | Б/Ч
|  | 76 | С355-5 | 2 | -10 x 115 | ГОСТ 19903-74 | 379 | 3.42 | 6.84
|  | 79 | С355-5 | 1 | -10 x 340 | ГОСТ 19903-74 | 379 | 10.12 | 10.12
|  | 94 | С355-5 | 2 | -6 x 120 | ГОСТ 19903-74 | 412 | 2.33 | 4.66
|  | 95 | С355-5 | 2 | -6 x 120 | ГОСТ 19903-74 | 424 | 2.39 | 4.78
|  | 96 | С355-5 | 2 | -6 x 120 | ГОСТ 19903-74 | 420 | 2.38 | 4.76
|  | 128 | С355-5 | 1 | -20 x 170 | ГОСТ 19903-74 | 280 | 7.47 | 7.47
|  | 129 | С355-5 | 1 | -10 x 200 | ГОСТ 19903-74 | 280 | 4.4 | 4.4
|  | 146 | С345-5 | 2 | L.100x63x6 | ГОСТ_8510-86* | 160 | 1.2 | 2.4
|  | 149 | С355-5 | 3 | -10 x 110 | ГОСТ 19903-74 | 274 | 2.37 | 7.11
|  | 150 | С355-5 | 3 | -6 x 100 | ГОСТ 19903-74 | 120 | 0.57 | 1.71 | Б/Ч
|  | 223 | С355-5 | 2 | -6 x 57 | ГОСТ 19903-74 | 94 | 0.25 | 0.5
|  | 230 | С355-5 | 1 | -10 x 183 | ГОСТ 19903-74 | 273 | 3.92 | 3.92
|  | 232 | С355-5 | 2 | -10 x 183 | ГОСТ 19903-74 | 273 | 3.92 | 7.84
|  | 234 | С355-5 | 6 | -6 x 166 | ГОСТ 19903-74 | 190 | 1.49 | 8.94
|  | 236 | С355-5 | 3 | -10 x 183 | ГОСТ 19903-74 | 252 | 3.63 | 10.89
|  | 248 | С355-5 | 3 | -6 x 135 | ГОСТ 19903-74 | 588 | 3.74 | 11.22 | Б/Ч
|  | 249 | С355-5 | 3 | -10 x 140 | ГОСТ 19903-74 | 220 | 2.42 | 7.26
|  | 250 | С355-5 | 3 | -6 x 135 | ГОСТ 19903-74 | 100 | 0.64 | 1.92 | Б/Ч
|  | 251 | С355-5 | 3 | -10 x 104 | ГОСТ 19903-74 | 140 | 1.14 | 3.42
М-141 | Ферма |  |  | 4 |  |  | 11513 | 703.84 | 2815.36 | 129
|  | 57 | С235 | 6 | -4 x 40 | ГОСТ 19903-74 | 40 | 0.05 | 0.3 | Б/Ч
|  | 58 | С345-5 | 1 | Тр.пр.140x100x6 | ГОСТ_30245-2003 | 11490 | 238.4 | 238.4
|  | 60 | С345-5 | 1 | Тр.кв.100x100x6 | ГОСТ_30245-2003 | 9322 | 158.29 | 158.29
|  | 63 | С345-5 | 1 | Тр.кв.80x80x5 | ГОСТ_30245-2003 | 2487 | 28.03 | 28.03
|  | 64 | С345-5 | 3 | Тр.кв.80x80x5 | ГОСТ_30245-2003 | 1682 | 18.97 | 56.91
|  | 65 | С235 | 1 | -4 x 94 | ГОСТ 19903-74 | 94 | 0.28 | 0.28 | Б/Ч
|  | 66 | С235 | 3 | -4 x 74 | ГОСТ 19903-74 | 74 | 0.17 | 0.51 | Б/Ч
|  | 67 | С345-5 | 4 | Тр.кв.80x80x5 | ГОСТ_30245-2003 | 2555 | 28.81 | 115.24
|  | 68 | С345-5 | 1 | Тр.кв.80x80x5 | ГОСТ_30245-2003 | 2526 | 28.47 | 28.47
|  | 70 | С355-5 | 1 | -20 x 260 | ГОСТ 19903-74 | 260 | 10.61 | 10.61
|  | 74 | С235 | 4 | -4 x 50 | ГОСТ 19903-74 | 51 | 0.08 | 0.32 | Б/Ч
|  | 76 | С355-5 | 2 | -10 x 115 | ГОСТ 19903-74 | 379 | 3.42 | 6.84
|  | 79 | С355-5 | 1 | -10 x 340 | ГОСТ 19903-74 | 379 | 10.12 | 10.12
|  | 94 | С355-5 | 2 | -6 x 120 | ГОСТ 19903-74 | 412 | 2.33 | 4.66
|  | 95 | С355-5 | 2 | -6 x 120 | ГОСТ 19903-74 | 424 | 2.39 | 4.78
|  | 96 | С355-5 | 2 | -6 x 120 | ГОСТ 19903-74 | 420 | 2.38 | 4.76
|  | 128 | С355-5 | 1 | -20 x 170 | ГОСТ 19903-74 | 280 | 7.47 | 7.47
|  | 129 | С355-5 | 1 | -10 x 200 | ГОСТ 19903-74 | 280 | 4.4 | 4.4
|  | 146 | С345-5 | 4 | L.100x63x6 | ГОСТ_8510-86* | 160 | 1.2 | 4.8
|  | 223 | С355-5 | 4 | -6 x 57 | ГОСТ 19903-74 | 94 | 0.25 | 1
|  | 250 | С355-5 | 6 | -6 x 135 | ГОСТ 19903-74 | 100 | 0.64 | 3.84 | Б/Ч
|  | 251 | С355-5 | 6 | -10 x 104 | ГОСТ 19903-74 | 140 | 1.14 | 6.84
М-142 | Ферма |  |  | 1 |  |  | 11513 | 748.9 | 748.9 | 130
|  | 57 | С235 | 6 | -4 x 40 | ГОСТ 19903-74 | 40 | 0.05 | 0.3 | Б/Ч
|  | 58 | С345-5 | 1 | Тр.пр.140x100x6 | ГОСТ_30245-2003 | 11490 | 238.4 | 238.4
|  | 60 | С345-5 | 1 | Тр.кв.100x100x6 | ГОСТ_30245-2003 | 9322 | 158.29 | 158.29
|  | 63 | С345-5 | 1 | Тр.кв.80x80x5 | ГОСТ_30245-2003 | 2487 | 28.03 | 28.03
|  | 64 | С345-5 | 3 | Тр.кв.80x80x5 | ГОСТ_30245-2003 | 1682 | 18.97 | 56.91
|  | 65 | С235 | 1 | -4 x 94 | ГОСТ 19903-74 | 94 | 0.28 | 0.28 | Б/Ч
|  | 66 | С235 | 3 | -4 x 74 | ГОСТ 19903-74 | 74 | 0.17 | 0.51 | Б/Ч
|  | 67 | С345-5 | 4 | Тр.кв.80x80x5 | ГОСТ_30245-2003 | 2555 | 28.81 | 115.24
|  | 68 | С345-5 | 1 | Тр.кв.80x80x5 | ГОСТ_30245-2003 | 2526 | 28.47 | 28.47
|  | 70 | С355-5 | 1 | -20 x 260 | ГОСТ 19903-74 | 260 | 10.61 | 10.61
|  | 74 | С235 | 4 | -4 x 50 | ГОСТ 19903-74 | 51 | 0.08 | 0.32 | Б/Ч
|  | 76 | С355-5 | 2 | -10 x 115 | ГОСТ 19903-74 | 379 | 3.42 | 6.84
|  | 79 | С355-5 | 1 | -10 x 340 | ГОСТ 19903-74 | 379 | 10.12 | 10.12
|  | 94 | С355-5 | 2 | -6 x 120 | ГОСТ 19903-74 | 412 | 2.33 | 4.66
|  | 95 | С355-5 | 2 | -6 x 120 | ГОСТ 19903-74 | 424 | 2.39 | 4.78
|  | 96 | С355-5 | 2 | -6 x 120 | ГОСТ 19903-74 | 420 | 2.38 | 4.76
|  | 128 | С355-5 | 1 | -20 x 170 | ГОСТ 19903-74 | 280 | 7.47 | 7.47
|  | 129 | С355-5 | 1 | -10 x 200 | ГОСТ 19903-74 | 280 | 4.4 | 4.4
|  | 146 | С345-5 | 2 | L.100x63x6 | ГОСТ_8510-86* | 160 | 1.2 | 2.4
|  | 149 | С355-5 | 2 | -10 x 110 | ГОСТ 19903-74 | 274 | 2.37 | 4.74
|  | 150 | С355-5 | 2 | -6 x 100 | ГОСТ 19903-74 | 120 | 0.57 | 1.14 | Б/Ч
|  | 223 | С355-5 | 2 | -6 x 57 | ГОСТ 19903-74 | 94 | 0.25 | 0.5
|  | 232 | С355-5 | 2 | -10 x 183 | ГОСТ 19903-74 | 273 | 3.92 | 7.84
|  | 234 | С355-5 | 6 | -6 x 166 | ГОСТ 19903-74 | 190 | 1.49 | 8.94
|  | 236 | С355-5 | 3 | -10 x 183 | ГОСТ 19903-74 | 252 | 3.63 | 10.89
|  | 248 | С355-5 | 2 | -6 x 135 | ГОСТ 19903-74 | 588 | 3.74 | 7.48 | Б/Ч
|  | 249 | С355-5 | 3 | -10 x 140 | ГОСТ 19903-74 | 220 | 2.42 | 7.26
|  | 250 | С355-5 | 4 | -6 x 135 | ГОСТ 19903-74 | 100 | 0.64 | 2.56 | Б/Ч
|  | 251 | С355-5 | 3 | -10 x 104 | ГОСТ 19903-74 | 140 | 1.14 | 3.42
|  | 280 | С355-5 | 1 | -10 x 183 | ГОСТ 19903-74 | 273 | 3.93 | 3.93
М-143 | Ферма |  |  | 1 |  |  | 11513 | 755 | 755 | 131
|  | 57 | С235 | 6 | -4 x 40 | ГОСТ 19903-74 | 40 | 0.05 | 0.3 | Б/Ч
|  | 58 | С345-5 | 1 | Тр.пр.140x100x6 | ГОСТ_30245-2003 | 11490 | 238.4 | 238.4
|  | 60 | С345-5 | 1 | Тр.кв.100x100x6 | ГОСТ_30245-2003 | 9322 | 158.29 | 158.29
|  | 63 | С345-5 | 1 | Тр.кв.80x80x5 | ГОСТ_30245-2003 | 2487 | 28.03 | 28.03
|  | 64 | С345-5 | 3 | Тр.кв.80x80x5 | ГОСТ_30245-2003 | 1682 | 18.97 | 56.91
|  | 65 | С235 | 1 | -4 x 94 | ГОСТ 19903-74 | 94 | 0.28 | 0.28 | Б/Ч
|  | 66 | С235 | 3 | -4 x 74 | ГОСТ 19903-74 | 74 | 0.17 | 0.51 | Б/Ч
|  | 67 | С345-5 | 4 | Тр.кв.80x80x5 | ГОСТ_30245-2003 | 2555 | 28.81 | 115.24
|  | 68 | С345-5 | 1 | Тр.кв.80x80x5 | ГОСТ_30245-2003 | 2526 | 28.47 | 28.47
|  | 70 | С355-5 | 1 | -20 x 260 | ГОСТ 19903-74 | 260 | 10.61 | 10.61
|  | 74 | С235 | 4 | -4 x 50 | ГОСТ 19903-74 | 51 | 0.08 | 0.32 | Б/Ч
|  | 76 | С355-5 | 2 | -10 x 115 | ГОСТ 19903-74 | 379 | 3.42 | 6.84
|  | 79 | С355-5 | 1 | -10 x 340 | ГОСТ 19903-74 | 379 | 10.12 | 10.12
|  | 94 | С355-5 | 2 | -6 x 120 | ГОСТ 19903-74 | 412 | 2.33 | 4.66
|  | 95 | С355-5 | 2 | -6 x 120 | ГОСТ 19903-74 | 424 | 2.39 | 4.78
|  | 96 | С355-5 | 2 | -6 x 120 | ГОСТ 19903-74 | 420 | 2.38 | 4.76
|  | 128 | С355-5 | 1 | -20 x 170 | ГОСТ 19903-74 | 280 | 7.47 | 7.47
|  | 129 | С355-5 | 1 | -10 x 200 | ГОСТ 19903-74 | 280 | 4.4 | 4.4
|  | 146 | С345-5 | 2 | L.100x63x6 | ГОСТ_8510-86* | 160 | 1.2 | 2.4
|  | 149 | С355-5 | 3 | -10 x 110 | ГОСТ 19903-74 | 274 | 2.37 | 7.11
|  | 150 | С355-5 | 3 | -6 x 100 | ГОСТ 19903-74 | 120 | 0.57 | 1.71 | Б/Ч
|  | 223 | С355-5 | 2 | -6 x 57 | ГОСТ 19903-74 | 94 | 0.25 | 0.5
|  | 230 | С355-5 | 1 | -10 x 183 | ГОСТ 19903-74 | 273 | 3.92 | 3.92
|  | 232 | С355-5 | 2 | -10 x 183 | ГОСТ 19903-74 | 273 | 3.92 | 7.84
|  | 234 | С355-5 | 6 | -6 x 166 | ГОСТ 19903-74 | 190 | 1.49 | 8.94
|  | 236 | С355-5 | 3 | -10 x 183 | ГОСТ 19903-74 | 252 | 3.63 | 10.89
|  | 248 | С355-5 | 3 | -6 x 135 | ГОСТ 19903-74 | 588 | 3.74 | 11.22 | Б/Ч
|  | 249 | С355-5 | 3 | -10 x 140 | ГОСТ 19903-74 | 220 | 2.42 | 7.26
|  | 250 | С355-5 | 3 | -6 x 135 | ГОСТ 19903-74 | 100 | 0.64 | 1.92 | Б/Ч
|  | 251 | С355-5 | 3 | -10 x 104 | ГОСТ 19903-74 | 140 | 1.14 | 3.42
М-155 | Ферма |  |  | 1 |  |  | 11513 | 752.03 | 752.03 | 132
|  | 57 | С235 | 6 | -4 x 40 | ГОСТ 19903-74 | 40 | 0.05 | 0.3 | Б/Ч
|  | 58 | С345-5 | 1 | Тр.пр.140x100x6 | ГОСТ_30245-2003 | 11490 | 238.4 | 238.4
|  | 60 | С345-5 | 1 | Тр.кв.100x100x6 | ГОСТ_30245-2003 | 9322 | 158.29 | 158.29
|  | 63 | С345-5 | 1 | Тр.кв.80x80x5 | ГОСТ_30245-2003 | 2487 | 28.03 | 28.03
|  | 64 | С345-5 | 3 | Тр.кв.80x80x5 | ГОСТ_30245-2003 | 1682 | 18.97 | 56.91
|  | 65 | С235 | 1 | -4 x 94 | ГОСТ 19903-74 | 94 | 0.28 | 0.28 | Б/Ч
|  | 66 | С235 | 3 | -4 x 74 | ГОСТ 19903-74 | 74 | 0.17 | 0.51 | Б/Ч
|  | 67 | С345-5 | 4 | Тр.кв.80x80x5 | ГОСТ_30245-2003 | 2555 | 28.81 | 115.24
|  | 68 | С345-5 | 1 | Тр.кв.80x80x5 | ГОСТ_30245-2003 | 2526 | 28.47 | 28.47
|  | 70 | С355-5 | 1 | -20 x 260 | ГОСТ 19903-74 | 260 | 10.61 | 10.61
|  | 74 | С235 | 4 | -4 x 50 | ГОСТ 19903-74 | 51 | 0.08 | 0.32 | Б/Ч
|  | 76 | С355-5 | 2 | -10 x 115 | ГОСТ 19903-74 | 379 | 3.42 | 6.84
|  | 79 | С355-5 | 1 | -10 x 340 | ГОСТ 19903-74 | 379 | 10.12 | 10.12
|  | 94 | С355-5 | 2 | -6 x 120 | ГОСТ 19903-74 | 412 | 2.33 | 4.66
|  | 95 | С355-5 | 2 | -6 x 120 | ГОСТ 19903-74 | 424 | 2.39 | 4.78
|  | 96 | С355-5 | 2 | -6 x 120 | ГОСТ 19903-74 | 420 | 2.38 | 4.76
|  | 128 | С355-5 | 1 | -20 x 170 | ГОСТ 19903-74 | 280 | 7.47 | 7.47
|  | 129 | С355-5 | 1 | -10 x 200 | ГОСТ 19903-74 | 280 | 4.4 | 4.4
|  | 146 | С345-5 | 2 | L.100x63x6 | ГОСТ_8510-86* | 160 | 1.2 | 2.4
|  | 149 | С355-5 | 2 | -10 x 110 | ГОСТ 19903-74 | 274 | 2.37 | 4.74
|  | 150 | С355-5 | 2 | -6 x 100 | ГОСТ 19903-74 | 120 | 0.57 | 1.14 | Б/Ч
|  | 223 | С355-5 | 2 | -6 x 57 | ГОСТ 19903-74 | 94 | 0.25 | 0.5
|  | 230 | С355-5 | 1 | -10 x 183 | ГОСТ 19903-74 | 273 | 3.92 | 3.92
|  | 232 | С355-5 | 2 | -10 x 183 | ГОСТ 19903-74 | 273 | 3.92 | 7.84
|  | 234 | С355-5 | 6 | -6 x 166 | ГОСТ 19903-74 | 190 | 1.49 | 8.94
|  | 236 | С355-5 | 3 | -10 x 183 | ГОСТ 19903-74 | 252 | 3.63 | 10.89
|  | 248 | С355-5 | 3 | -6 x 135 | ГОСТ 19903-74 | 588 | 3.74 | 11.22 | Б/Ч
|  | 249 | С355-5 | 3 | -10 x 140 | ГОСТ 19903-74 | 220 | 2.42 | 7.26
|  | 250 | С355-5 | 3 | -6 x 135 | ГОСТ 19903-74 | 100 | 0.64 | 1.92 | Б/Ч
|  | 251 | С355-5 | 3 | -10 x 104 | ГОСТ 19903-74 | 140 | 1.14 | 3.42
М-157 | Ферма |  |  | 1 |  |  | 11513 | 755.01 | 755.01 | 133
|  | 57 | С235 | 6 | -4 x 40 | ГОСТ 19903-74 | 40 | 0.05 | 0.3 | Б/Ч
|  | 58 | С345-5 | 1 | Тр.пр.140x100x6 | ГОСТ_30245-2003 | 11490 | 238.4 | 238.4
|  | 60 | С345-5 | 1 | Тр.кв.100x100x6 | ГОСТ_30245-2003 | 9322 | 158.29 | 158.29
|  | 63 | С345-5 | 1 | Тр.кв.80x80x5 | ГОСТ_30245-2003 | 2487 | 28.03 | 28.03
|  | 64 | С345-5 | 3 | Тр.кв.80x80x5 | ГОСТ_30245-2003 | 1682 | 18.97 | 56.91
|  | 65 | С235 | 1 | -4 x 94 | ГОСТ 19903-74 | 94 | 0.28 | 0.28 | Б/Ч
|  | 66 | С235 | 3 | -4 x 74 | ГОСТ 19903-74 | 74 | 0.17 | 0.51 | Б/Ч
|  | 67 | С345-5 | 4 | Тр.кв.80x80x5 | ГОСТ_30245-2003 | 2555 | 28.81 | 115.24
|  | 68 | С345-5 | 1 | Тр.кв.80x80x5 | ГОСТ_30245-2003 | 2526 | 28.47 | 28.47
|  | 70 | С355-5 | 1 | -20 x 260 | ГОСТ 19903-74 | 260 | 10.61 | 10.61
|  | 74 | С235 | 4 | -4 x 50 | ГОСТ 19903-74 | 51 | 0.08 | 0.32 | Б/Ч
|  | 76 | С355-5 | 2 | -10 x 115 | ГОСТ 19903-74 | 379 | 3.42 | 6.84
|  | 79 | С355-5 | 1 | -10 x 340 | ГОСТ 19903-74 | 379 | 10.12 | 10.12
|  | 94 | С355-5 | 2 | -6 x 120 | ГОСТ 19903-74 | 412 | 2.33 | 4.66
|  | 95 | С355-5 | 2 | -6 x 120 | ГОСТ 19903-74 | 424 | 2.39 | 4.78
|  | 96 | С355-5 | 2 | -6 x 120 | ГОСТ 19903-74 | 420 | 2.38 | 4.76
|  | 128 | С355-5 | 1 | -20 x 170 | ГОСТ 19903-74 | 280 | 7.47 | 7.47
|  | 129 | С355-5 | 1 | -10 x 200 | ГОСТ 19903-74 | 280 | 4.4 | 4.4
|  | 146 | С345-5 | 2 | L.100x63x6 | ГОСТ_8510-86* | 160 | 1.2 | 2.4
|  | 149 | С355-5 | 3 | -10 x 110 | ГОСТ 19903-74 | 274 | 2.37 | 7.11
|  | 150 | С355-5 | 3 | -6 x 100 | ГОСТ 19903-74 | 120 | 0.57 | 1.71 | Б/Ч
|  | 223 | С355-5 | 2 | -6 x 57 | ГОСТ 19903-74 | 94 | 0.25 | 0.5
|  | 232 | С355-5 | 2 | -10 x 183 | ГОСТ 19903-74 | 273 | 3.92 | 7.84
|  | 234 | С355-5 | 6 | -6 x 166 | ГОСТ 19903-74 | 190 | 1.49 | 8.94
|  | 236 | С355-5 | 3 | -10 x 183 | ГОСТ 19903-74 | 252 | 3.63 | 10.89
|  | 248 | С355-5 | 3 | -6 x 135 | ГОСТ 19903-74 | 588 | 3.74 | 11.22 | Б/Ч
|  | 249 | С355-5 | 3 | -10 x 140 | ГОСТ 19903-74 | 220 | 2.42 | 7.26
|  | 250 | С355-5 | 3 | -6 x 135 | ГОСТ 19903-74 | 100 | 0.64 | 1.92 | Б/Ч
|  | 251 | С355-5 | 3 | -10 x 104 | ГОСТ 19903-74 | 140 | 1.14 | 3.42
|  | 280 | С355-5 | 1 | -10 x 183 | ГОСТ 19903-74 | 273 | 3.93 | 3.93
М-158 | Ферма |  |  | 1 |  |  | 11513 | 768.67 | 768.67 | 134
|  | 57 | С235 | 6 | -4 x 40 | ГОСТ 19903-74 | 40 | 0.05 | 0.3 | Б/Ч
|  | 58 | С345-5 | 1 | Тр.пр.140x100x6 | ГОСТ_30245-2003 | 11490 | 238.4 | 238.4
|  | 60 | С345-5 | 1 | Тр.кв.100x100x6 | ГОСТ_30245-2003 | 9322 | 158.29 | 158.29
|  | 64 | С345-5 | 3 | Тр.кв.80x80x5 | ГОСТ_30245-2003 | 1682 | 18.97 | 56.91
|  | 65 | С235 | 1 | -4 x 94 | ГОСТ 19903-74 | 94 | 0.28 | 0.28 | Б/Ч
|  | 66 | С235 | 3 | -4 x 74 | ГОСТ 19903-74 | 74 | 0.17 | 0.51 | Б/Ч
|  | 67 | С345-5 | 4 | Тр.кв.80x80x5 | ГОСТ_30245-2003 | 2555 | 28.81 | 115.24
|  | 68 | С345-5 | 1 | Тр.кв.80x80x5 | ГОСТ_30245-2003 | 2526 | 28.47 | 28.47
|  | 70 | С355-5 | 1 | -20 x 260 | ГОСТ 19903-74 | 260 | 10.61 | 10.61
|  | 74 | С235 | 4 | -4 x 50 | ГОСТ 19903-74 | 51 | 0.08 | 0.32 | Б/Ч
|  | 76 | С355-5 | 2 | -10 x 115 | ГОСТ 19903-74 | 379 | 3.42 | 6.84
|  | 79 | С355-5 | 1 | -10 x 340 | ГОСТ 19903-74 | 379 | 10.12 | 10.12
|  | 94 | С355-5 | 2 | -6 x 120 | ГОСТ 19903-74 | 412 | 2.33 | 4.66
|  | 95 | С355-5 | 2 | -6 x 120 | ГОСТ 19903-74 | 424 | 2.39 | 4.78
|  | 96 | С355-5 | 2 | -6 x 120 | ГОСТ 19903-74 | 420 | 2.38 | 4.76
|  | 101 | С345-5 | 1 | Тр.кв.80x80x5 | ГОСТ_30245-2003 | 2502 | 28.2 | 28.2
|  | 128 | С355-5 | 1 | -20 x 170 | ГОСТ 19903-74 | 280 | 7.47 | 7.47
|  | 129 | С355-5 | 1 | -10 x 200 | ГОСТ 19903-74 | 280 | 4.4 | 4.4
|  | 149 | С355-5 | 3 | -10 x 110 | ГОСТ 19903-74 | 274 | 2.37 | 7.11
|  | 150 | С355-5 | 6 | -6 x 100 | ГОСТ 19903-74 | 120 | 0.57 | 3.42 | Б/Ч
|  | 163 | С355-5 | 3 | -6 x 140 | ГОСТ 19903-74 | 100 | 0.66 | 1.98 | Б/Ч
|  | 168 | С355-5 | 3 | -10 x 195 | ГОСТ 19903-74 | 315 | 4.83 | 14.49
|  | 232 | С355-5 | 2 | -10 x 183 | ГОСТ 19903-74 | 273 | 3.92 | 7.84
|  | 234 | С355-5 | 6 | -6 x 166 | ГОСТ 19903-74 | 190 | 1.49 | 8.94
|  | 236 | С355-5 | 3 | -10 x 183 | ГОСТ 19903-74 | 252 | 3.63 | 10.89
|  | 248 | С355-5 | 3 | -6 x 135 | ГОСТ 19903-74 | 588 | 3.74 | 11.22 | Б/Ч
|  | 249 | С355-5 | 3 | -10 x 140 | ГОСТ 19903-74 | 220 | 2.42 | 7.26
|  | 251 | С355-5 | 3 | -10 x 104 | ГОСТ 19903-74 | 140 | 1.14 | 3.42
|  | 280 | С355-5 | 1 | -10 x 183 | ГОСТ 19903-74 | 273 | 3.93 | 3.93
М-159 | Ферма |  |  | 1 |  |  | 11513 | 768.66 | 768.66 | 135
|  | 57 | С235 | 6 | -4 x 40 | ГОСТ 19903-74 | 40 | 0.05 | 0.3 | Б/Ч
|  | 58 | С345-5 | 1 | Тр.пр.140x100x6 | ГОСТ_30245-2003 | 11490 | 238.4 | 238.4
|  | 60 | С345-5 | 1 | Тр.кв.100x100x6 | ГОСТ_30245-2003 | 9322 | 158.29 | 158.29
|  | 64 | С345-5 | 3 | Тр.кв.80x80x5 | ГОСТ_30245-2003 | 1682 | 18.97 | 56.91
|  | 65 | С235 | 1 | -4 x 94 | ГОСТ 19903-74 | 94 | 0.28 | 0.28 | Б/Ч
|  | 66 | С235 | 3 | -4 x 74 | ГОСТ 19903-74 | 74 | 0.17 | 0.51 | Б/Ч
|  | 67 | С345-5 | 4 | Тр.кв.80x80x5 | ГОСТ_30245-2003 | 2555 | 28.81 | 115.24
|  | 68 | С345-5 | 1 | Тр.кв.80x80x5 | ГОСТ_30245-2003 | 2526 | 28.47 | 28.47
|  | 70 | С355-5 | 1 | -20 x 260 | ГОСТ 19903-74 | 260 | 10.61 | 10.61
|  | 74 | С235 | 4 | -4 x 50 | ГОСТ 19903-74 | 51 | 0.08 | 0.32 | Б/Ч
|  | 76 | С355-5 | 2 | -10 x 115 | ГОСТ 19903-74 | 379 | 3.42 | 6.84
|  | 79 | С355-5 | 1 | -10 x 340 | ГОСТ 19903-74 | 379 | 10.12 | 10.12
|  | 94 | С355-5 | 2 | -6 x 120 | ГОСТ 19903-74 | 412 | 2.33 | 4.66
|  | 95 | С355-5 | 2 | -6 x 120 | ГОСТ 19903-74 | 424 | 2.39 | 4.78
|  | 96 | С355-5 | 2 | -6 x 120 | ГОСТ 19903-74 | 420 | 2.38 | 4.76
|  | 101 | С345-5 | 1 | Тр.кв.80x80x5 | ГОСТ_30245-2003 | 2502 | 28.2 | 28.2
|  | 128 | С355-5 | 1 | -20 x 170 | ГОСТ 19903-74 | 280 | 7.47 | 7.47
|  | 129 | С355-5 | 1 | -10 x 200 | ГОСТ 19903-74 | 280 | 4.4 | 4.4
|  | 149 | С355-5 | 3 | -10 x 110 | ГОСТ 19903-74 | 274 | 2.37 | 7.11
|  | 150 | С355-5 | 6 | -6 x 100 | ГОСТ 19903-74 | 120 | 0.57 | 3.42 | Б/Ч
|  | 163 | С355-5 | 3 | -6 x 140 | ГОСТ 19903-74 | 100 | 0.66 | 1.98 | Б/Ч
|  | 168 | С355-5 | 3 | -10 x 195 | ГОСТ 19903-74 | 315 | 4.83 | 14.49
|  | 230 | С355-5 | 1 | -10 x 183 | ГОСТ 19903-74 | 273 | 3.92 | 3.92
|  | 232 | С355-5 | 2 | -10 x 183 | ГОСТ 19903-74 | 273 | 3.92 | 7.84
|  | 234 | С355-5 | 6 | -6 x 166 | ГОСТ 19903-74 | 190 | 1.49 | 8.94
|  | 236 | С355-5 | 3 | -10 x 183 | ГОСТ 19903-74 | 252 | 3.63 | 10.89
|  | 248 | С355-5 | 3 | -6 x 135 | ГОСТ 19903-74 | 588 | 3.74 | 11.22 | Б/Ч
|  | 249 | С355-5 | 3 | -10 x 140 | ГОСТ 19903-74 | 220 | 2.42 | 7.26
|  | 251 | С355-5 | 3 | -10 x 104 | ГОСТ 19903-74 | 140 | 1.14 | 3.42
М-160 | Прокладка | --- | С235 | 4 | -4 x 300 | ГОСТ 19903-74 | 420 | 3.96 | 15.84 | 136
М-161 | Прокладка | --- | С235 | 4 | -2 x 300 | ГОСТ 19903-74 | 420 | 1.98 | 7.92 | 137
М-163 | Ферма |  |  | 2 |  |  | 12446 | 4246.18 | 8492.36 | 138
|  | 12 | С345-5 | 1 | Тр.кв.140x140x6 | ГОСТ_30245-2003 | 3725 | 91.32 | 91.32
|  | 13 | С345-5 | 1 | Тр.кв.140x140x6 | ГОСТ_30245-2003 | 2300 | 56.39 | 56.39 | Б/Ч
|  | 15 | С355-5 | 1 | 16x300-25x300 | Сварной | 9967 | 1549.24 | 1549.24 |  | Верхняя полка: 25x300 Нижняя полка: 25x300 Стенка: 16x300
|  | 16 | С345-5 | 1 | Тр.кв.160x160x6 | ГОСТ_30245-2003 | 3624 | 102.5 | 102.5
|  | 17 | С345-5 | 1 | Тр.кв.140x140x6 | ГОСТ_30245-2003 | 2228 | 54.61 | 54.61
|  | 18 | С345-5 | 1 | Тр.кв.160x160x6 | ГОСТ_30245-2003 | 3736 | 105.68 | 105.68
|  | 19 | С345-5 | 1 | Тр.кв.140x140x6 | ГОСТ_30245-2003 | 3725 | 91.32 | 91.32
|  | 21 | С355-5 | 4 | -10 x 165 | ГОСТ 19903-74 | 189 | 2.45 | 9.8
|  | 22 | С355-5 | 1 | -10 x 189 | ГОСТ 19903-74 | 347 | 5.15 | 5.15
|  | 23 | С355-5 | 2 | -6 x 80 | ГОСТ 19903-74 | 216 | 0.81 | 1.62
|  | 24 | С355-5 | 2 | -10 x 190 | ГОСТ 19903-74 | 833 | 12.4 | 24.8
|  | 25 | С355-5 | 1 | -20 x 270 | ГОСТ 19903-74 | 370 | 15.68 | 15.68
|  | 26 | С355-5 | 4 | -10 x 165 | ГОСТ 19903-74 | 189 | 2.45 | 9.8
|  | 27 | С355-5 | 1 | 20x300-25x270 | Сварной | 11580 | 1772.61 | 1772.61 |  | Верхняя полка: 25x270 Нижняя полка: 25x270 Стенка: 20x300
|  | 31 | С355-5 | 1 | -25 x 270 | ГОСТ 19903-74 | 824 | 43.66 | 43.66
|  | 32 | С355-5 | 1 | -25 x 270 | ГОСТ 19903-74 | 824 | 43.66 | 43.66
|  | 33 | С355-5 | 1 | -20 x 550 | ГОСТ 19903-74 | 824 | 71.15 | 71.15
|  | 34 | С355-5 | 2 | -10 x 123 | ГОСТ 19903-74 | 298 | 2.87 | 5.74
|  | 35 | С355-5 | 2 | -10 x 125 | ГОСТ 19903-74 | 261 | 2.56 | 5.12
|  | 56 | С355-5 | 1 | -20 x 300 | ГОСТ 19903-74 | 430 | 20.25 | 20.25
|  | 57 | С235 | 8 | -4 x 40 | ГОСТ 19903-74 | 40 | 0.05 | 0.4 | Б/Ч
|  | 80 | С355-5 | 1 | -10 x 189 | ГОСТ 19903-74 | 347 | 5.15 | 5.15
|  | 81 | С355-5 | 6 | -10 x 125 | ГОСТ 19903-74 | 298 | 2.92 | 17.52 | Б/Ч
|  | 82 | С355-5 | 1 | -20 x 166 | ГОСТ 19903-74 | 460 | 12.01 | 12.01
|  | 83 | С355-5 | 1 | -10 x 189 | ГОСТ 19903-74 | 497 | 7.39 | 7.39
|  | 84 | С355-5 | 1 | -10 x 189 | ГОСТ 19903-74 | 412 | 6.12 | 6.12
|  | 85 | С355-5 | 1 | -10 x 189 | ГОСТ 19903-74 | 412 | 6.12 | 6.12
|  | 86 | С355-5 | 1 | -20 x 166 | ГОСТ 19903-74 | 1055 | 27.54 | 27.54
|  | 87 | С355-5 | 2 | -6 x 56 | ГОСТ 19903-74 | 63 | 0.17 | 0.34 | Б/Ч
|  | 88 | С235 | 4 | -4 x 40 | ГОСТ 19903-74 | 40 | 0.05 | 0.2 | Б/Ч
|  | 89 | С355-5 | 2 | -6 x 56 | ГОСТ 19903-74 | 61 | 0.16 | 0.32 | Б/Ч
|  | 90 | С355-5 | 1 | -10 x 189 | ГОСТ 19903-74 | 497 | 7.39 | 7.39
|  | 91 | С355-5 | 2 | -6 x 82 | ГОСТ 19903-74 | 298 | 1.15 | 2.3
|  | 310 | С355-5 | 4 | -10 x 190 | ГОСТ 19903-74 | 524 | 7.81 | 31.24
М-164 | Ферма |  |  | 2 |  |  | 12446 | 4246.18 | 8492.36 | 139
|  | 12 | С345-5 | 1 | Тр.кв.140x140x6 | ГОСТ_30245-2003 | 3725 | 91.32 | 91.32
|  | 13 | С345-5 | 1 | Тр.кв.140x140x6 | ГОСТ_30245-2003 | 2300 | 56.39 | 56.39 | Б/Ч
|  | 14 | С355-5 | 1 | 20x300-25x270 | Сварной | 11580 | 1772.61 | 1772.61 |  | Верхняя полка: 25x270 Нижняя полка: 25x270 Стенка: 20x300
|  | 15 | С355-5 | 1 | 16x300-25x300 | Сварной | 9967 | 1549.24 | 1549.24 |  | Верхняя полка: 25x300 Нижняя полка: 25x300 Стенка: 16x300
|  | 16 | С345-5 | 1 | Тр.кв.160x160x6 | ГОСТ_30245-2003 | 3624 | 102.5 | 102.5
|  | 17 | С345-5 | 1 | Тр.кв.140x140x6 | ГОСТ_30245-2003 | 2228 | 54.61 | 54.61
|  | 18 | С345-5 | 1 | Тр.кв.160x160x6 | ГОСТ_30245-2003 | 3736 | 105.68 | 105.68
|  | 19 | С345-5 | 1 | Тр.кв.140x140x6 | ГОСТ_30245-2003 | 3725 | 91.32 | 91.32
|  | 21 | С355-5 | 4 | -10 x 165 | ГОСТ 19903-74 | 189 | 2.45 | 9.8
|  | 22 | С355-5 | 1 | -10 x 189 | ГОСТ 19903-74 | 347 | 5.15 | 5.15
|  | 23 | С355-5 | 2 | -6 x 80 | ГОСТ 19903-74 | 216 | 0.81 | 1.62
|  | 24 | С355-5 | 2 | -10 x 190 | ГОСТ 19903-74 | 833 | 12.4 | 24.8
|  | 25 | С355-5 | 1 | -20 x 270 | ГОСТ 19903-74 | 370 | 15.68 | 15.68
|  | 26 | С355-5 | 4 | -10 x 165 | ГОСТ 19903-74 | 189 | 2.45 | 9.8
|  | 31 | С355-5 | 1 | -25 x 270 | ГОСТ 19903-74 | 824 | 43.66 | 43.66
|  | 32 | С355-5 | 1 | -25 x 270 | ГОСТ 19903-74 | 824 | 43.66 | 43.66
|  | 33 | С355-5 | 1 | -20 x 550 | ГОСТ 19903-74 | 824 | 71.15 | 71.15
|  | 34 | С355-5 | 2 | -10 x 123 | ГОСТ 19903-74 | 298 | 2.87 | 5.74
|  | 35 | С355-5 | 2 | -10 x 125 | ГОСТ 19903-74 | 261 | 2.56 | 5.12
|  | 56 | С355-5 | 1 | -20 x 300 | ГОСТ 19903-74 | 430 | 20.25 | 20.25
|  | 57 | С235 | 8 | -4 x 40 | ГОСТ 19903-74 | 40 | 0.05 | 0.4 | Б/Ч
|  | 80 | С355-5 | 1 | -10 x 189 | ГОСТ 19903-74 | 347 | 5.15 | 5.15
|  | 81 | С355-5 | 6 | -10 x 125 | ГОСТ 19903-74 | 298 | 2.92 | 17.52 | Б/Ч
|  | 82 | С355-5 | 1 | -20 x 166 | ГОСТ 19903-74 | 460 | 12.01 | 12.01
|  | 83 | С355-5 | 1 | -10 x 189 | ГОСТ 19903-74 | 497 | 7.39 | 7.39
|  | 84 | С355-5 | 1 | -10 x 189 | ГОСТ 19903-74 | 412 | 6.12 | 6.12
|  | 85 | С355-5 | 1 | -10 x 189 | ГОСТ 19903-74 | 412 | 6.12 | 6.12
|  | 86 | С355-5 | 1 | -20 x 166 | ГОСТ 19903-74 | 1055 | 27.54 | 27.54
|  | 87 | С355-5 | 2 | -6 x 56 | ГОСТ 19903-74 | 63 | 0.17 | 0.34 | Б/Ч
|  | 88 | С235 | 4 | -4 x 40 | ГОСТ 19903-74 | 40 | 0.05 | 0.2 | Б/Ч
|  | 89 | С355-5 | 2 | -6 x 56 | ГОСТ 19903-74 | 61 | 0.16 | 0.32 | Б/Ч
|  | 90 | С355-5 | 1 | -10 x 189 | ГОСТ 19903-74 | 497 | 7.39 | 7.39
|  | 91 | С355-5 | 2 | -6 x 82 | ГОСТ 19903-74 | 298 | 1.15 | 2.3
|  | 310 | С355-5 | 4 | -10 x 190 | ГОСТ 19903-74 | 524 | 7.81 | 31.24
М-165 | Пластина |  |  | 12 |  |  | 240 | 17.08 | 204.96 | 140
|  | 130 | С355-5 | 1 | -20 x 240 | ГОСТ 19903-74 | 300 | 12.43 | 12.43
|  | 131 | С355-5 | 1 | -12 x 170 | ГОСТ 19903-74 | 280 | 4.48 | 4.48
М-166 | Пластина |  |  | 2 |  |  | 240 | 18.21 | 36.42 | 141
|  | 135 | С355-5 | 1 | -20 x 240 | ГОСТ 19903-74 | 325 | 13.47 | 13.47
|  | 137 | С355-5 | 1 | -12 x 170 | ГОСТ 19903-74 | 285 | 4.56 | 4.56
М-167 | Прогон |  |  | 1 |  |  | 3746 | 79.83 | 79.83 | 142
|  | 176 | С355-5 | 2 | -10 x 120 | ГОСТ 19903-74 | 150 | 1.41 | 2.82 | Б/Ч
|  | 179 | С345-5 | 1 | Тр.пр.140x100x6 | ГОСТ_30245-2003 | 3521 | 73.06 | 73.06
|  | 182 | С355-5 | 2 | -10 x 102 | ГОСТ 19903-74 | 150 | 1.2 | 2.4
|  | 303 | С235 | 2 | L.63x5 | ГОСТ_8509-93 | 80 | 0.38 | 0.76
М-168 | Связь |  |  | 8 |  |  | 2129 | 27.04 | 216.32 | 143
|  | 72 | С355-5 | 2 | -10 x 100 | ГОСТ 19903-74 | 130 | 1.02 | 2.04
|  | 73 | С355-5 | 2 | -10 x 130 | ГОСТ 19903-74 | 130 | 1.33 | 2.66 | Б/Ч
|  | 225 | С355-5 | 2 | -6 x 60 | ГОСТ 19903-74 | 100 | 0.28 | 0.56
|  | 275 | С345-5 | 1 | Тр.кв.80x80x5 | ГОСТ_30245-2003 | 1909 | 21.51 | 21.51 | Б/Ч
М-169 | Связь |  |  | 8 |  |  | 2145 | 27.23 | 217.84 | 144
|  | 72 | С355-5 | 2 | -10 x 100 | ГОСТ 19903-74 | 130 | 1.02 | 2.04
|  | 73 | С355-5 | 2 | -10 x 130 | ГОСТ 19903-74 | 130 | 1.33 | 2.66 | Б/Ч
|  | 225 | С355-5 | 2 | -6 x 60 | ГОСТ 19903-74 | 100 | 0.28 | 0.56
|  | 274 | С345-5 | 1 | Тр.кв.80x80x5 | ГОСТ_30245-2003 | 1925 | 21.7 | 21.7 | Б/Ч
М-170 | Связь |  |  | 4 |  |  | 2790 | 37.65 | 150.6 | 145
|  | 72 | С355-5 | 2 | -10 x 100 | ГОСТ 19903-74 | 130 | 1.02 | 2.04
|  | 73 | С355-5 | 2 | -10 x 130 | ГОСТ 19903-74 | 130 | 1.33 | 2.66 | Б/Ч
|  | 147 | С355-5 | 2 | -6 x 60 | ГОСТ 19903-74 | 100 | 0.28 | 0.56
|  | 238 | С345-5 | 1 | Тр.кв.60x60x4 | ГОСТ_30245-2003 | 2570 | 17.25 | 17.25 | Б/Ч
|  | 276 | С355-5 | 1 | -10 x 191 | ГОСТ 19903-74 | 413 | 6.18 | 6.18
|  | 277 | С355-5 | 1 | -6 x 60 | ГОСТ 19903-74 | 413 | 1.17 | 1.17 | Б/Ч
|  | 278 | С355-5 | 1 | -10 x 191 | ГОСТ 19903-74 | 417 | 6.24 | 6.24
|  | 279 | С355-5 | 1 | -6 x 60 | ГОСТ 19903-74 | 417 | 1.18 | 1.18 | Б/Ч
М-171 | Прокладка | --- | С235 | 46 | -4 x 160 | ГОСТ 19903-74 | 280 | 1.41 | 64.86 | 146
М-172 | Прокладка | --- | С235 | 46 | -2 x 160 | ГОСТ 19903-74 | 280 | 0.7 | 32.2 | 147
М-173 | Прокладка | --- | С235 | 4 | -4 x 160 | ГОСТ 19903-74 | 285 | 1.43 | 5.72 | 148
М-174 | Прокладка | --- | С235 | 4 | -2 x 160 | ГОСТ 19903-74 | 285 | 0.72 | 2.88 | 149
Н-1 | Профлист | --- | С235 | 168 | Н60-845-0.8 | ГОСТ_24045-94 | 1700 | 14.28 | 2399.04 | 150
Н-2 | Профлист | --- | С235 | 464 | Н60-845-0.8 | ГОСТ_24045-94 | 12700 | 106.68 | 49499.52 | 151
МД-1 | Крышка |  |  | 4 |  |  | 3806 | 68 | 272
|  | 46 | С245 | 1 | L75X6 | Нестандарт | 200 | 1 | 1
|  | 47 | С245 | 1 | L75X6 | Нестандарт | 200 | 1 | 1
|  | 48 | С245 | 2 | L75X6 | Нестандарт | 178 | 1 | 2
|  | 51 | С245 | 1 | L75X6 | Нестандарт | 3800 | 26 | 26
|  | 52 | С245 | 1 | L75X6 | Нестандарт | 3800 | 26 | 26
|  | 53 | С245 | 4 | -6 x 100 | ГОСТ 19903-74 | 100 | 0 | 0
|  | 54 | С245 | 12 | Ф18 | Нестандарт | 620 | 1 | 12
МД-2 | Крышка |  |  | 24 |  |  | 1120 | 41 | 984
|  | 17 | С255 | 1 | -5.33 x 560 | ГОСТ 19903-74 | 1120 | 26 | 26
|  | 19 | С255 | 2 | L63X5 | Нестандарт | 1086 | 5 | 10
|  | 20 | С255 | 2 | L63X5 | Нестандарт | 526 | 2 | 4
|  | 22 | А240 | 2 | ф12 | Нестандарт | 458 | 0 | 0
|  | 24 | С255 | 1 | -5 x 63 | ГОСТ 19903-74 | 400 | 1 | 1
МД-3 | Кронштейн |  |  | 8 |  |  | 950 | 36 | 288
|  | 28 | С255 | 2 | L100X7 | Нестандарт | 950 | 9 | 18
|  | 30 | С255 | 2 | L100X7 | Нестандарт | 700 | 7 | 14
|  | 33 | С255 | 1 | L50X5 | Нестандарт | 1051 | 4 | 4
МД-4 | Балка |  |  | 6 |  |  | 2270 | 46 | 276
|  | 8 | С345-5 | 1 | [20П | Нестандарт | 2151 | 39 | 39
|  | 35 | С355-5 | 2 | -12 x 71 | ГОСТ 19903-74 | 182 | 1 | 2
|  | 39 | С355-5 | 1 | -12 x 135 | ГОСТ 19903-74 | 220 | 3 | 3
|  | 40 | С355-5 | 1 | -12 x 100 | ГОСТ 19903-74 | 180 | 2 | 2
МД-6 | Балка |  |  | 2 |  |  | 2270 | 48 | 96
|  | 8 | С345-5 | 1 | [20П | Нестандарт | 2151 | 39 | 39
|  | 35 | С355-5 | 2 | -12 x 71 | ГОСТ 19903-74 | 182 | 1 | 2
|  | 37 | С355-5 | 1 | -12 x 119 | ГОСТ 19903-74 | 182 | 2 | 2
|  | 39 | С355-5 | 1 | -12 x 135 | ГОСТ 19903-74 | 220 | 3 | 3
|  | 40 | С355-5 | 1 | -12 x 100 | ГОСТ 19903-74 | 180 | 2 | 2
МД-7 | Струенаправляющий щит |  |  | 2 |  |  | 1700 | 421 | 842
|  | 26 | С255 | 1 | -5 x 5800 | ГОСТ 19903-74 | 1850 | 421 | 421
МД-8 | Балка |  |  | 2 |  |  | 1075 | 20 | 40
|  | 2 | С345-5 | 1 | [20П | Нестандарт | 955 | 17 | 17
|  | 39 | С355-5 | 1 | -12 x 135 | ГОСТ 19903-74 | 220 | 3 | 3
МД-9 | Балка |  |  | 2 |  |  | 1004 | 18 | 36
|  | 7 | С345-5 | 1 | [20П | Нестандарт | 1004 | 18 | 18
МД-10 | Балка |  |  | 2 |  |  | 1132 | 22 | 44
|  | 3 | С345-5 | 1 | [20П | Нестандарт | 1132 | 21 | 21
|  | 35 | С355-5 | 1 | -12 x 71 | ГОСТ 19903-74 | 182 | 1 | 1
МД-12 | Балка |  |  | 1 |  |  | 12700 | 1206 | 1206
|  | 1 | С345-5 | 1 | I40Ш1 | Нестандарт | 12700 | 1084 | 1084
|  | 36 | С355-5 | 8 | -12 x 145 | ГОСТ 19903-74 | 358 | 5 | 40
|  | 38 | С355-5 | 8 | -12 x 145 | ГОСТ 19903-74 | 358 | 5 | 40
|  | 55 | С355-5 | 6 | -16 x 145 | ГОСТ 19903-74 | 358 | 6 | 36
|  | 56 | С355-5 | 6 | -16 x 90 | ГОСТ 19903-74 | 90 | 1 | 6
МД-13 | Балка |  |  | 3 |  |  | 12700 | 1146 | 3438
|  | 1 | С345-5 | 1 | I40Ш1 | Нестандарт | 12700 | 1084 | 1084
|  | 36 | С355-5 | 2 | -12 x 145 | ГОСТ 19903-74 | 358 | 5 | 10
|  | 38 | С355-5 | 2 | -12 x 145 | ГОСТ 19903-74 | 358 | 5 | 10
|  | 55 | С355-5 | 6 | -16 x 145 | ГОСТ 19903-74 | 358 | 6 | 36
|  | 56 | С355-5 | 6 | -16 x 90 | ГОСТ 19903-74 | 90 | 1 | 6
МД-14 | Крышка |  |  | 16 |  |  | 1120 | 53 | 848
|  | 18 | С255 | 1 | -5.33 x 755 | ГОСТ 19903-74 | 1120 | 35 | 35
|  | 19 | С255 | 2 | L63X5 | Нестандарт | 1086 | 5 | 10
|  | 21 | С255 | 2 | L63X5 | Нестандарт | 721 | 3 | 6
|  | 22 | А240 | 2 | ф12 | Нестандарт | 458 | 0 | 0
|  | 25 | С255 | 1 | -5 x 63 | ГОСТ 19903-74 | 960 | 2 | 2
МД-15 | Полупогружная доска |  |  | 2 |  |  | 1700 | 387 | 774
|  | 23 | С255 | 1 | -5 x 1700 | ГОСТ 19903-74 | 5800 | 387 | 387
МД-16 | Кронштейн |  |  | 12 |  |  | 1700 | 48 | 576
|  | 27 | С255 | 1 | L100X7 | Нестандарт | 791 | 8 | 8
|  | 29 | С255 | 1 | L100X7 | Нестандарт | 1700 | 18 | 18
|  | 31 | С255 | 1 | L100X7 | Нестандарт | 800 | 8 | 8
|  | 32 | С255 | 1 | L100X7 | Нестандарт | 1000 | 10 | 10
|  | 34 | С255 | 1 | L50X5 | Нестандарт | 1147 | 4 | 4
МД-17 | Балка |  |  | 1 |  |  | 12700 | 1206 | 1206
|  | 1 | С345-5 | 1 | I40Ш1 | Нестандарт | 12700 | 1084 | 1084
|  | 36 | С355-5 | 8 | -12 x 145 | ГОСТ 19903-74 | 358 | 5 | 40
|  | 38 | С355-5 | 8 | -12 x 145 | ГОСТ 19903-74 | 358 | 5 | 40
|  | 55 | С355-5 | 6 | -16 x 145 | ГОСТ 19903-74 | 358 | 6 | 36
|  | 56 | С355-5 | 6 | -16 x 90 | ГОСТ 19903-74 | 90 | 1 | 6
МД-18 | Крышка |  |  | 6 |  |  | 5006 | 114 | 684
|  | 43 | С245 | 5 | -4 x 40 | ГОСТ 19903-74 | 2148 | 3 | 15
|  | 44 | С245 | 2 | -4 x 40 | ГОСТ 19903-74 | 729 | 1 | 2
|  | 45 | С245 | 3 | -4 x 40 | ГОСТ 19903-74 | 2440 | 3 | 9
|  | 46 | С245 | 1 | L75X6 | Нестандарт | 200 | 1 | 1
|  | 47 | С245 | 1 | L75X6 | Нестандарт | 200 | 1 | 1
|  | 48 | С245 | 2 | L75X6 | Нестандарт | 178 | 1 | 2
|  | 49 | С245 | 1 | L75X6 | Нестандарт | 5000 | 34 | 34
|  | 50 | С245 | 1 | L75X6 | Нестандарт | 5000 | 34 | 34
|  | 53 | С245 | 4 | -6 x 100 | ГОСТ 19903-74 | 100 | 0 | 0
|  | 54 | С245 | 16 | Ф18 | Нестандарт | 620 | 1 | 16
МД-19 | Балка |  |  | 2 |  |  | 1045 | 21 | 42
|  | 10 | С345-5 | 1 | [20П | Нестандарт | 806 | 15 | 15
|  | 39 | С355-5 | 2 | -12 x 135 | ГОСТ 19903-74 | 220 | 3 | 6
МД-20 | Балка |  |  | 2 |  |  | 1885 | 36 | 72
|  | 11 | С345-5 | 1 | [20П | Нестандарт | 1646 | 30 | 30
|  | 39 | С355-5 | 2 | -12 x 135 | ГОСТ 19903-74 | 220 | 3 | 6
МД-21 | Балка |  |  | 1 |  |  | 12700 | 1226 | 1226
|  | 1 | С345-5 | 1 | I40Ш1 | Нестандарт | 12700 | 1084 | 1084
|  | 36 | С355-5 | 10 | -12 x 145 | ГОСТ 19903-74 | 358 | 5 | 50
|  | 38 | С355-5 | 10 | -12 x 145 | ГОСТ 19903-74 | 358 | 5 | 50
|  | 55 | С355-5 | 6 | -16 x 145 | ГОСТ 19903-74 | 358 | 6 | 36
|  | 56 | С355-5 | 6 | -16 x 90 | ГОСТ 19903-74 | 90 | 1 | 6
МД-23 | Балка |  |  | 8 |  |  | 1740 | 33 | 264
|  | 12 | С345-5 | 1 | [20П | Нестандарт | 1501 | 27 | 27
|  | 39 | С355-5 | 2 | -12 x 135 | ГОСТ 19903-74 | 220 | 3 | 6
МД-24 | Балка |  |  | 2 |  |  | 1450 | 28 | 56
|  | 5 | С345-5 | 1 | [20П | Нестандарт | 1331 | 24 | 24
|  | 35 | С355-5 | 1 | -12 x 71 | ГОСТ 19903-74 | 182 | 1 | 1
|  | 39 | С355-5 | 1 | -12 x 135 | ГОСТ 19903-74 | 220 | 3 | 3
МД-25 | Балка |  |  | 1 |  |  | 12700 | 1206 | 1206
|  | 1 | С345-5 | 1 | I40Ш1 | Нестандарт | 12700 | 1084 | 1084
|  | 36 | С355-5 | 8 | -12 x 145 | ГОСТ 19903-74 | 358 | 5 | 40
|  | 38 | С355-5 | 8 | -12 x 145 | ГОСТ 19903-74 | 358 | 5 | 40
|  | 55 | С355-5 | 6 | -16 x 145 | ГОСТ 19903-74 | 358 | 6 | 36
|  | 56 | С355-5 | 6 | -16 x 90 | ГОСТ 19903-74 | 90 | 1 | 6
МД-26 | Балка |  |  | 1 |  |  | 12700 | 1146 | 1146
|  | 1 | С345-5 | 1 | I40Ш1 | Нестандарт | 12700 | 1084 | 1084
|  | 36 | С355-5 | 2 | -12 x 145 | ГОСТ 19903-74 | 358 | 5 | 10
|  | 38 | С355-5 | 2 | -12 x 145 | ГОСТ 19903-74 | 358 | 5 | 10
|  | 55 | С355-5 | 6 | -16 x 145 | ГОСТ 19903-74 | 358 | 6 | 36
|  | 56 | С355-5 | 6 | -16 x 90 | ГОСТ 19903-74 | 90 | 1 | 6
МД-27 | Балка |  |  | 4 |  |  | 1159 | 21 | 84
|  | 6 | С345-5 | 1 | [20П | Нестандарт | 1159 | 21 | 21
МД-28 | Балка |  |  | 2 |  |  | 751 | 15 | 30
|  | 9 | С345-5 | 1 | [20П | Нестандарт | 512 | 9 | 9
|  | 39 | С355-5 | 2 | -12 x 135 | ГОСТ 19903-74 | 220 | 3 | 6
МД-30 | Балка |  |  | 7 |  |  | 12700 | 1126 | 7882
|  | 1 | С345-5 | 1 | I40Ш1 | Нестандарт | 12700 | 1084 | 1084
|  | 55 | С355-5 | 6 | -16 x 145 | ГОСТ 19903-74 | 358 | 6 | 36
|  | 56 | С355-5 | 6 | -16 x 90 | ГОСТ 19903-74 | 90 | 1 | 6
МД-32 | Балка |  |  | 2 |  |  | 1878 | 36 | 72
|  | 15 | С345-5 | 1 | [20П | Нестандарт | 1758 | 32 | 32
|  | 35 | С355-5 | 1 | -12 x 71 | ГОСТ 19903-74 | 182 | 1 | 1
|  | 39 | С355-5 | 1 | -12 x 135 | ГОСТ 19903-74 | 220 | 3 | 3
МД-33 | Балка |  |  | 2 |  |  | 3385 | 68 | 136
|  | 14 | С345-5 | 1 | [20П | Нестандарт | 3266 | 59 | 59
|  | 35 | С355-5 | 2 | -12 x 71 | ГОСТ 19903-74 | 182 | 1 | 2
|  | 37 | С355-5 | 1 | -12 x 119 | ГОСТ 19903-74 | 182 | 2 | 2
|  | 39 | С355-5 | 1 | -12 x 135 | ГОСТ 19903-74 | 220 | 3 | 3
|  | 40 | С355-5 | 1 | -12 x 100 | ГОСТ 19903-74 | 180 | 2 | 2
МД-34 | Балка |  |  | 6 |  |  | 3385 | 67 | 402
|  | 14 | С345-5 | 1 | [20П | Нестандарт | 3266 | 59 | 59
|  | 35 | С355-5 | 1 | -12 x 71 | ГОСТ 19903-74 | 182 | 1 | 1
|  | 37 | С355-5 | 1 | -12 x 119 | ГОСТ 19903-74 | 182 | 2 | 2
|  | 39 | С355-5 | 1 | -12 x 135 | ГОСТ 19903-74 | 220 | 3 | 3
|  | 40 | С355-5 | 1 | -12 x 100 | ГОСТ 19903-74 | 180 | 2 | 2
МД-36 | Балка |  |  | 1 |  |  | 2346 | 44 | 44
|  | 16 | С345-5 | 1 | [20П | Нестандарт | 2107 | 38 | 38
|  | 39 | С355-5 | 2 | -12 x 135 | ГОСТ 19903-74 | 220 | 3 | 6
ХP-1001 | Балка | --- | С255-5 | 2 | [.16П | ГОСТ_8240-97 | 353 | 5.02 | 10.04 | 44
ХP-1002 | Балка |  |  | 2 |  |  | 1766 | 26.03 | 52.06 | 43
|  | 72 | С255-5 | 1 | -8 x 90 | ГОСТ 19903-74 | 120 | 0.68 | 0.68
|  | 76 | С255-5 | 1 | [.16П | ГОСТ_8240-97 | 1766 | 25.09 | 25.09
ХP-1003 | Балка | --- | С255-5 | 2 | [.16П | ГОСТ_8240-97 | 1011 | 14.36 | 28.72 | 42
ХP-1004 | Балка | --- | С255-5 | 1 | [.16П | ГОСТ_8240-97 | 750 | 10.66 | 10.66 | 41
ХP-1005 | Балка | --- | С255-5 | 4 | [.16П | ГОСТ_8240-97 | 352 | 5 | 20 | 40
ХP-1006 | Балка | --- | С255-5 | 13 | [.16П | ГОСТ_8240-97 | 1140 | 16.2 | 210.6 | 39
ХP-1007 | Балка | --- | С255-5 | 5 | [.16П | ГОСТ_8240-97 | 1093 | 15.52 | 77.6 | 38
ХP-1008 | Пластина | --- | С255-5 | 25 | -8 x 185 | ГОСТ 19903-74 | 300 | 3.49 | 87.25 | 12 изм.1
ХP-1009 | Балка | --- | С255-5 | 1 | [.16П | ГОСТ_8240-97 | 260 | 3.69 | 3.69 | 37
ХP-1010 | Балка | --- | С255-5 | 13 | [.16П | ГОСТ_8240-97 | 1685 | 23.94 | 311.22 | 36
ХP-1011 | Балка |  |  | 2 |  |  | 1685 | 24.87 | 49.74 | 35
|  | 72 | С255-5 | 1 | -8 x 90 | ГОСТ 19903-74 | 120 | 0.68 | 0.68
|  | 82 | С255-5 | 1 | [.16П | ГОСТ_8240-97 | 1685 | 23.94 | 23.94
ХP-1012 | Балка | --- | С255-5 | 7 | [.16П | ГОСТ_8240-97 | 1761 | 25.02 | 175.14 | 34
ХP-1013 | Балка |  |  | 2 |  |  | 1761 | 26.64 | 53.28 | 33
|  | 72 | С255-5 | 2 | -8 x 90 | ГОСТ 19903-74 | 120 | 0.68 | 1.36
|  | 85 | С255-5 | 1 | [.16П | ГОСТ_8240-97 | 1761 | 25.02 | 25.02
ХP-1014 | Балка |  |  | 1 |  |  | 1761 | 25.96 | 25.96 | 32
|  | 72 | С255-5 | 1 | -8 x 90 | ГОСТ 19903-74 | 120 | 0.68 | 0.68
|  | 85 | С255-5 | 1 | [.16П | ГОСТ_8240-97 | 1761 | 25.02 | 25.02
ХP-1015 | Балка |  |  | 1 |  |  | 560 | 8.73 | 8.73 | 31
|  | 72 | С255-5 | 1 | -8 x 90 | ГОСТ 19903-74 | 120 | 0.68 | 0.68
|  | 74 | С255-5 | 1 | [.16П | ГОСТ_8240-97 | 560 | 7.96 | 7.96
ХP-1016 | Балка | --- | С255-5 | 14 | [.16П | ГОСТ_8240-97 | 460 | 6.54 | 91.56 | 30
ХP-1017 | Балка | --- | С255-5 | 4 | [.16П | ГОСТ_8240-97 | 560 | 7.96 | 31.84 | 29
ХP-1018 | Балка | --- | С255-5 | 3 | [.16П | ГОСТ_8240-97 | 590 | 8.38 | 25.14 | 28
ХP-1019 | Балка | --- | С255-5 | 2 | [.16П | ГОСТ_8240-97 | 590 | 8.38 | 16.76 | 27
ХP-1020 | Балка | --- | С255-5 | 23 | [.16П | ГОСТ_8240-97 | 1660 | 23.59 | 542.57 | 26
ХP-1021 | Балка |  |  | 1 |  |  | 1660 | 25.2 | 25.2 | 25
|  | 72 | С255-5 | 2 | -8 x 90 | ГОСТ 19903-74 | 120 | 0.68 | 1.36
|  | 81 | С255-5 | 1 | [.16П | ГОСТ_8240-97 | 1660 | 23.59 | 23.59
ХP-1022 | Балка |  |  | 4 |  |  | 1660 | 25.89 | 103.56 | 24
|  | 72 | С255-5 | 3 | -8 x 90 | ГОСТ 19903-74 | 120 | 0.68 | 2.04
|  | 81 | С255-5 | 1 | [.16П | ГОСТ_8240-97 | 1660 | 23.59 | 23.59
ХP-1023 | Балка | --- | С255-5 | 2 | [.16П | ГОСТ_8240-97 | 1711 | 24.3 | 48.6 | 23
ХP-1024 | Балка |  |  | 1 |  |  | 1660 | 25.89 | 25.89 | 22
|  | 72 | С255-5 | 3 | -8 x 90 | ГОСТ 19903-74 | 120 | 0.68 | 2.04
|  | 81 | С255-5 | 1 | [.16П | ГОСТ_8240-97 | 1660 | 23.59 | 23.59
ХP-1025 | Балка |  |  | 2 |  |  | 1660 | 25.89 | 51.78 | 21
|  | 72 | С255-5 | 3 | -8 x 90 | ГОСТ 19903-74 | 120 | 0.68 | 2.04
|  | 81 | С255-5 | 1 | [.16П | ГОСТ_8240-97 | 1660 | 23.59 | 23.59
ХP-1026 | Балка |  |  | 2 |  |  | 1660 | 24.51 | 49.02 | 20
|  | 72 | С255-5 | 1 | -8 x 90 | ГОСТ 19903-74 | 120 | 0.68 | 0.68
|  | 81 | С255-5 | 1 | [.16П | ГОСТ_8240-97 | 1660 | 23.59 | 23.59
ХP-1027 | Балка |  |  | 2 |  |  | 1660 | 24.51 | 49.02 | 19
|  | 72 | С255-5 | 1 | -8 x 90 | ГОСТ 19903-74 | 120 | 0.68 | 0.68
|  | 81 | С255-5 | 1 | [.16П | ГОСТ_8240-97 | 1660 | 23.59 | 23.59
ХP-1028 | Балка | --- | С255-5 | 3 | [.16П | ГОСТ_8240-97 | 1666 | 23.67 | 71.01 | 18
ХP-1029 | Балка |  |  | 2 |  |  | 1666 | 24.59 | 49.18 | 17
|  | 72 | С255-5 | 1 | -8 x 90 | ГОСТ 19903-74 | 120 | 0.68 | 0.68
|  | 79 | С255-5 | 1 | [.16П | ГОСТ_8240-97 | 1666 | 23.67 | 23.67
ХP-1030 | Балка |  |  | 4 |  |  | 1714 | 25.97 | 103.88 | 16
|  | 72 | С255-5 | 2 | -8 x 90 | ГОСТ 19903-74 | 120 | 0.68 | 1.36
|  | 84 | С255-5 | 1 | [.16П | ГОСТ_8240-97 | 1714 | 24.35 | 24.35
ХP-1031 | Балка | --- | С255-5 | 4 | [.16П | ГОСТ_8240-97 | 699 | 9.93 | 39.72 | 15
ХP-1032 | Пластина | --- | С255-5 | 31 | -8 x 185 | ГОСТ 19903-74 | 300 | 3.49 | 108.19 | 11 изм.1
ХP-1033 | Пластина | --- | С255-5 | 10 | -8 x 186 | ГОСТ 19903-74 | 300 | 3.5 | 35 | 10 изм.1
ХP-1034 | Пластина | --- | С255-5 | 5 | -8 x 270 | ГОСТ 19903-74 | 300 | 5.09 | 25.45 | 9 изм.1
ХP-1035 | Пластина | --- | С255-5 | 5 | -8 x 258 | ГОСТ 19903-74 | 300 | 4.86 | 24.3 | 8 изм.1
ХP-1036 | Пластина | --- | С255-5 | 9 | -8 x 234 | ГОСТ 19903-74 | 300 | 4.41 | 39.69 | 7 изм.1
ХP-1037 | Пластина | --- | С255-5 | 2 | -8 x 232 | ГОСТ 19903-74 | 300 | 4.37 | 8.74 | 6 изм.1
ХP-1038 | Пластина | --- | С255-5 | 28 | -8 x 209 | ГОСТ 19903-74 | 300 | 3.94 | 110.32 | 5 изм.1
ХP-1039 | Пластина | --- | С255-5 | 95 | -8 x 234 | ГОСТ 19903-74 | 300 | 4.41 | 418.95 | 4 изм.1
ХP-1040 | Пластина | --- | С255-5 | 1 | -8 x 185 | ГОСТ 19903-74 | 300 | 3.48 | 3.48 | 3 изм.1
ХP-1041 | Пластина | --- | С255-5 | 11 | -8 x 234 | ГОСТ 19903-74 | 300 | 4.41 | 48.51 | 2 изм.1
ХP-1042 | Пластина | --- | С255-5 | 3 | -8 x 185 | ГОСТ 19903-74 | 300 | 3.48 | 10.44 | 1 изм.1
ХP-1043 | Балка | --- | С255-5 | 4 | [.16П | ГОСТ_8240-97 | 1666 | 23.67 | 94.68 | 14 изм.1
ХP-1044 | Балка | --- | С255-5 | 3 | [.16П | ГОСТ_8240-97 | 700 | 9.94 | 29.82 | 13 изм.1
АН84-1 | Монтажная пластина | --- | С255-5 | 8 | -8 x 194 | ГОСТ 19903-74 | 372 | 4.54 | 36.32 | 1
АН84-2 | Монтажная пластина | --- | С255-5 | 8 | -8 x 215 | ГОСТ 19903-74 | 372 | 5.03 | 40.24 | 2
АН84-3 | Монтажная пластина | --- | С255-5 | 8 | -8 x 194 | ГОСТ 19903-74 | 372 | 4.54 | 36.32 | 3
АН84-4 | Балка |  |  | 4 |  |  | 2752 | 122.61 | 490.44 | 4
|  | 1001 | С255-5 | 1 | [.14П | ГОСТ_8240-97 | 1470 | 18 | 18 | Б/Ч
|  | 1002 | С255-5 | 2 | [.14П | ГОСТ_8240-97 | 1470 | 18 | 36
|  | 1005 | С255-5 | 1 | [.14П | ГОСТ_8240-97 | 2752 | 33.7 | 33.7
|  | 1006 | С255-5 | 1 | [.14П | ГОСТ_8240-97 | 2752 | 33.7 | 33.7
АН84-5 | Монтажная пластина | --- | С255-5 | 8 | -8 x 215 | ГОСТ 19903-74 | 372 | 5.03 | 40.24 | 5
АН84-6 | Балка |  |  | 4 |  |  | 2752 | 122.59 | 490.36 | 6
|  | 1001 | С255-5 | 1 | [.14П | ГОСТ_8240-97 | 1470 | 18 | 18 | Б/Ч
|  | 1002 | С255-5 | 2 | [.14П | ГОСТ_8240-97 | 1470 | 18 | 36
|  | 1003 | С255-5 | 1 | [.14П | ГОСТ_8240-97 | 2752 | 33.69 | 33.69
|  | 1004 | С255-5 | 1 | [.14П | ГОСТ_8240-97 | 2752 | 33.69 | 33.69
АН86-1 | Монтажная пластина | --- | С255-5 | 1 | -12 x 750 | ГОСТ 19903-74 | 918 | 64.86 | 64.86 | 1
АН86-2 | Монтажная пластина | --- | С255-5 | 1 | -12 x 361 | ГОСТ 19903-74 | 752 | 25.57 | 25.57 | 2
АН86-3 | Монтажная пластина | --- | С255-5 | 4 | -8 x 85 | ГОСТ 19903-74 | 276 | 1.47 | 5.88 | 3
АН86-4 | Монтажная пластина | --- | С255-5 | 1 | -8 x 276 | ГОСТ 19903-74 | 600 | 10.4 | 10.4 | 4
АН86-5 | Монтажная пластина | --- | С255-5 | 1 | -8 x 276 | ГОСТ 19903-74 | 752 | 13.03 | 13.03 | 5
АН86-6 | Монтажная пластина | --- | С255-5 | 1 | -12 x 750 | ГОСТ 19903-74 | 918 | 64.86 | 64.86 | 6
АН86-7 | Монтажная пластина | --- | С255-5 | 1 | -12 x 361 | ГОСТ 19903-74 | 752 | 25.57 | 25.57 | 7
АН86-8 | Angle |  |  | 1 |  |  | 200 | 3.77 | 3.77 | 8
|  | 5027 | С245-4 | 1 | -6 x 117 | ГОСТ 19903-74 | 117 | 0.64 | 0.64
|  | 5036 | С255-5 | 1 | L.125x8 | ГОСТ_8509-93 | 200 | 3.09 | 3.09
АН86-9 | Балка |  |  | 1 |  |  | 9770 | 494.8 | 494.8 | 9
|  | 5002 | С255-5 | 1 | Тр.кв.250x250x6 | ГОСТ_30245-2003 | 9534 | 431.31 | 431.31 | Б/Ч
|  | 5004 | С255-5 | 1 | L.63x5 | ГОСТ_8509-93 | 9494 | 45.69 | 45.69 | Б/Ч
|  | 5033 | С255-5 | 1 | -8 x 110 | ГОСТ 19903-74 | 242 | 1.67 | 1.67
|  | 5034 | С255-5 | 2 | -8 x 242 | ГОСТ 19903-74 | 270 | 4.1 | 8.2 | Б/Ч
|  | 5035 | С245-4 | 2 | -6 x 110 | ГОСТ 19903-74 | 131 | 0.68 | 1.36
|  | 5037 | С255-5 | 1 | -8 x 110 | ГОСТ 19903-74 | 242 | 1.67 | 1.67
АН86-10 | Балка |  |  | 1 |  |  | 11620 | 588.33 | 588.33 | 10
|  | 5001 | С255-5 | 1 | Тр.кв.250x250x6 | ГОСТ_30245-2003 | 11384 | 515.01 | 515.01 | Б/Ч
|  | 5003 | С255-5 | 1 | L.63x5 | ГОСТ_8509-93 | 11344 | 54.59 | 54.59 | Б/Ч
|  | 5033 | С255-5 | 1 | -8 x 110 | ГОСТ 19903-74 | 242 | 1.67 | 1.67
|  | 5034 | С255-5 | 2 | -8 x 242 | ГОСТ 19903-74 | 270 | 4.1 | 8.2 | Б/Ч
|  | 5035 | С245-4 | 2 | -6 x 110 | ГОСТ 19903-74 | 131 | 0.68 | 1.36
|  | 5037 | С255-5 | 1 | -8 x 110 | ГОСТ 19903-74 | 242 | 1.67 | 1.67
АН86-11 | Монтажная пластина | --- | С255-5 | 1 | -10 x 190 | ГОСТ 19903-74 | 680 | 10.14 | 10.14 | 11
АН86-12 | Монтажная пластина |  |  | 1 |  |  | 480 | 10.66 | 10.66 | 12
|  | 5021 | С255-5 | 1 | -10 x 200 | ГОСТ 19903-74 | 480 | 7.54 | 7.54
|  | 5025 | С255-5 | 1 | -8 x 100 | ГОСТ 19903-74 | 480 | 3.01 | 3.01 | Б/Ч
АН86-13 | Монтажная пластина |  |  | 1 |  |  | 480 | 9.75 | 9.75 | 13
|  | 5008 | С255-5 | 1 | -10 x 200 | ГОСТ 19903-74 | 480 | 7.54 | 7.54
|  | 5038 | С255-5 | 1 | -8 x 70 | ГОСТ 19903-74 | 480 | 2.11 | 2.11 | Б/Ч
АН86-14 | Сущ. |  |  | 1 |  |  | 3300 | 104.18 | 104.18 | 14
|  | 5007 | С255-5 | 1 | Тр.кв.160x160x5 | ГОСТ_30245-2003 | 3286 | 78.31 | 78.31 | Б/Ч
|  | 5010 | С245-4 | 1 | -4 x 154 | ГОСТ 19903-74 | 154 | 0.74 | 0.74 | Б/Ч
|  | 5014 | С255-5 | 1 | -10 x 180 | ГОСТ 19903-74 | 250 | 3.53 | 3.53
|  | 5015 | С245-4 | 1 | -6 x 90 | ГОСТ 19903-74 | 90 | 0.38 | 0.38
|  | 5018 | С255-5 | 1 | -10 x 130 | ГОСТ 19903-74 | 260 | 2.65 | 2.65
|  | 5019 | С255-5 | 2 | -8 x 130 | ГОСТ 19903-74 | 160 | 1.31 | 2.62 | Б/Ч
|  | 5026 | С255-5 | 2 | L.125x8 | ГОСТ_8509-93 | 200 | 3.09 | 6.18
|  | 5027 | С245-4 | 4 | -6 x 117 | ГОСТ 19903-74 | 117 | 0.64 | 2.56
|  | 5032 | С255-5 | 1 | L.125x8 | ГОСТ_8509-93 | 200 | 3.09 | 3.09
|  | 5036 | С255-5 | 1 | L.125x8 | ГОСТ_8509-93 | 200 | 3.09 | 3.09
АН86-15 | Сущ. |  |  | 1 |  |  | 3310 | 116.67 | 116.67 | 15
|  | 5007 | С255-5 | 1 | Тр.кв.160x160x5 | ГОСТ_30245-2003 | 3286 | 78.31 | 78.31 | Б/Ч
|  | 5009 | С255-5 | 2 | Тр.кв.160x160x5 | ГОСТ_30245-2003 | 330 | 7.86 | 15.72 | Б/Ч
|  | 5010 | С245-4 | 3 | -4 x 154 | ГОСТ 19903-74 | 154 | 0.74 | 2.22 | Б/Ч
|  | 5014 | С255-5 | 1 | -10 x 180 | ГОСТ 19903-74 | 250 | 3.53 | 3.53
|  | 5015 | С245-4 | 1 | -6 x 90 | ГОСТ 19903-74 | 90 | 0.38 | 0.38
|  | 5017 | С245-4 | 2 | -6 x 154 | ГОСТ 19903-74 | 180 | 1.31 | 2.62 | Б/Ч
|  | 5018 | С255-5 | 1 | -10 x 130 | ГОСТ 19903-74 | 260 | 2.65 | 2.65
|  | 5019 | С255-5 | 2 | -8 x 130 | ГОСТ 19903-74 | 160 | 1.31 | 2.62 | Б/Ч
|  | 5026 | С255-5 | 1 | L.125x8 | ГОСТ_8509-93 | 200 | 3.09 | 3.09
|  | 5027 | С245-4 | 2 | -6 x 117 | ГОСТ 19903-74 | 117 | 0.64 | 1.28
|  | 5032 | С255-5 | 1 | L.125x8 | ГОСТ_8509-93 | 200 | 3.09 | 3.09
АН86-16 | Монтажный уголок |  |  | 1 |  |  | 200 | 3.77 | 3.77 | 16
|  | 5026 | С255-5 | 1 | L.125x8 | ГОСТ_8509-93 | 200 | 3.09 | 3.09
|  | 5027 | С245-4 | 1 | -6 x 117 | ГОСТ 19903-74 | 117 | 0.64 | 0.64
АН86-17 | Балка |  |  | 1 |  |  | 9770 | 354.07 | 354.07 | 17
|  | 5006 | С255-5 | 1 | Тр.кв.200x200x6 | ГОСТ_30245-2003 | 9534 | 341.5 | 341.5 | Б/Ч
|  | 5028 | С255-5 | 1 | -8 x 110 | ГОСТ 19903-74 | 192 | 1.33 | 1.33
|  | 5029 | С255-5 | 2 | -8 x 192 | ГОСТ 19903-74 | 220 | 2.65 | 5.3 | Б/Ч
|  | 5030 | С245-4 | 2 | -6 x 106 | ГОСТ 19903-74 | 110 | 0.55 | 1.1
|  | 5031 | С255-5 | 1 | -8 x 110 | ГОСТ 19903-74 | 192 | 1.33 | 1.33
АН86-18 | Балка |  |  | 1 |  |  | 11620 | 421 | 421 | 18
|  | 5005 | С255-5 | 1 | Тр.кв.200x200x6 | ГОСТ_30245-2003 | 11384 | 407.77 | 407.77 | Б/Ч
|  | 5028 | С255-5 | 1 | -8 x 110 | ГОСТ 19903-74 | 192 | 1.33 | 1.33
|  | 5029 | С255-5 | 2 | -8 x 192 | ГОСТ 19903-74 | 220 | 2.65 | 5.3 | Б/Ч
|  | 5030 | С245-4 | 2 | -6 x 106 | ГОСТ 19903-74 | 110 | 0.55 | 1.1
|  | 5031 | С255-5 | 1 | -8 x 110 | ГОСТ 19903-74 | 192 | 1.33 | 1.33
М-1 | Фахверк |  |  | 1 |  |  | 3732 | 101.32 | 101.32 | 1
|  | 1 | С255-5 | 1 | -8 x 220 | ГОСТ 19903-74 | 540 | 7.46 | 7.46
|  | 4 | С255-5 | 1 | -6 x 160 | ГОСТ 19903-74 | 547 | 4.12 | 4.12
|  | 5 | С255-5 | 1 | -6 x 91 | ГОСТ 19903-74 | 159 | 0.68 | 0.68
|  | 7 | С255-5 | 1 | Тр.кв.160x160x5 | ГОСТ_30245-2003 | 3695 | 88.06 | 88.06
М-2 | Фахверк |  |  | 1 |  |  | 3732 | 101.32 | 101.32 | 2
|  | 1 | С255-5 | 1 | -8 x 220 | ГОСТ 19903-74 | 540 | 7.46 | 7.46
|  | 4 | С255-5 | 1 | -6 x 160 | ГОСТ 19903-74 | 547 | 4.12 | 4.12
|  | 5 | С255-5 | 1 | -6 x 91 | ГОСТ 19903-74 | 159 | 0.68 | 0.68
|  | 7 | С255-5 | 1 | Тр.кв.160x160x5 | ГОСТ_30245-2003 | 3695 | 88.06 | 88.06
М-3 | Фахверк |  |  | 2 |  |  | 4505 | 114.32 | 228.64 | 3
|  | 2 | С255-5 | 1 | -6 x 160 | ГОСТ 19903-74 | 395 | 2.98 | 2.98
|  | 3 | С255-5 | 1 | -6 x 160 | ГОСТ 19903-74 | 478 | 3.6 | 3.6
|  | 6 | С255-5 | 1 | Тр.кв.160x160x5 | ГОСТ_30245-2003 | 4473 | 106.61 | 106.61
АН99-1 | Монтажная пластина | --- | С255-5 | 12 | -8 x 120 | ГОСТ 19903-74 | 150 | 1.13 | 13.56 | 1
АН99-2 | Балка |  |  | 6 |  |  | 220 | 6.24 | 37.44 | 2
|  | 2002 | С255-5 | 1 | L.100x8 | ГОСТ_8509-93 | 190 | 2.33 | 2.33 | Б/Ч
|  | 2003 | С255-5 | 1 | Тр.кв.120x120x5 | ГОСТ_30245-2003 | 196 | 3.44 | 3.44 | Б/Ч
|  | 2004 | С245-4 | 1 | -4 x 114 | ГОСТ 19903-74 | 114 | 0.41 | 0.41 | Б/Ч
АН99-3 | Балка |  |  | 6 |  |  | 220 | 6.24 | 37.44 | 3
|  | 2002 | С255-5 | 1 | L.100x8 | ГОСТ_8509-93 | 190 | 2.33 | 2.33 | Б/Ч
|  | 2003 | С255-5 | 1 | Тр.кв.120x120x5 | ГОСТ_30245-2003 | 196 | 3.44 | 3.44 | Б/Ч
|  | 2004 | С245-4 | 1 | -4 x 114 | ГОСТ 19903-74 | 114 | 0.41 | 0.41 | Б/Ч
АН102-1 | Монтажная пластина | --- | С255-5 | 7 | -8 x 137 | ГОСТ 19903-74 | 638 | 5.49 | 38.43 | 1
АН102-2 | Монтажная пластина | --- | С255-5 | 1 | -8 x 243 | ГОСТ 19903-74 | 329 | 5.02 | 5.02 | 2
АН102-3 | Монтажная пластина | --- | С255-5 | 6 | -8 x 255 | ГОСТ 19903-74 | 329 | 5.27 | 31.62 | 3
АН102-4 | Балка |  |  | 7 |  |  | 1585 | 23.8 | 166.6 | 4
|  | 3001 | С255-5 | 1 | [.16П | ГОСТ_8240-97 | 1585 | 22.52 | 22.52
|  | 3005 | С255-5 | 1 | -8 x 100 | ГОСТ 19903-74 | 165 | 1.04 | 1.04
АН103-1 | Балка |  |  | 2 |  |  | 1660 | 30.43 | 60.86 | 1
|  | 4023 | С255-5 | 2 | -8 x 136 | ГОСТ 19903-74 | 140 | 1.2 | 2.4 | Б/Ч
|  | 4035 | С255-5 | 2 | -8 x 100 | ГОСТ 19903-74 | 140 | 0.88 | 1.76
|  | 4056 | С245-4 | 2 | -6 x 66 | ГОСТ 19903-74 | 100 | 0.31 | 0.62
|  | 4086 | С255-5 | 1 | Тр.кв.120x120x5 | ГОСТ_30245-2003 | 1444 | 25.35 | 25.35 | Б/Ч
АН103-2 | Стойка | --- | С255-5 | 2 | Тр.кв.80x80x4 | ГОСТ_30245-2003 | 1420 | 13.1 | 26.2 | 2
АН103-3 | Балка |  |  | 2 |  |  | 3740 | 66.8 | 133.6 | 3
|  | 4023 | С255-5 | 1 | -8 x 136 | ГОСТ 19903-74 | 140 | 1.2 | 1.2 | Б/Ч
|  | 4035 | С255-5 | 1 | -8 x 100 | ГОСТ 19903-74 | 140 | 0.88 | 0.88
|  | 4056 | С245-4 | 1 | -6 x 66 | ГОСТ 19903-74 | 100 | 0.31 | 0.31
|  | 4083 | С255-5 | 1 | Тр.кв.120x120x5 | ГОСТ_30245-2003 | 3632 | 63.75 | 63.75 | Б/Ч
АН103-4 | Балка |  |  | 2 |  |  | 2630 | 49.39 | 98.78 | 4
|  | 4020 | С255-5 | 1 | -10 x 136 | ГОСТ 19903-74 | 240 | 2.56 | 2.56
|  | 4085 | С255-5 | 1 | Тр.кв.120x120x5 | ГОСТ_30245-2003 | 2616 | 45.92 | 45.92 | Б/Ч
|  | 4104 | С245-4 | 1 | -4 x 116 | ГОСТ 19903-74 | 116 | 0.42 | 0.42 | Б/Ч
АН103-5 | Монтажная пластина | --- | С255-5 | 4 | -8 x 80 | ГОСТ 19903-74 | 150 | 0.75 | 3 | 5
АН103-6 | Монтажный уголок | --- | С255-5 | 6 | L.100x8 | ГОСТ_8509-93 | 100 | 1.22 | 7.32 | 6
АН103-7 | Балка |  |  | 2 |  |  | 4380 | 78.65 | 157.3 | 7
|  | 4023 | С255-5 | 2 | -8 x 136 | ГОСТ 19903-74 | 140 | 1.2 | 2.4 | Б/Ч
|  | 4035 | С255-5 | 2 | -8 x 100 | ГОСТ 19903-74 | 140 | 0.88 | 1.76
|  | 4056 | С245-4 | 2 | -6 x 66 | ГОСТ 19903-74 | 100 | 0.31 | 0.62
|  | 4084 | С255-5 | 1 | Тр.кв.120x120x5 | ГОСТ_30245-2003 | 4164 | 73.09 | 73.09 | Б/Ч
АН103-8 | Стойка |  |  | 1 |  |  | 5280 | 135.37 | 135.37 | 8
|  | 4051 | С255-5 | 1 | -8 x 200 | ГОСТ 19903-74 | 509 | 6.39 | 6.39
|  | 4077 | С255-5 | 1 | Тр.кв.160x160x5 | ГОСТ_30245-2003 | 5202 | 123.98 | 123.98 | Б/Ч
|  | 4110 | С255-5 | 1 | -10 x 216 | ГОСТ 19903-74 | 216 | 3.66 | 3.66
АН103-9 | Стойка |  |  | 1 |  |  | 5280 | 140.35 | 140.35 | 9
|  | 4022 | С255-5 | 1 | -10 x 176 | ГОСТ 19903-74 | 280 | 3.87 | 3.87
|  | 4051 | С255-5 | 1 | -8 x 200 | ГОСТ 19903-74 | 509 | 6.39 | 6.39
|  | 4059 | С255-5 | 2 | L.100x8 | ГОСТ_8509-93 | 160 | 1.96 | 3.92
|  | 4077 | С255-5 | 1 | Тр.кв.160x160x5 | ГОСТ_30245-2003 | 5202 | 123.98 | 123.98 | Б/Ч
|  | 4116 | С245-4 | 2 | -6 x 92 | ГОСТ 19903-74 | 92 | 0.4 | 0.8
АН103-10 | Стойка |  |  | 1 |  |  | 5280 | 142.52 | 142.52 | 10
|  | 4051 | С255-5 | 1 | -8 x 200 | ГОСТ 19903-74 | 509 | 6.39 | 6.39
|  | 4058 | С255-5 | 1 | L.100x8 | ГОСТ_8509-93 | 160 | 1.96 | 1.96
|  | 4059 | С255-5 | 2 | L.100x8 | ГОСТ_8509-93 | 160 | 1.96 | 3.92
|  | 4077 | С255-5 | 1 | Тр.кв.160x160x5 | ГОСТ_30245-2003 | 5202 | 123.98 | 123.98 | Б/Ч
|  | 4110 | С255-5 | 1 | -10 x 216 | ГОСТ 19903-74 | 216 | 3.66 | 3.66
|  | 4116 | С245-4 | 3 | -6 x 92 | ГОСТ 19903-74 | 92 | 0.4 | 1.2
АН103-11 | Стойка |  |  | 1 |  |  | 5050 | 129.84 | 129.84 | 11
|  | 4051 | С255-5 | 1 | -8 x 200 | ГОСТ 19903-74 | 509 | 6.39 | 6.39
|  | 4074 | С255-5 | 1 | Тр.кв.160x160x5 | ГОСТ_30245-2003 | 4972 | 118.5 | 118.5 | Б/Ч
|  | 4110 | С255-5 | 1 | -10 x 216 | ГОСТ 19903-74 | 216 | 3.66 | 3.66
АН103-12 | Стойка |  |  | 1 |  |  | 5080 | 130.76 | 130.76 | 12
|  | 4022 | С255-5 | 1 | -10 x 176 | ГОСТ 19903-74 | 280 | 3.87 | 3.87
|  | 4051 | С255-5 | 1 | -8 x 200 | ГОСТ 19903-74 | 509 | 6.39 | 6.39
|  | 4075 | С255-5 | 1 | Тр.кв.160x160x5 | ГОСТ_30245-2003 | 5002 | 119.21 | 119.21 | Б/Ч
АН103-13 | Стойка |  |  | 1 |  |  | 5050 | 134.6 | 134.6 | 13
|  | 4051 | С255-5 | 1 | -8 x 200 | ГОСТ 19903-74 | 509 | 6.39 | 6.39
|  | 4058 | С255-5 | 2 | L.100x8 | ГОСТ_8509-93 | 160 | 1.96 | 3.92
|  | 4074 | С255-5 | 1 | Тр.кв.160x160x5 | ГОСТ_30245-2003 | 4972 | 118.5 | 118.5 | Б/Ч
|  | 4110 | С255-5 | 1 | -10 x 216 | ГОСТ 19903-74 | 216 | 3.66 | 3.66
|  | 4116 | С245-4 | 2 | -6 x 92 | ГОСТ 19903-74 | 92 | 0.4 | 0.8
АН103-14 | Стойка |  |  | 2 |  |  | 6390 | 162.08 | 324.16 | 14
|  | 4051 | С255-5 | 1 | -8 x 200 | ГОСТ 19903-74 | 509 | 6.39 | 6.39
|  | 4078 | С255-5 | 1 | Тр.кв.160x160x5 | ГОСТ_30245-2003 | 6312 | 150.43 | 150.43 | Б/Ч
|  | 4110 | С255-5 | 1 | -10 x 216 | ГОСТ 19903-74 | 216 | 3.66 | 3.66
АН103-15 | Стойка |  |  | 1 |  |  | 6390 | 167.06 | 167.06 | 15
|  | 4022 | С255-5 | 1 | -10 x 176 | ГОСТ 19903-74 | 280 | 3.87 | 3.87
|  | 4051 | С255-5 | 1 | -8 x 200 | ГОСТ 19903-74 | 509 | 6.39 | 6.39
|  | 4059 | С255-5 | 2 | L.100x8 | ГОСТ_8509-93 | 160 | 1.96 | 3.92
|  | 4078 | С255-5 | 1 | Тр.кв.160x160x5 | ГОСТ_30245-2003 | 6312 | 150.43 | 150.43 | Б/Ч
|  | 4116 | С245-4 | 2 | -6 x 92 | ГОСТ 19903-74 | 92 | 0.4 | 0.8
АН103-16 | Стойка |  |  | 1 |  |  | 6390 | 164.47 | 164.47 | 16
|  | 4051 | С255-5 | 1 | -8 x 200 | ГОСТ 19903-74 | 509 | 6.39 | 6.39
|  | 4058 | С255-5 | 1 | L.100x8 | ГОСТ_8509-93 | 160 | 1.96 | 1.96
|  | 4078 | С255-5 | 1 | Тр.кв.160x160x5 | ГОСТ_30245-2003 | 6312 | 150.43 | 150.43 | Б/Ч
|  | 4110 | С255-5 | 1 | -10 x 216 | ГОСТ 19903-74 | 216 | 3.66 | 3.66
|  | 4116 | С245-4 | 1 | -6 x 92 | ГОСТ 19903-74 | 92 | 0.4 | 0.4
АН103-17 | Стойка |  |  | 1 |  |  | 6390 | 162.08 | 162.08 | 17
|  | 4051 | С255-5 | 1 | -8 x 200 | ГОСТ 19903-74 | 509 | 6.39 | 6.39
|  | 4078 | С255-5 | 1 | Тр.кв.160x160x5 | ГОСТ_30245-2003 | 6312 | 150.43 | 150.43 | Б/Ч
|  | 4110 | С255-5 | 1 | -10 x 216 | ГОСТ 19903-74 | 216 | 3.66 | 3.66
АН103-18 | Стойка |  |  | 1 |  |  | 6390 | 162.3 | 162.3 | 18
|  | 4022 | С255-5 | 1 | -10 x 176 | ГОСТ 19903-74 | 280 | 3.87 | 3.87
|  | 4051 | С255-5 | 1 | -8 x 200 | ГОСТ 19903-74 | 509 | 6.39 | 6.39
|  | 4078 | С255-5 | 1 | Тр.кв.160x160x5 | ГОСТ_30245-2003 | 6312 | 150.43 | 150.43 | Б/Ч
АН103-19 | Монтажная пластина | --- | С255-5 | 8 | -8 x 145 | ГОСТ 19903-74 | 356 | 3.24 | 25.92 | 19
АН103-20 | Монтажная пластина | --- | С255-5 | 4 | -8 x 225 | ГОСТ 19903-74 | 356 | 5.03 | 20.12 | 20
АН103-21 | Монтажная пластина | --- | С255-5 | 6 | -8 x 142 | ГОСТ 19903-74 | 458 | 4.08 | 24.48
АН103-22 | Прогон | --- | С255-5 | 4 | [.16П | ГОСТ_8240-97 | 3615 | 51.36 | 205.44 | 21
АН103-23 | Стойка |  |  | 1 |  |  | 4520 | 118.44 | 118.44 | 22
|  | 4016 | С255-5 | 1 | -10 x 200 | ГОСТ 19903-74 | 320 | 5.02 | 5.02 | Б/Ч
|  | 4051 | С255-5 | 1 | -8 x 200 | ГОСТ 19903-74 | 509 | 6.39 | 6.39
|  | 4076 | С255-5 | 1 | Тр.кв.160x160x5 | ГОСТ_30245-2003 | 4442 | 105.86 | 105.86 | Б/Ч
АН103-24 | Стойка |  |  | 2 |  |  | 4520 | 117.49 | 234.98 | 23
|  | 4015 | С255-5 | 1 | -10 x 200 | ГОСТ 19903-74 | 260 | 4.08 | 4.08 | Б/Ч
|  | 4051 | С255-5 | 1 | -8 x 200 | ГОСТ 19903-74 | 509 | 6.39 | 6.39
|  | 4076 | С255-5 | 1 | Тр.кв.160x160x5 | ГОСТ_30245-2003 | 4442 | 105.86 | 105.86 | Б/Ч
АН103-25 | Прогон | --- | С255-5 | 10 | [.16П | ГОСТ_8240-97 | 2980 | 42.34 | 423.4 | 24
АН103-26 | Стойка |  |  | 1 |  |  | 5120 | 132.89 | 132.89 | 25
|  | 4016 | С255-5 | 1 | -10 x 200 | ГОСТ 19903-74 | 320 | 5.02 | 5.02 | Б/Ч
|  | 4051 | С255-5 | 1 | -8 x 200 | ГОСТ 19903-74 | 509 | 6.39 | 6.39
|  | 4079 | С255-5 | 1 | Тр.кв.160x160x5 | ГОСТ_30245-2003 | 5042 | 120.16 | 120.16 | Б/Ч
АН103-27 | Стойка |  |  | 2 |  |  | 5120 | 131.94 | 263.88 | 26
|  | 4015 | С255-5 | 1 | -10 x 200 | ГОСТ 19903-74 | 260 | 4.08 | 4.08 | Б/Ч
|  | 4051 | С255-5 | 1 | -8 x 200 | ГОСТ 19903-74 | 509 | 6.39 | 6.39
|  | 4079 | С255-5 | 1 | Тр.кв.160x160x5 | ГОСТ_30245-2003 | 5042 | 120.16 | 120.16 | Б/Ч
АН103-28 | Монтажная пластина | --- | С255-5 | 6 | -8 x 142 | ГОСТ 19903-74 | 658 | 5.87 | 35.22 | 27
АН103-32 | Балка |  |  | 1 |  |  | 1516 | 34.36 | 34.36 | 28
|  | 4002 | С255-5 | 1 | L.63x5 | ГОСТ_8509-93 | 1260 | 6.06 | 6.06 | Б/Ч
|  | 4026 | С255-5 | 2 | -8 x 140 | ГОСТ 19903-74 | 140 | 1.23 | 2.46 | Б/Ч
|  | 4036 | С255-5 | 2 | -8 x 100 | ГОСТ 19903-74 | 140 | 0.88 | 1.76
|  | 4097 | С255-5 | 1 | Тр.кв.120x120x5 | ГОСТ_30245-2003 | 1300 | 22.82 | 22.82 | Б/Ч
|  | 4111 | С245-4 | 2 | -6 x 97 | ГОСТ 19903-74 | 100 | 0.46 | 0.92
АН103-33 | Связь |  |  | 1 |  |  | 2180 | 39.71 | 39.71 | 29
|  | 4026 | С255-5 | 2 | -8 x 140 | ГОСТ 19903-74 | 140 | 1.23 | 2.46 | Б/Ч
|  | 4036 | С255-5 | 2 | -8 x 100 | ГОСТ 19903-74 | 140 | 0.88 | 1.76
|  | 4056 | С245-4 | 2 | -6 x 66 | ГОСТ 19903-74 | 100 | 0.31 | 0.62
|  | 4093 | С255-5 | 1 | Тр.кв.120x120x5 | ГОСТ_30245-2003 | 1964 | 34.48 | 34.48 | Б/Ч
АН103-34 | Связь |  |  | 1 |  |  | 2166 | 39.46 | 39.46 | 30
|  | 4026 | С255-5 | 2 | -8 x 140 | ГОСТ 19903-74 | 140 | 1.23 | 2.46 | Б/Ч
|  | 4036 | С255-5 | 2 | -8 x 100 | ГОСТ 19903-74 | 140 | 0.88 | 1.76
|  | 4056 | С245-4 | 2 | -6 x 66 | ГОСТ 19903-74 | 100 | 0.31 | 0.62
|  | 4095 | С255-5 | 1 | Тр.кв.120x120x5 | ГОСТ_30245-2003 | 1950 | 34.23 | 34.23 | Б/Ч
АН103-35 | Балка |  |  | 2 |  |  | 3285 | 59.24 | 118.48 | 31
|  | 4023 | С255-5 | 2 | -8 x 136 | ГОСТ 19903-74 | 140 | 1.2 | 2.4 | Б/Ч
|  | 4035 | С255-5 | 2 | -8 x 100 | ГОСТ 19903-74 | 140 | 0.88 | 1.76
|  | 4056 | С245-4 | 2 | -6 x 66 | ГОСТ 19903-74 | 100 | 0.31 | 0.62
|  | 4089 | С255-5 | 1 | Тр.кв.120x120x5 | ГОСТ_30245-2003 | 3069 | 53.87 | 53.87 | Б/Ч
АН103-36 | Балка |  |  | 4 |  |  | 2760 | 49.92 | 199.68 | 32
|  | 4023 | С255-5 | 2 | -8 x 136 | ГОСТ 19903-74 | 140 | 1.2 | 2.4 | Б/Ч
|  | 4035 | С255-5 | 2 | -8 x 100 | ГОСТ 19903-74 | 140 | 0.88 | 1.76
|  | 4056 | С245-4 | 2 | -6 x 66 | ГОСТ 19903-74 | 100 | 0.31 | 0.62
|  | 4090 | С255-5 | 1 | Тр.кв.120x120x5 | ГОСТ_30245-2003 | 2544 | 44.65 | 44.65 | Б/Ч
АН103-40 | Балка |  |  | 1 |  |  | 3325 | 74.86 | 74.86 | 33
|  | 4023 | С255-5 | 2 | -8 x 136 | ГОСТ 19903-74 | 140 | 1.2 | 2.4 | Б/Ч
|  | 4035 | С255-5 | 2 | -8 x 100 | ГОСТ 19903-74 | 140 | 0.88 | 1.76
|  | 4056 | С245-4 | 2 | -6 x 66 | ГОСТ 19903-74 | 100 | 0.31 | 0.62
|  | 4099 | С255-5 | 1 | Тр.кв.120x120x5 | ГОСТ_30245-2003 | 3109 | 54.57 | 54.57 | Б/Ч
|  | 4114 | С255-5 | 1 | L.63x5 | ГОСТ_8509-93 | 3069 | 14.77 | 14.77 | Б/Ч
АН103-41 | Стойка |  |  | 1 |  |  | 4664 | 313.71 | 313.71 | 34
|  | 4014 | С255-5 | 1 | -10 x 240 | ГОСТ 19903-74 | 361 | 6.79 | 6.79 | Б/Ч
|  | 4017 | С255-5 | 1 | -10 x 230 | ГОСТ 19903-74 | 360 | 6.5 | 6.5 | Б/Ч
|  | 4029 | С255-5 | 3 | -8 x 167 | ГОСТ 19903-74 | 180 | 1.89 | 5.67 | Б/Ч
|  | 4046 | С255-5 | 1 | -8 x 50 | ГОСТ 19903-74 | 200 | 0.63 | 0.63 | Б/Ч
|  | 4049 | С255-5 | 1 | -8 x 80 | ГОСТ 19903-74 | 130 | 0.65 | 0.65
|  | 4059 | С255-5 | 1 | L.100x8 | ГОСТ_8509-93 | 160 | 1.96 | 1.96
|  | 4080 | С255-5 | 3 | Тр.кв.160x160x5 | ГОСТ_30245-2003 | 942 | 22.45 | 67.35 | Б/Ч
|  | 4101 | С245-4 | 3 | -4 x 154 | ГОСТ 19903-74 | 154 | 0.74 | 2.22 | Б/Ч
|  | 4107 | С255-5 | 1 | Тр.кв.200x200x8 | ГОСТ_30245-2003 | 4638 | 215.68 | 215.68
|  | 4113 | С255-5 | 1 | -8 x 80 | ГОСТ 19903-74 | 152 | 0.76 | 0.76
|  | 4116 | С245-4 | 2 | -6 x 92 | ГОСТ 19903-74 | 92 | 0.4 | 0.8
|  | 4117 | С255-5 | 1 | L.100x8 | ГОСТ_8509-93 | 130 | 1.59 | 1.59
АН103-42 | Стойка |  |  | 1 |  |  | 4664 | 234.34 | 234.34 | 35
|  | 4014 | С255-5 | 1 | -10 x 240 | ГОСТ 19903-74 | 361 | 6.79 | 6.79 | Б/Ч
|  | 4017 | С255-5 | 1 | -10 x 230 | ГОСТ 19903-74 | 360 | 6.5 | 6.5 | Б/Ч
|  | 4046 | С255-5 | 1 | -8 x 50 | ГОСТ 19903-74 | 200 | 0.63 | 0.63 | Б/Ч
|  | 4047 | С255-5 | 1 | -8 x 80 | ГОСТ 19903-74 | 200 | 1 | 1 | Б/Ч
|  | 4048 | С255-5 | 1 | -8 x 80 | ГОСТ 19903-74 | 154 | 0.77 | 0.77
|  | 4049 | С255-5 | 1 | -8 x 80 | ГОСТ 19903-74 | 130 | 0.65 | 0.65
|  | 4107 | С255-5 | 1 | Тр.кв.200x200x8 | ГОСТ_30245-2003 | 4638 | 215.68 | 215.68
АН103-43 | Стойка |  |  | 1 |  |  | 4664 | 240.01 | 240.01 | 36
|  | 4004 | С255-5 | 1 | -8 x 200 | ГОСТ 19903-74 | 291 | 3.65 | 3.65
|  | 4014 | С255-5 | 1 | -10 x 240 | ГОСТ 19903-74 | 361 | 6.79 | 6.79 | Б/Ч
|  | 4017 | С255-5 | 1 | -10 x 230 | ГОСТ 19903-74 | 360 | 6.5 | 6.5 | Б/Ч
|  | 4028 | С255-5 | 1 | -8 x 58 | ГОСТ 19903-74 | 198 | 0.72 | 0.72 | Б/Ч
|  | 4032 | С255-5 | 1 | -8 x 100 | ГОСТ 19903-74 | 198 | 1.24 | 1.24 | Б/Ч
|  | 4046 | С255-5 | 1 | -8 x 50 | ГОСТ 19903-74 | 200 | 0.63 | 0.63 | Б/Ч
|  | 4047 | С255-5 | 1 | -8 x 80 | ГОСТ 19903-74 | 200 | 1 | 1 | Б/Ч
|  | 4048 | С255-5 | 1 | -8 x 80 | ГОСТ 19903-74 | 154 | 0.77 | 0.77
|  | 4049 | С255-5 | 1 | -8 x 80 | ГОСТ 19903-74 | 130 | 0.65 | 0.65
|  | 4107 | С255-5 | 1 | Тр.кв.200x200x8 | ГОСТ_30245-2003 | 4638 | 215.68 | 215.68
АН103-44 | Связь |  |  | 1 |  |  | 4221 | 75.88 | 75.88 | 37
|  | 4026 | С255-5 | 2 | -8 x 140 | ГОСТ 19903-74 | 140 | 1.23 | 2.46 | Б/Ч
|  | 4036 | С255-5 | 2 | -8 x 100 | ГОСТ 19903-74 | 140 | 0.88 | 1.76
|  | 4056 | С245-4 | 2 | -6 x 66 | ГОСТ 19903-74 | 100 | 0.31 | 0.62
|  | 4087 | С255-5 | 1 | Тр.кв.120x120x5 | ГОСТ_30245-2003 | 4005 | 70.29 | 70.29 | Б/Ч
АН103-45 | Связь |  |  | 1 |  |  | 3798 | 68.4 | 68.4 | 38
|  | 4026 | С255-5 | 2 | -8 x 140 | ГОСТ 19903-74 | 140 | 1.23 | 2.46 | Б/Ч
|  | 4036 | С255-5 | 2 | -8 x 100 | ГОСТ 19903-74 | 140 | 0.88 | 1.76
|  | 4056 | С245-4 | 2 | -6 x 66 | ГОСТ 19903-74 | 100 | 0.31 | 0.62
|  | 4088 | С255-5 | 1 | Тр.кв.120x120x5 | ГОСТ_30245-2003 | 3582 | 62.88 | 62.88 | Б/Ч
АН103-46 | Стойка |  |  | 1 |  |  | 4124 | 225.2 | 225.2 | 39
|  | 4001 | С255-5 | 1 | L.63x5 | ГОСТ_8509-93 | 180 | 0.87 | 0.87 | Б/Ч
|  | 4006 | С255-5 | 1 | -8 x 194 | ГОСТ 19903-74 | 485 | 5.9 | 5.9
|  | 4008 | С255-5 | 1 | -8 x 110 | ГОСТ 19903-74 | 160 | 1.11 | 1.11
|  | 4009 | С255-5 | 1 | -8 x 209 | ГОСТ 19903-74 | 322 | 4.22 | 4.22
|  | 4010 | С255-5 | 1 | -10 x 215 | ГОСТ 19903-74 | 390 | 6.58 | 6.58 | Б/Ч
|  | 4017 | С255-5 | 1 | -10 x 230 | ГОСТ 19903-74 | 360 | 6.5 | 6.5 | Б/Ч
|  | 4027 | С255-5 | 1 | -8 x 78 | ГОСТ 19903-74 | 198 | 0.97 | 0.97 | Б/Ч
|  | 4039 | С255-5 | 1 | -8 x 89 | ГОСТ 19903-74 | 198 | 1.11 | 1.11 | Б/Ч
|  | 4055 | С245-4 | 1 | -6 x 96 | ГОСТ 19903-74 | 194 | 0.88 | 0.88
|  | 4059 | С255-5 | 2 | L.100x8 | ГОСТ_8509-93 | 160 | 1.96 | 3.92
|  | 4106 | С255-5 | 1 | Тр.кв.200x200x8 | ГОСТ_30245-2003 | 4088 | 190.11 | 190.11
|  | 4116 | С245-4 | 2 | -6 x 92 | ГОСТ 19903-74 | 92 | 0.4 | 0.8
АН103-47 | Стойка |  |  | 2 |  |  | 4120 | 214.71 | 429.42 | 40
|  | 4011 | С255-5 | 1 | -10 x 240 | ГОСТ 19903-74 | 347 | 6.53 | 6.53 | Б/Ч
|  | 4017 | С255-5 | 1 | -10 x 230 | ГОСТ 19903-74 | 360 | 6.5 | 6.5 | Б/Ч
|  | 4058 | С255-5 | 2 | L.100x8 | ГОСТ_8509-93 | 160 | 1.96 | 3.92
|  | 4059 | С255-5 | 2 | L.100x8 | ГОСТ_8509-93 | 160 | 1.96 | 3.92
|  | 4106 | С255-5 | 1 | Тр.кв.200x200x8 | ГОСТ_30245-2003 | 4088 | 190.11 | 190.11
|  | 4116 | С245-4 | 4 | -6 x 92 | ГОСТ 19903-74 | 92 | 0.4 | 1.6
АН103-48 | Стойка |  |  | 1 |  |  | 4120 | 216.5 | 216.5 | 41
|  | 4011 | С255-5 | 1 | -10 x 240 | ГОСТ 19903-74 | 347 | 6.53 | 6.53 | Б/Ч
|  | 4017 | С255-5 | 1 | -10 x 230 | ГОСТ 19903-74 | 360 | 6.5 | 6.5 | Б/Ч
|  | 4019 | С255-5 | 1 | -8 x 200 | ГОСТ 19903-74 | 460 | 5.78 | 5.78
|  | 4028 | С255-5 | 1 | -8 x 58 | ГОСТ 19903-74 | 198 | 0.72 | 0.72 | Б/Ч
|  | 4058 | С255-5 | 2 | L.100x8 | ГОСТ_8509-93 | 160 | 1.96 | 3.92
|  | 4106 | С255-5 | 1 | Тр.кв.200x200x8 | ГОСТ_30245-2003 | 4088 | 190.11 | 190.11
|  | 4116 | С245-4 | 2 | -6 x 92 | ГОСТ 19903-74 | 92 | 0.4 | 0.8
АН103-49 | Стойка |  |  | 1 |  |  | 4124 | 227.08 | 227.08 | 42
|  | 4012 | С255-5 | 1 | -10 x 325 | ГОСТ 19903-74 | 390 | 9.94 | 9.94 | Б/Ч
|  | 4017 | С255-5 | 1 | -10 x 230 | ГОСТ 19903-74 | 360 | 6.5 | 6.5 | Б/Ч
|  | 4030 | С255-5 | 1 | -8 x 84 | ГОСТ 19903-74 | 198 | 1.04 | 1.04 | Б/Ч
|  | 4031 | С255-5 | 1 | -8 x 216 | ГОСТ 19903-74 | 483 | 6.54 | 6.54
|  | 4033 | С255-5 | 1 | -8 x 86 | ГОСТ 19903-74 | 198 | 1.07 | 1.07 | Б/Ч
|  | 4034 | С255-5 | 1 | -8 x 65 | ГОСТ 19903-74 | 198 | 0.81 | 0.81 | Б/Ч
|  | 4040 | С255-5 | 1 | -8 x 212 | ГОСТ 19903-74 | 350 | 4.65 | 4.65
|  | 4042 | С255-5 | 1 | -8 x 211 | ГОСТ 19903-74 | 315 | 4.17 | 4.17
|  | 4106 | С255-5 | 1 | Тр.кв.200x200x8 | ГОСТ_30245-2003 | 4088 | 190.11 | 190.11
АН103-50 | Стойка |  |  | 1 |  |  | 4264 | 281.54 | 281.54 | 43
|  | 4001 | С255-5 | 1 | L.63x5 | ГОСТ_8509-93 | 180 | 0.87 | 0.87 | Б/Ч
|  | 4003 | С255-5 | 1 | L.63x5 | ГОСТ_8509-93 | 372 | 1.79 | 1.79 | Б/Ч
|  | 4008 | С255-5 | 1 | -8 x 110 | ГОСТ 19903-74 | 160 | 1.11 | 1.11
|  | 4013 | С255-5 | 1 | -10 x 215 | ГОСТ 19903-74 | 361 | 6.09 | 6.09 | Б/Ч
|  | 4017 | С255-5 | 1 | -10 x 230 | ГОСТ 19903-74 | 360 | 6.5 | 6.5 | Б/Ч
|  | 4021 | С255-5 | 1 | -8 x 194 | ГОСТ 19903-74 | 593 | 7.21 | 7.21
|  | 4027 | С255-5 | 2 | -8 x 78 | ГОСТ 19903-74 | 198 | 0.97 | 1.94 | Б/Ч
|  | 4029 | С255-5 | 3 | -8 x 167 | ГОСТ 19903-74 | 180 | 1.89 | 5.67 | Б/Ч
|  | 4046 | С255-5 | 1 | -8 x 50 | ГОСТ 19903-74 | 200 | 0.63 | 0.63 | Б/Ч
|  | 4049 | С255-5 | 1 | -8 x 80 | ГОСТ 19903-74 | 130 | 0.65 | 0.65
|  | 4058 | С255-5 | 1 | L.100x8 | ГОСТ_8509-93 | 160 | 1.96 | 1.96
|  | 4081 | С255-5 | 2 | Тр.кв.160x160x5 | ГОСТ_30245-2003 | 662 | 15.78 | 31.56 | Б/Ч
|  | 4082 | С255-5 | 1 | Тр.кв.160x160x5 | ГОСТ_30245-2003 | 412 | 9.82 | 9.82 | Б/Ч
|  | 4101 | С245-4 | 3 | -4 x 154 | ГОСТ 19903-74 | 154 | 0.74 | 2.22 | Б/Ч
|  | 4105 | С255-5 | 1 | Тр.кв.200x200x8 | ГОСТ_30245-2003 | 4238 | 197.08 | 197.08
|  | 4112 | С245-4 | 1 | -6 x 96 | ГОСТ 19903-74 | 110 | 0.5 | 0.5
|  | 4113 | С255-5 | 1 | -8 x 80 | ГОСТ 19903-74 | 152 | 0.76 | 0.76
|  | 4116 | С245-4 | 2 | -6 x 92 | ГОСТ 19903-74 | 92 | 0.4 | 0.8
|  | 4117 | С255-5 | 1 | L.100x8 | ГОСТ_8509-93 | 130 | 1.59 | 1.59
АН103-51 | Стойка |  |  | 1 |  |  | 4264 | 230.24 | 230.24 | 44
|  | 4005 | С255-5 | 1 | -8 x 200 | ГОСТ 19903-74 | 291 | 3.65 | 3.65
|  | 4007 | С255-5 | 1 | -8 x 195 | ГОСТ 19903-74 | 627 | 7.69 | 7.69
|  | 4013 | С255-5 | 1 | -10 x 215 | ГОСТ 19903-74 | 361 | 6.09 | 6.09 | Б/Ч
|  | 4017 | С255-5 | 1 | -10 x 230 | ГОСТ 19903-74 | 360 | 6.5 | 6.5 | Б/Ч
|  | 4027 | С255-5 | 2 | -8 x 78 | ГОСТ 19903-74 | 198 | 0.97 | 1.94 | Б/Ч
|  | 4028 | С255-5 | 1 | -8 x 58 | ГОСТ 19903-74 | 198 | 0.72 | 0.72 | Б/Ч
|  | 4032 | С255-5 | 1 | -8 x 100 | ГОСТ 19903-74 | 198 | 1.24 | 1.24 | Б/Ч
|  | 4046 | С255-5 | 1 | -8 x 50 | ГОСТ 19903-74 | 200 | 0.63 | 0.63 | Б/Ч
|  | 4047 | С255-5 | 1 | -8 x 80 | ГОСТ 19903-74 | 200 | 1 | 1 | Б/Ч
|  | 4048 | С255-5 | 1 | -8 x 80 | ГОСТ 19903-74 | 154 | 0.77 | 0.77
|  | 4049 | С255-5 | 1 | -8 x 80 | ГОСТ 19903-74 | 130 | 0.65 | 0.65
|  | 4105 | С255-5 | 1 | Тр.кв.200x200x8 | ГОСТ_30245-2003 | 4238 | 197.08 | 197.08
АН103-52 | Балка |  |  | 1 |  |  | 1516 | 27.94 | 27.94 | 45
|  | 4026 | С255-5 | 2 | -8 x 140 | ГОСТ 19903-74 | 140 | 1.23 | 2.46 | Б/Ч
|  | 4036 | С255-5 | 2 | -8 x 100 | ГОСТ 19903-74 | 140 | 0.88 | 1.76
|  | 4056 | С245-4 | 2 | -6 x 66 | ГОСТ 19903-74 | 100 | 0.31 | 0.62
|  | 4097 | С255-5 | 1 | Тр.кв.120x120x5 | ГОСТ_30245-2003 | 1300 | 22.82 | 22.82 | Б/Ч
АН103-53 | Балка |  |  | 2 |  |  | 2430 | 44.33 | 88.66 | 46
|  | 4025 | С255-5 | 1 | -8 x 128 | ГОСТ 19903-74 | 128 | 1.03 | 1.03 | Б/Ч
|  | 4091 | С255-5 | 1 | Тр.кв.120x120x5 | ГОСТ_30245-2003 | 2418 | 42.44 | 42.44 | Б/Ч
|  | 4104 | С245-4 | 1 | -4 x 116 | ГОСТ 19903-74 | 116 | 0.42 | 0.42 | Б/Ч
АН103-54 | Балка | --- | С255-5 | 1 | Тр.кв.120x120x5 | ГОСТ_30245-2003 | 2590 | 45.46 | 45.46 | 47
АН103-55 | Связь |  |  | 1 |  |  | 2236 | 40.7 | 40.7 | 48
|  | 4026 | С255-5 | 2 | -8 x 140 | ГОСТ 19903-74 | 140 | 1.23 | 2.46 | Б/Ч
|  | 4036 | С255-5 | 2 | -8 x 100 | ГОСТ 19903-74 | 140 | 0.88 | 1.76
|  | 4056 | С245-4 | 2 | -6 x 66 | ГОСТ 19903-74 | 100 | 0.31 | 0.62
|  | 4094 | С255-5 | 1 | Тр.кв.120x120x5 | ГОСТ_30245-2003 | 2020 | 35.46 | 35.46 | Б/Ч
АН103-56 | Связь |  |  | 1 |  |  | 2099 | 38.29 | 38.29 | 49
|  | 4026 | С255-5 | 2 | -8 x 140 | ГОСТ 19903-74 | 140 | 1.23 | 2.46 | Б/Ч
|  | 4036 | С255-5 | 2 | -8 x 100 | ГОСТ 19903-74 | 140 | 0.88 | 1.76
|  | 4056 | С245-4 | 1 | -6 x 66 | ГОСТ 19903-74 | 100 | 0.31 | 0.31
|  | 4057 | С245-4 | 1 | -6 x 71 | ГОСТ 19903-74 | 100 | 0.33 | 0.33
|  | 4096 | С255-5 | 1 | Тр.кв.120x120x5 | ГОСТ_30245-2003 | 1883 | 33.05 | 33.05 | Б/Ч
АН103-58 | Балка |  |  | 1 |  |  | 3693 | 66.16 | 66.16 | 50
|  | 4098 | С255-5 | 1 | Тр.кв.120x120x5 | ГОСТ_30245-2003 | 3685 | 64.68 | 64.68 | Б/Ч
|  | 4102 | С245-4 | 2 | -4 x 114 | ГОСТ 19903-74 | 114 | 0.41 | 0.82 | Б/Ч
АН103-59 | Балка |  |  | 1 |  |  | 2750 | 153.05 | 153.05 | 51
|  | 4018 | С255-5 | 1 | -10 x 186 | ГОСТ 19903-74 | 465 | 6.79 | 6.79 | Б/Ч
|  | 4038 | С255-5 | 5 | L.140x90x8 | ГОСТ_8510-86* | 160 | 2.26 | 11.3
|  | 4062 | С255-5 | 1 | L.100x8 | ГОСТ_8509-93 | 250 | 3.06 | 3.06
|  | 4063 | С245-4 | 5 | -6 x 82 | ГОСТ 19903-74 | 132 | 0.51 | 2.55
|  | 4103 | С245-4 | 1 | -4 x 194 | ГОСТ 19903-74 | 194 | 1.18 | 1.18 | Б/Ч
|  | 4109 | С255-5 | 1 | Тр.кв.200x200x8 | ГОСТ_30245-2003 | 2715 | 126.25 | 126.25
|  | 4118 | С245-4 | 1 | -6 x 92 | ГОСТ 19903-74 | 92 | 0.4 | 0.4
АН103-60 | Балка |  |  | 1 |  |  | 3005 | 175.17 | 175.17 | 52
|  | 4018 | С255-5 | 1 | -10 x 186 | ГОСТ 19903-74 | 465 | 6.79 | 6.79 | Б/Ч
|  | 4038 | С255-5 | 2 | L.140x90x8 | ГОСТ_8510-86* | 160 | 2.26 | 4.52
|  | 4041 | С255-5 | 4 | L.140x90x8 | ГОСТ_8510-86* | 180 | 2.54 | 10.16
|  | 4054 | С255-5 | 1 | L.100x8 | ГОСТ_8509-93 | 250 | 3.06 | 3.06
|  | 4062 | С255-5 | 1 | L.100x8 | ГОСТ_8509-93 | 250 | 3.06 | 3.06
|  | 4063 | С245-4 | 6 | -6 x 82 | ГОСТ 19903-74 | 132 | 0.51 | 3.06
|  | 4064 | С255-5 | 1 | L.140x90x8 | ГОСТ_8510-86* | 160 | 2.26 | 2.26
|  | 4065 | С245-4 | 1 | -6 x 72 | ГОСТ 19903-74 | 132 | 0.45 | 0.45
|  | 4103 | С245-4 | 1 | -4 x 194 | ГОСТ 19903-74 | 194 | 1.18 | 1.18 | Б/Ч
|  | 4108 | С255-5 | 1 | Тр.кв.200x200x8 | ГОСТ_30245-2003 | 2970 | 138.1 | 138.1
|  | 4118 | С245-4 | 2 | -6 x 92 | ГОСТ 19903-74 | 92 | 0.4 | 0.8
АН103-61 | Балка |  |  | 1 |  |  | 3005 | 173 | 173 | 53
|  | 4018 | С255-5 | 1 | -10 x 186 | ГОСТ 19903-74 | 465 | 6.79 | 6.79 | Б/Ч
|  | 4041 | С255-5 | 6 | L.140x90x8 | ГОСТ_8510-86* | 180 | 2.54 | 15.24
|  | 4054 | С255-5 | 1 | L.100x8 | ГОСТ_8509-93 | 250 | 3.06 | 3.06
|  | 4060 | С255-5 | 1 | L.100x8 | ГОСТ_8509-93 | 250 | 3.06 | 3.06
|  | 4063 | С245-4 | 6 | -6 x 82 | ГОСТ 19903-74 | 132 | 0.51 | 3.06
|  | 4103 | С245-4 | 1 | -4 x 194 | ГОСТ 19903-74 | 194 | 1.18 | 1.18 | Б/Ч
|  | 4108 | С255-5 | 1 | Тр.кв.200x200x8 | ГОСТ_30245-2003 | 2970 | 138.1 | 138.1
|  | 4118 | С245-4 | 2 | -6 x 92 | ГОСТ 19903-74 | 92 | 0.4 | 0.8
АН103-62 | Балка |  |  | 1 |  |  | 3005 | 173.26 | 173.26 | 54
|  | 4018 | С255-5 | 1 | -10 x 186 | ГОСТ 19903-74 | 465 | 6.79 | 6.79 | Б/Ч
|  | 4041 | С255-5 | 6 | L.140x90x8 | ГОСТ_8510-86* | 180 | 2.54 | 15.24
|  | 4060 | С255-5 | 1 | L.100x8 | ГОСТ_8509-93 | 250 | 3.06 | 3.06
|  | 4061 | С255-5 | 1 | L.100x8 | ГОСТ_8509-93 | 270 | 3.31 | 3.31
|  | 4063 | С245-4 | 6 | -6 x 82 | ГОСТ 19903-74 | 132 | 0.51 | 3.06
|  | 4103 | С245-4 | 1 | -4 x 194 | ГОСТ 19903-74 | 194 | 1.18 | 1.18 | Б/Ч
|  | 4108 | С255-5 | 1 | Тр.кв.200x200x8 | ГОСТ_30245-2003 | 2970 | 138.1 | 138.1
|  | 4118 | С245-4 | 2 | -6 x 92 | ГОСТ 19903-74 | 92 | 0.4 | 0.8
АН103-63 | Балка |  |  | 1 |  |  | 3005 | 168.06 | 168.06 | 55
|  | 4018 | С255-5 | 1 | -10 x 186 | ГОСТ 19903-74 | 465 | 6.79 | 6.79 | Б/Ч
|  | 4038 | С255-5 | 6 | L.140x90x8 | ГОСТ_8510-86* | 160 | 2.26 | 13.56
|  | 4061 | С255-5 | 1 | L.100x8 | ГОСТ_8509-93 | 270 | 3.31 | 3.31
|  | 4063 | С245-4 | 6 | -6 x 82 | ГОСТ 19903-74 | 132 | 0.51 | 3.06
|  | 4103 | С245-4 | 1 | -4 x 194 | ГОСТ 19903-74 | 194 | 1.18 | 1.18 | Б/Ч
|  | 4108 | С255-5 | 1 | Тр.кв.200x200x8 | ГОСТ_30245-2003 | 2970 | 138.1 | 138.1
|  | 4118 | С245-4 | 1 | -6 x 92 | ГОСТ 19903-74 | 92 | 0.4 | 0.4
АН103-64 | Прогон | --- | С255-5 | 1 | [.16П | ГОСТ_8240-97 | 3725 | 52.93 | 52.93 | 56
АН103-65 | Прогон | --- | С255-5 | 2 | [.16П | ГОСТ_8240-97 | 3090 | 43.9 | 87.8 | 57
АН103-66 | Прогон | --- | С255-5 | 6 | [.16П | ГОСТ_8240-97 | 2775 | 39.43 | 236.58 | 58
АН103-67 | Балка |  |  | 1 |  |  | 3781 | 48.84 | 48.84 | 59
|  | 4045 | С255-5 | 2 | -8 x 222 | ГОСТ 19903-74 | 224 | 3.13 | 6.26
|  | 4068 | С255-5 | 1 | L.100x8 | ГОСТ_8509-93 | 3438 | 42.1 | 42.1 | Б/Ч
АН103-68 | Балка |  |  | 1 |  |  | 3324 | 43.45 | 43.45 | 60
|  | 4043 | С255-5 | 2 | -8 x 226 | ГОСТ 19903-74 | 242 | 3.43 | 6.86
|  | 4067 | С255-5 | 1 | L.100x8 | ГОСТ_8509-93 | 2953 | 36.16 | 36.16 | Б/Ч
АН103-69 | Балка |  |  | 1 |  |  | 3324 | 43.45 | 43.45 | 61
|  | 4043 | С255-5 | 2 | -8 x 226 | ГОСТ 19903-74 | 242 | 3.43 | 6.86
|  | 4067 | С255-5 | 1 | L.100x8 | ГОСТ_8509-93 | 2953 | 36.16 | 36.16 | Б/Ч
АН103-70 | Балка |  |  | 1 |  |  | 2651 | 35.73 | 35.73 | 62
|  | 4044 | С255-5 | 2 | -8 x 232 | ГОСТ 19903-74 | 289 | 4.22 | 8.44
|  | 4066 | С255-5 | 1 | L.100x8 | ГОСТ_8509-93 | 2200 | 26.94 | 26.94 | Б/Ч
АН104-1 | Монтажная пластина | --- | С255-5 | 10 | -8 x 182 | ГОСТ 19903-74 | 372 | 4.26 | 42.6 | 1
АН104-2 | Монтажная пластина | --- | С255-5 | 4 | -8 x 162 | ГОСТ 19903-74 | 372 | 3.79 | 15.16 | 2
АН104-3 | Монтажная пластина | --- | С255-5 | 8 | -8 x 182 | ГОСТ 19903-74 | 326 | 3.73 | 29.84 | 3
АН104-4 | Балка |  |  | 2 |  |  | 2811 | 145.03 | 290.06 | 4
|  | 7011 | С255-5 | 2 | [.14П | ГОСТ_8240-97 | 1470 | 18 | 36
|  | 7012 | С255-5 | 1 | [.14П | ГОСТ_8240-97 | 1470 | 18 | 18
|  | 7014 | С255-5 | 2 | L.75x6 | ГОСТ_8509-93 | 78 | 0.54 | 1.08 | Б/Ч
|  | 7035 | С255-5 | 2 | [.14П | ГОСТ_8240-97 | 2811 | 34.42 | 68.84
|  | 7044 | С255-5 | 1 | [.14П | ГОСТ_8240-97 | 1606 | 19.67 | 19.67
АН104-5 | Монтажная пластина | --- | С255-5 | 6 | -8 x 162 | ГОСТ 19903-74 | 372 | 3.79 | 22.74 | 5
АН104-6 | Монтажная пластина | --- | С255-5 | 8 | -8 x 162 | ГОСТ 19903-74 | 280 | 2.86 | 22.88 | 6
АН104-7 | Балка |  |  | 4 |  |  | 2513 | 137.65 | 550.6 | 7
|  | 7011 | С255-5 | 2 | [.14П | ГОСТ_8240-97 | 1470 | 18 | 36
|  | 7012 | С255-5 | 1 | [.14П | ГОСТ_8240-97 | 1470 | 18 | 18
|  | 7014 | С255-5 | 2 | L.75x6 | ГОСТ_8509-93 | 78 | 0.54 | 1.08 | Б/Ч
|  | 7036 | С255-5 | 1 | [.14П | ГОСТ_8240-97 | 2513 | 30.77 | 30.77
|  | 7037 | С255-5 | 1 | [.14П | ГОСТ_8240-97 | 2513 | 30.77 | 30.77
|  | 7038 | С255-5 | 1 | [.14П | ГОСТ_8240-97 | 1606 | 19.67 | 19.67
АН104-8 | Балка |  |  | 3 |  |  | 2511 | 137.61 | 412.83 | 8
|  | 7011 | С255-5 | 2 | [.14П | ГОСТ_8240-97 | 1470 | 18 | 36
|  | 7012 | С255-5 | 1 | [.14П | ГОСТ_8240-97 | 1470 | 18 | 18
|  | 7014 | С255-5 | 2 | L.75x6 | ГОСТ_8509-93 | 78 | 0.54 | 1.08 | Б/Ч
|  | 7038 | С255-5 | 1 | [.14П | ГОСТ_8240-97 | 1606 | 19.67 | 19.67
|  | 7041 | С255-5 | 2 | [.14П | ГОСТ_8240-97 | 2511 | 30.75 | 61.5
АН104-9 | Монтажная пластина | --- | С255-5 | 8 | -8 x 187 | ГОСТ 19903-74 | 372 | 4.38 | 35.04 | 9
АН104-10 | Монтажная пластина | --- | С255-5 | 2 | -8 x 162 | ГОСТ 19903-74 | 280 | 2.86 | 5.72 | 10
АН104-11 | Монтажная пластина | --- | С255-5 | 8 | -8 x 162 | ГОСТ 19903-74 | 372 | 3.79 | 30.32 | 11
АН104-12 | Монтажная пластина | --- | С255-5 | 2 | -8 x 162 | ГОСТ 19903-74 | 280 | 2.86 | 5.72 | 12
АН104-13 | Балка |  |  | 4 |  |  | 2206 | 113.42 | 453.68 | 13
|  | 7001 | С255-5 | 1 | [.14П | ГОСТ_8240-97 | 2206 | 27.01 | 27.01
|  | 7002 | С255-5 | 1 | [.14П | ГОСТ_8240-97 | 2206 | 27.01 | 27.01
|  | 7003 | С255-5 | 2 | [.14П | ГОСТ_8240-97 | 1190 | 14.57 | 29.14
|  | 7004 | С255-5 | 2 | [.14П | ГОСТ_8240-97 | 1190 | 14.57 | 29.14
АН104-14 | Балка |  |  | 1 |  |  | 2232 | 114.09 | 114.09 | 14
|  | 7003 | С255-5 | 2 | [.14П | ГОСТ_8240-97 | 1190 | 14.57 | 29.14
|  | 7004 | С255-5 | 2 | [.14П | ГОСТ_8240-97 | 1190 | 14.57 | 29.14
|  | 7007 | С255-5 | 1 | [.14П | ГОСТ_8240-97 | 2232 | 27.34 | 27.34
|  | 7008 | С255-5 | 1 | [.14П | ГОСТ_8240-97 | 2232 | 27.34 | 27.34
АН104-15 | Монтажная пластина | --- | С255-5 | 12 | -8 x 183 | ГОСТ 19903-74 | 372 | 4.27 | 51.24 | 15
АН104-16 | Монтажная пластина | --- | С255-5 | 8 | -8 x 183 | ГОСТ 19903-74 | 372 | 4.27 | 34.16 | 16
АН104-17 | Монтажная пластина | --- | С255-5 | 14 | -8 x 183 | ГОСТ 19903-74 | 372 | 4.27 | 59.78 | 17
АН104-18 | Монтажная пластина | --- | С255-5 | 12 | -8 x 163 | ГОСТ 19903-74 | 372 | 3.8 | 45.6 | 18
АН104-19 | Монтажная пластина | --- | С255-5 | 4 | -8 x 163 | ГОСТ 19903-74 | 372 | 3.8 | 15.2 | 19
АН104-20 | Монтажная пластина | --- | С255-5 | 8 | -8 x 163 | ГОСТ 19903-74 | 372 | 3.8 | 30.4 | 20
АН104-21 | Монтажная пластина | --- | С255-5 | 8 | -8 x 183 | ГОСТ 19903-74 | 326 | 3.74 | 29.92 | 21
АН104-22 | Балка |  |  | 2 |  |  | 2812 | 145.05 | 290.1 | 22
|  | 7009 | С255-5 | 1 | [.14П | ГОСТ_8240-97 | 2812 | 34.43 | 34.43
|  | 7010 | С255-5 | 1 | [.14П | ГОСТ_8240-97 | 2812 | 34.43 | 34.43
|  | 7011 | С255-5 | 2 | [.14П | ГОСТ_8240-97 | 1470 | 18 | 36
|  | 7012 | С255-5 | 1 | [.14П | ГОСТ_8240-97 | 1470 | 18 | 18
|  | 7013 | С255-5 | 1 | [.14П | ГОСТ_8240-97 | 1606 | 19.67 | 19.67
|  | 7014 | С255-5 | 2 | L.75x6 | ГОСТ_8509-93 | 78 | 0.54 | 1.08 | Б/Ч
АН104-23 | Балка |  |  | 4 |  |  | 2811 | 145.03 | 580.12 | 23
|  | 7009 | С255-5 | 1 | [.14П | ГОСТ_8240-97 | 2811 | 34.42 | 34.42
|  | 7010 | С255-5 | 1 | [.14П | ГОСТ_8240-97 | 2811 | 34.42 | 34.42
|  | 7013 | С255-5 | 1 | [.14П | ГОСТ_8240-97 | 1606 | 19.67 | 19.67
|  | 7014 | С255-5 | 2 | L.75x6 | ГОСТ_8509-93 | 78 | 0.54 | 1.08 | Б/Ч
|  | 7033 | С255-5 | 2 | [.14П | ГОСТ_8240-97 | 1470 | 18 | 36
|  | 7034 | С255-5 | 1 | [.14П | ГОСТ_8240-97 | 1470 | 18 | 18 | Б/Ч
АН104-24 | Балка |  |  | 1 |  |  | 2811 | 145.03 | 145.03 | 24
|  | 7013 | С255-5 | 1 | [.14П | ГОСТ_8240-97 | 1606 | 19.67 | 19.67
|  | 7014 | С255-5 | 2 | L.75x6 | ГОСТ_8509-93 | 78 | 0.54 | 1.08 | Б/Ч
|  | 7033 | С255-5 | 2 | [.14П | ГОСТ_8240-97 | 1470 | 18 | 36
|  | 7034 | С255-5 | 1 | [.14П | ГОСТ_8240-97 | 1470 | 18 | 18 | Б/Ч
|  | 7035 | С255-5 | 2 | [.14П | ГОСТ_8240-97 | 2811 | 34.42 | 68.84
АН104-25 | Монтажная пластина | --- | С255-5 | 4 | -8 x 133 | ГОСТ 19903-74 | 372 | 3.1 | 12.4 | 25
АН104-26 | Балка |  |  | 2 |  |  | 2842 | 145.79 | 291.58 | 26
|  | 7011 | С255-5 | 2 | [.14П | ГОСТ_8240-97 | 1470 | 18 | 36
|  | 7012 | С255-5 | 1 | [.14П | ГОСТ_8240-97 | 1470 | 18 | 18
|  | 7013 | С255-5 | 1 | [.14П | ГОСТ_8240-97 | 1606 | 19.67 | 19.67
|  | 7014 | С255-5 | 2 | L.75x6 | ГОСТ_8509-93 | 78 | 0.54 | 1.08 | Б/Ч
|  | 7017 | С255-5 | 1 | [.14П | ГОСТ_8240-97 | 2842 | 34.8 | 34.8
|  | 7018 | С255-5 | 1 | [.14П | ГОСТ_8240-97 | 2842 | 34.8 | 34.8
АН104-27 | Монтажная пластина | --- | С255-5 | 4 | -8 x 163 | ГОСТ 19903-74 | 326 | 3.33 | 13.32 | 27
АН104-28 | Балка |  |  | 2 |  |  | 2813 | 145.09 | 290.18 | 28
|  | 7010 | С255-5 | 1 | [.14П | ГОСТ_8240-97 | 2813 | 34.45 | 34.45
|  | 7011 | С255-5 | 2 | [.14П | ГОСТ_8240-97 | 1470 | 18 | 36
|  | 7012 | С255-5 | 1 | [.14П | ГОСТ_8240-97 | 1470 | 18 | 18
|  | 7013 | С255-5 | 1 | [.14П | ГОСТ_8240-97 | 1606 | 19.67 | 19.67
|  | 7014 | С255-5 | 2 | L.75x6 | ГОСТ_8509-93 | 78 | 0.54 | 1.08 | Б/Ч
|  | 7031 | С255-5 | 1 | [.14П | ГОСТ_8240-97 | 2813 | 34.45 | 34.45
АН104-29 | Монтажная пластина | --- | С255-5 | 6 | -8 x 123 | ГОСТ 19903-74 | 372 | 2.86 | 17.16 | 29
АН104-30 | Балка |  |  | 3 |  |  | 2851 | 146.02 | 438.06 | 30
|  | 7011 | С255-5 | 2 | [.14П | ГОСТ_8240-97 | 1470 | 18 | 36
|  | 7012 | С255-5 | 1 | [.14П | ГОСТ_8240-97 | 1470 | 18 | 18
|  | 7013 | С255-5 | 1 | [.14П | ГОСТ_8240-97 | 1606 | 19.67 | 19.67
|  | 7014 | С255-5 | 2 | L.75x6 | ГОСТ_8509-93 | 78 | 0.54 | 1.08 | Б/Ч
|  | 7021 | С255-5 | 1 | [.14П | ГОСТ_8240-97 | 2851 | 34.91 | 34.91
|  | 7022 | С255-5 | 1 | [.14П | ГОСТ_8240-97 | 2851 | 34.91 | 34.91
АН104-31 | Балка |  |  | 5 |  |  | 2812 | 145.05 | 725.25 | 31
|  | 7009 | С255-5 | 1 | [.14П | ГОСТ_8240-97 | 2812 | 34.43 | 34.43
|  | 7010 | С255-5 | 1 | [.14П | ГОСТ_8240-97 | 2812 | 34.43 | 34.43
|  | 7011 | С255-5 | 2 | [.14П | ГОСТ_8240-97 | 1470 | 18 | 36
|  | 7012 | С255-5 | 1 | [.14П | ГОСТ_8240-97 | 1470 | 18 | 18
|  | 7013 | С255-5 | 1 | [.14П | ГОСТ_8240-97 | 1606 | 19.67 | 19.67
|  | 7014 | С255-5 | 2 | L.75x6 | ГОСТ_8509-93 | 78 | 0.54 | 1.08 | Б/Ч
АН104-32 | Монтажная пластина | --- | С255-5 | 4 | -8 x 133 | ГОСТ 19903-74 | 280 | 2.33 | 9.32 | 32
АН104-33 | Балка |  |  | 2 |  |  | 2542 | 138.38 | 276.76 | 33
|  | 7011 | С255-5 | 2 | [.14П | ГОСТ_8240-97 | 1470 | 18 | 36
|  | 7012 | С255-5 | 1 | [.14П | ГОСТ_8240-97 | 1470 | 18 | 18
|  | 7013 | С255-5 | 1 | [.14П | ГОСТ_8240-97 | 1606 | 19.67 | 19.67
|  | 7014 | С255-5 | 2 | L.75x6 | ГОСТ_8509-93 | 78 | 0.54 | 1.08 | Б/Ч
|  | 7025 | С255-5 | 1 | [.14П | ГОСТ_8240-97 | 2542 | 31.13 | 31.13
|  | 7026 | С255-5 | 1 | [.14П | ГОСТ_8240-97 | 2542 | 31.13 | 31.13
Н-1 | Уголок | --- | С255-4 | 1 | L.100x8 | ГОСТ_8509-93 | 5445 | 66.68 | 66.68 | 1
Н-2 | Пластина | --- | С255-4 | 4 | -8 x 92 | ГОСТ 19903-74 | 182 | 1.05 | 4.2 | 2
Н-3 | Фахверк |  |  | 2 |  |  | 850 | 8.19 | 16.38 | 3
|  | 152 | С255-4 | 1 | Тр.кв.80x80x4 | ГОСТ_30245-2003 | 842 | 7.77 | 7.77
|  | 156 | С255-4 | 2 | -4 x 74 | ГОСТ 19903-74 | 74 | 0.17 | 0.34
Н-4 | Крепеж | --- | С255-4 | 34 | -8 x 80 | ГОСТ 19903-74 | 150 | 0.75 | 25.5 | 4
Н-5 | Крепеж |  |  | 2 |  |  | 210 | 7.96 | 15.92 | 5
|  | 106 | С255-4 | 1 | -10 x 220 | ГОСТ 19903-74 | 264 | 4.56 | 4.56
|  | 114 | С255-4 | 1 | -8 x 200 | ГОСТ 19903-74 | 264 | 3.32 | 3.32
Н-6 | Крепеж | --- | С255-4 | 44 | L.100x8 | ГОСТ_8509-93 | 140 | 1.71 | 75.24 | 6
Н-7 | Крепеж |  |  | 3 |  |  | 160 | 3.07 | 9.21 | 7
|  | 123 | С255-4 | 1 | -6 x 110 | ГОСТ 19903-74 | 110 | 0.57 | 0.57
|  | 127 | С255-4 | 1 | L.125x8 | ГОСТ_8509-93 | 160 | 2.47 | 2.47
Н-8 | Фахверк |  |  | 1 |  |  | 5410 | 130.68 | 130.68 | 8
|  | 116 | С255-4 | 1 | -8 x 120 | ГОСТ 19903-74 | 148 | 1.12 | 1.12
|  | 117 | С255-4 | 1 | -8 x 120 | ГОСТ 19903-74 | 148 | 1.12 | 1.12
|  | 119 | С255-4 | 2 | -8 x 148 | ГОСТ 19903-74 | 180 | 1.67 | 3.34
|  | 122 | С255-4 | 2 | -6 x 86 | ГОСТ 19903-74 | 120 | 0.49 | 0.98
|  | 132 | С255-5 | 1 | Тр.кв.160x160x5 | ГОСТ_30245-2003 | 5154 | 122.83 | 122.83
Н-9 | Фахверк |  |  | 3 |  |  | 2510 | 45.19 | 135.57 | 9
|  | 134 | С255-5 | 1 | Тр.кв.120x120x5 | ГОСТ_30245-2003 | 2502 | 43.92 | 43.92
|  | 157 | С255-4 | 2 | -4 x 114 | ГОСТ 19903-74 | 114 | 0.41 | 0.82
Н-10 | Крепеж | --- | С255-4 | 2 | -8 x 130 | ГОСТ 19903-74 | 150 | 1.22 | 2.44 | 10
Н-11 | Пластина | --- | С255-4 | 10 | -6 x 150 | ГОСТ 19903-74 | 180 | 1.27 | 12.7 | 11
Н-12 | Уголок | --- | С255-4 | 1 | L.63x5 | ГОСТ_8509-93 | 1200 | 5.77 | 5.77 | 12
Н-13 | Фахверк |  |  | 2 |  |  | 560 | 11.9 | 23.8 | 13
|  | 125 | С255-4 | 1 | -6 x 150 | ГОСТ 19903-74 | 180 | 1.27 | 1.27
|  | 140 | С255-5 | 1 | Тр.кв.120x120x5 | ГОСТ_30245-2003 | 552 | 9.69 | 9.69
|  | 157 | С255-4 | 2 | -4 x 114 | ГОСТ 19903-74 | 114 | 0.41 | 0.82
Н-14 | Крепеж | --- | С255-4 | 21 | L.100x8 | ГОСТ_8509-93 | 100 | 1.22 | 25.62 | 14
Н-15 | Крепеж | --- | С255-4 | 21 | -8 x 100 | ГОСТ 19903-74 | 80 | 0.5 | 10.5 | 15
Н-16 | Фахверк |  |  | 1 |  |  | 1435 | 27.41 | 27.41 | 16
|  | 125 | С255-4 | 1 | -6 x 150 | ГОСТ 19903-74 | 180 | 1.27 | 1.27
|  | 138 | С255-5 | 1 | Тр.кв.120x120x5 | ГОСТ_30245-2003 | 1427 | 25.05 | 25.05
|  | 157 | С255-4 | 2 | -4 x 114 | ГОСТ 19903-74 | 114 | 0.41 | 0.82
Н-17 | Фахверк |  |  | 1 |  |  | 1435 | 27.41 | 27.41 | 17
|  | 125 | С255-4 | 1 | -6 x 150 | ГОСТ 19903-74 | 180 | 1.27 | 1.27
|  | 138 | С255-5 | 1 | Тр.кв.120x120x5 | ГОСТ_30245-2003 | 1427 | 25.05 | 25.05
|  | 157 | С255-4 | 2 | -4 x 114 | ГОСТ 19903-74 | 114 | 0.41 | 0.82
Н-18 | Фахверк |  |  | 1 |  |  | 1435 | 27.41 | 27.41 | 18
|  | 125 | С255-4 | 1 | -6 x 150 | ГОСТ 19903-74 | 180 | 1.27 | 1.27
|  | 138 | С255-5 | 1 | Тр.кв.120x120x5 | ГОСТ_30245-2003 | 1427 | 25.05 | 25.05
|  | 157 | С255-4 | 2 | -4 x 114 | ГОСТ 19903-74 | 114 | 0.41 | 0.82
Н-19 | Фахверк |  |  | 1 |  |  | 1435 | 27.41 | 27.41 | 19
|  | 125 | С255-4 | 1 | -6 x 150 | ГОСТ 19903-74 | 180 | 1.27 | 1.27
|  | 138 | С255-5 | 1 | Тр.кв.120x120x5 | ГОСТ_30245-2003 | 1427 | 25.05 | 25.05
|  | 157 | С255-4 | 2 | -4 x 114 | ГОСТ 19903-74 | 114 | 0.41 | 0.82
Н-20 | Фахверк |  |  | 1 |  |  | 640 | 13.31 | 13.31 | 20
|  | 125 | С255-4 | 1 | -6 x 150 | ГОСТ 19903-74 | 180 | 1.27 | 1.27
|  | 139 | С255-5 | 1 | Тр.кв.120x120x5 | ГОСТ_30245-2003 | 632 | 11.09 | 11.09
|  | 157 | С255-4 | 2 | -4 x 114 | ГОСТ 19903-74 | 114 | 0.41 | 0.82
Н-21 | Фахверк |  |  | 1 |  |  | 680 | 14.03 | 14.03 | 21
|  | 125 | С255-4 | 1 | -6 x 150 | ГОСТ 19903-74 | 180 | 1.27 | 1.27
|  | 137 | С255-5 | 1 | Тр.кв.120x120x5 | ГОСТ_30245-2003 | 672 | 11.8 | 11.8
|  | 157 | С255-4 | 2 | -4 x 114 | ГОСТ 19903-74 | 114 | 0.41 | 0.82
Н-22 | Фахверк |  |  | 1 |  |  | 690 | 14.2 | 14.2 | 22
|  | 125 | С255-4 | 1 | -6 x 150 | ГОСТ 19903-74 | 180 | 1.27 | 1.27
|  | 151 | С255-5 | 1 | Тр.кв.120x120x5 | ГОСТ_30245-2003 | 682 | 11.97 | 11.97
|  | 157 | С255-4 | 2 | -4 x 114 | ГОСТ 19903-74 | 114 | 0.41 | 0.82
Н-23 | Фахверк |  |  | 2 |  |  | 390 | 8.89 | 17.78 | 23
|  | 125 | С255-4 | 1 | -6 x 150 | ГОСТ 19903-74 | 180 | 1.27 | 1.27
|  | 150 | С255-5 | 1 | Тр.кв.120x120x5 | ГОСТ_30245-2003 | 382 | 6.71 | 6.71
|  | 157 | С255-4 | 2 | -4 x 114 | ГОСТ 19903-74 | 114 | 0.41 | 0.82
Н-24 | Фахверк |  |  | 2 |  |  | 1385 | 26.52 | 53.04 | 24
|  | 125 | С255-4 | 1 | -6 x 150 | ГОСТ 19903-74 | 180 | 1.27 | 1.27
|  | 149 | С255-5 | 1 | Тр.кв.120x120x5 | ГОСТ_30245-2003 | 1377 | 24.17 | 24.17
|  | 157 | С255-4 | 2 | -4 x 114 | ГОСТ 19903-74 | 114 | 0.41 | 0.82
Н-25 | Фахверк |  |  | 2 |  |  | 1385 | 26.52 | 53.04 | 25
|  | 125 | С255-4 | 1 | -6 x 150 | ГОСТ 19903-74 | 180 | 1.27 | 1.27
|  | 149 | С255-5 | 1 | Тр.кв.120x120x5 | ГОСТ_30245-2003 | 1377 | 24.17 | 24.17
|  | 157 | С255-4 | 2 | -4 x 114 | ГОСТ 19903-74 | 114 | 0.41 | 0.82
Н-26 | Фахверк |  |  | 1 |  |  | 1475 | 28.12 | 28.12 | 26
|  | 125 | С255-4 | 1 | -6 x 150 | ГОСТ 19903-74 | 180 | 1.27 | 1.27
|  | 136 | С255-5 | 1 | Тр.кв.120x120x5 | ГОСТ_30245-2003 | 1467 | 25.75 | 25.75
|  | 157 | С255-4 | 2 | -4 x 114 | ГОСТ 19903-74 | 114 | 0.41 | 0.82
Н-27 | Фахверк |  |  | 1 |  |  | 1475 | 28.12 | 28.12 | 27
|  | 125 | С255-4 | 1 | -6 x 150 | ГОСТ 19903-74 | 180 | 1.27 | 1.27
|  | 136 | С255-5 | 1 | Тр.кв.120x120x5 | ГОСТ_30245-2003 | 1467 | 25.75 | 25.75
|  | 157 | С255-4 | 2 | -4 x 114 | ГОСТ 19903-74 | 114 | 0.41 | 0.82
Н-28 | Фахверк |  |  | 1 |  |  | 5865 | 141.64 | 141.64 | 28
|  | 116 | С255-4 | 1 | -8 x 120 | ГОСТ 19903-74 | 148 | 1.12 | 1.12
|  | 117 | С255-4 | 1 | -8 x 120 | ГОСТ 19903-74 | 148 | 1.12 | 1.12
|  | 119 | С255-4 | 2 | -8 x 148 | ГОСТ 19903-74 | 180 | 1.67 | 3.34
|  | 122 | С255-4 | 2 | -6 x 86 | ГОСТ 19903-74 | 120 | 0.49 | 0.98
|  | 131 | С255-5 | 1 | Тр.кв.160x160x5 | ГОСТ_30245-2003 | 5609 | 133.68 | 133.68
Н-29 | Заглушка | --- | С255-4 | 2 | -4 x 154 | ГОСТ 19903-74 | 154 | 0.74 | 1.48 | 29
Н-30 | Крепеж | --- | С255-4 | 8 | -8 x 120 | ГОСТ 19903-74 | 150 | 1.13 | 9.04 | 30
Н-31 | Фахверк |  |  | 1 |  |  | 650 | 6.32 | 6.32 | 31
|  | 153 | С255-4 | 1 | Тр.кв.80x80x4 | ГОСТ_30245-2003 | 642 | 5.92 | 5.92
|  | 156 | С255-4 | 2 | -4 x 74 | ГОСТ 19903-74 | 74 | 0.17 | 0.34
Н-32 | Фахверк |  |  | 1 |  |  | 1030 | 19.37 | 19.37 | 32
|  | 117 | С255-4 | 1 | -8 x 120 | ГОСТ 19903-74 | 148 | 1.12 | 1.12
|  | 118 | С255-4 | 1 | -8 x 140 | ГОСТ 19903-74 | 148 | 1.3 | 1.3
|  | 124 | С255-4 | 1 | -6 x 66 | ГОСТ 19903-74 | 120 | 0.37 | 0.37
|  | 145 | С255-5 | 1 | Тр.кв.120x120x5 | ГОСТ_30245-2003 | 902 | 15.83 | 15.83
|  | 155 | С255-4 | 1 | -4 x 114 | ГОСТ 19903-74 | 158 | 0.56 | 0.56
Н-33 | Крепеж |  |  | 1 |  |  | 212 | 1.92 | 1.92 | 33
|  | 120 | С255-4 | 1 | -8 x 100 | ГОСТ 19903-74 | 212 | 1.33 | 1.33
|  | 126 | С255-4 | 1 | -6 x 100 | ГОСТ 19903-74 | 120 | 0.57 | 0.57
Н-34 | Крепеж |  |  | 1 |  |  | 120 | 1.28 | 1.28 | 34
|  | 121 | С255-4 | 1 | -8 x 106 | ГОСТ 19903-74 | 106 | 0.7 | 0.7
|  | 126 | С255-4 | 1 | -6 x 100 | ГОСТ 19903-74 | 120 | 0.57 | 0.57
Н-35 | Фахверк |  |  | 1 |  |  | 2400 | 44.87 | 44.87 | 35
|  | 111 | С255-4 | 2 | -8 x 114 | ГОСТ 19903-74 | 210 | 1.5 | 3
|  | 142 | С255-5 | 1 | Тр.кв.120x120x5 | ГОСТ_30245-2003 | 2360 | 41.43 | 41.43
Н-36 | Фахверк |  |  | 1 |  |  | 2768 | 51.39 | 51.39 | 36
|  | 111 | С255-4 | 2 | -8 x 114 | ГОСТ 19903-74 | 210 | 1.5 | 3
|  | 141 | С255-5 | 1 | Тр.кв.120x120x5 | ГОСТ_30245-2003 | 2728 | 47.88 | 47.88
Н-37 | Доп. элемент |  |  | 3 |  |  | 200 | 3.89 | 11.67 | 37
|  | 133 | С255-5 | 1 | Тр.кв.120x120x5 | ГОСТ_30245-2003 | 196 | 3.44 | 3.44
|  | 157 | С255-4 | 1 | -4 x 114 | ГОСТ 19903-74 | 114 | 0.41 | 0.41
Н-38 | Фахверк |  |  | 2 |  |  | 1260 | 26.88 | 53.76 | 38
|  | 125 | С255-4 | 3 | -6 x 150 | ГОСТ 19903-74 | 180 | 1.27 | 3.81
|  | 135 | С255-5 | 1 | Тр.кв.120x120x5 | ГОСТ_30245-2003 | 1252 | 21.98 | 21.98
|  | 157 | С255-4 | 2 | -4 x 114 | ГОСТ 19903-74 | 114 | 0.41 | 0.82
Н-39 | Фахверк |  |  | 1 |  |  | 2745 | 54.48 | 54.48 | 39
|  | 125 | С255-4 | 4 | -6 x 150 | ГОСТ 19903-74 | 180 | 1.27 | 5.08
|  | 146 | С255-5 | 1 | Тр.кв.120x120x5 | ГОСТ_30245-2003 | 2737 | 48.04 | 48.04
|  | 157 | С255-4 | 2 | -4 x 114 | ГОСТ 19903-74 | 114 | 0.41 | 0.82
Н-40 | Фахверк |  |  | 1 |  |  | 765 | 15.53 | 15.53 | 40
|  | 125 | С255-4 | 1 | -6 x 150 | ГОСТ 19903-74 | 180 | 1.27 | 1.27
|  | 148 | С255-5 | 1 | Тр.кв.120x120x5 | ГОСТ_30245-2003 | 757 | 13.29 | 13.29
|  | 157 | С255-4 | 2 | -4 x 114 | ГОСТ 19903-74 | 114 | 0.41 | 0.82
Н-41 | Фахверк |  |  | 1 |  |  | 2930 | 54.28 | 54.28 | 41
|  | 111 | С255-4 | 2 | -8 x 114 | ГОСТ 19903-74 | 210 | 1.5 | 3
|  | 143 | С255-5 | 1 | Тр.кв.120x120x5 | ГОСТ_30245-2003 | 2891 | 50.74 | 50.74
Н-42 | Фахверк |  |  | 1 |  |  | 2563 | 47.75 | 47.75 | 42
|  | 111 | С255-4 | 2 | -8 x 114 | ГОСТ 19903-74 | 210 | 1.5 | 3
|  | 144 | С255-5 | 1 | Тр.кв.120x120x5 | ГОСТ_30245-2003 | 2523 | 44.28 | 44.28
Н-43 | Пластина | --- | С255-4 | 2 | -20 x 300 | ГОСТ 19903-74 | 390 | 18.37 | 36.74 | 43
Н-44 | Фахверк |  |  | 1 |  |  | 1140 | 55.5 | 55.5 | 44
|  | 159 | С255-4 | 2 | -4 x 244 | ГОСТ 19903-74 | 244 | 1.87 | 3.74
|  | 161 | С255-5 | 1 | Тр.кв.250x250x6 | ГОСТ_30245-2003 | 1132 | 51.21 | 51.21
Н-45 | Крепеж |  |  | 1 |  |  | 210 | 7.96 | 7.96 | 45
|  | 105 | С255-4 | 1 | -10 x 220 | ГОСТ 19903-74 | 264 | 4.56 | 4.56
|  | 114 | С255-4 | 1 | -8 x 200 | ГОСТ 19903-74 | 264 | 3.32 | 3.32
Н-46 | Фахверк |  |  | 1 |  |  | 2490 | 50.17 | 50.17 | 46
|  | 117 | С255-4 | 1 | -8 x 120 | ГОСТ 19903-74 | 148 | 1.12 | 1.12
|  | 118 | С255-4 | 1 | -8 x 140 | ГОСТ 19903-74 | 148 | 1.3 | 1.3
|  | 124 | С255-4 | 1 | -6 x 66 | ГОСТ 19903-74 | 120 | 0.37 | 0.37
|  | 125 | С255-4 | 4 | -6 x 150 | ГОСТ 19903-74 | 180 | 1.27 | 5.08
|  | 147 | С255-5 | 1 | Тр.кв.120x120x5 | ГОСТ_30245-2003 | 2358 | 41.39 | 41.39
|  | 157 | С255-4 | 1 | -4 x 114 | ГОСТ 19903-74 | 114 | 0.41 | 0.41
Н-47 | Фахверк |  |  | 1 |  |  | 610 | 5.95 | 5.95 | 47
|  | 154 | С255-4 | 1 | Тр.кв.80x80x4 | ГОСТ_30245-2003 | 602 | 5.55 | 5.55
|  | 156 | С255-4 | 2 | -4 x 74 | ГОСТ 19903-74 | 74 | 0.17 | 0.34
Н-48 | Уголок | --- | С255-4 | 1 | L.63x5 | ГОСТ_8509-93 | 310 | 1.49 | 1.49 | 48
Н-49 | Уголок | --- | С255-4 | 1 | L.63x5 | ГОСТ_8509-93 | 90 | 0.43 | 0.43 | 49
Н-50 | Крепеж | --- | С255-4 | 1 | -10 x 200 | ГОСТ 19903-74 | 270 | 4.24 | 4.24 | 50
Н-51 | Фахверк |  |  | 1 |  |  | 895 | 46.02 | 46.02 | 51
|  | 113 | С255-4 | 1 | -8 x 244 | ГОСТ 19903-74 | 244 | 3.74 | 3.74
|  | 159 | С255-4 | 1 | -4 x 244 | ГОСТ 19903-74 | 244 | 1.87 | 1.87
|  | 160 | С255-5 | 1 | Тр.кв.250x250x6 | ГОСТ_30245-2003 | 883 | 39.95 | 39.95
Н-52 | Пластина | --- | С255-4 | 1 | -6 x 200 | ГОСТ 19903-74 | 515 | 4.85 | 4.85 | 52
Х-1 | Крепеж |  |  | 2 |  |  | 280 | 62.94 | 125.88 | 1
|  | 10 | С255-5 | 1 | -10 x 451 | ГОСТ 19903-74 | 750 | 26.55 | 26.55
|  | 11 | С255-5 | 1 | -10 x 451 | ГОСТ 19903-74 | 578 | 20.46 | 20.46
|  | 12 | С255-5 | 1 | -10 x 260 | ГОСТ 19903-74 | 750 | 15.31 | 15.31
Х-2 | Крепеж |  |  | 4 |  |  | 210 | 7.96 | 31.84 | 2
|  | 9 | С255-5 | 1 | -10 x 220 | ГОСТ 19903-74 | 264 | 4.56 | 4.56 | Б/Ч
|  | 19 | С255-5 | 1 | -8 x 200 | ГОСТ 19903-74 | 264 | 3.32 | 3.32
Х-3 | Фахверк |  |  | 1 |  |  | 9720 | 361.44 | 361.44 | 3
|  | 24 | С245-4 | 6 | -6 x 150 | ГОСТ 19903-74 | 180 | 1.27 | 7.62 | Б/Ч
|  | 40 | С245-4 | 2 | -4 x 194 | ГОСТ 19903-74 | 194 | 1.18 | 2.36 | Б/Ч
|  | 45 | С255-5 | 1 | Тр.кв.200x200x6 | ГОСТ_30245-2003 | 9712 | 347.88 | 347.88 | Б/Ч
Х-4 | Крепеж |  |  | 2 |  |  | 160 | 3.07 | 6.14 | 4
|  | 22 | С245-4 | 1 | -6 x 110 | ГОСТ 19903-74 | 110 | 0.57 | 0.57
|  | 25 | С255-5 | 1 | L.125x8 | ГОСТ_8509-93 | 160 | 2.47 | 2.47
Х-5 | Фахверк |  |  | 1 |  |  | 3710 | 94.03 | 94.03 | 5
|  | 17 | С255-5 | 1 | -8 x 120 | ГОСТ 19903-74 | 148 | 1.12 | 1.12
|  | 18 | С255-5 | 1 | -8 x 148 | ГОСТ 19903-74 | 180 | 1.67 | 1.67 | Б/Ч
|  | 23 | С245-4 | 1 | -6 x 86 | ГОСТ 19903-74 | 120 | 0.49 | 0.49
|  | 24 | С245-4 | 3 | -6 x 150 | ГОСТ 19903-74 | 180 | 1.27 | 3.81 | Б/Ч
|  | 32 | С255-5 | 1 | Тр.кв.160x160x5 | ГОСТ_30245-2003 | 3578 | 85.27 | 85.27 | Б/Ч
|  | 43 | С245-4 | 1 | -4 x 154 | ГОСТ 19903-74 | 154 | 0.74 | 0.74 | Б/Ч
Х-6 | Крепеж | --- | С255-5 | 8 | L.100x8 | ГОСТ_8509-93 | 190 | 2.33 | 18.64 | 6
Х-7 | Крепеж | --- | С255-5 | 8 | L.100x8 | ГОСТ_8509-93 | 190 | 2.33 | 18.64 | 7
Х-8 | Крепеж |  |  | 3 |  |  | 220 | 5.08 | 15.24 | 8
|  | 21 | С245-4 | 1 | -6 x 127 | ГОСТ 19903-74 | 127 | 0.76 | 0.76
|  | 39 | С255-5 | 1 | L.140x9 | ГОСТ_8509-93 | 220 | 4.27 | 4.27 | Б/Ч
Х-9 | Фахверк |  |  | 3 |  |  | 2380 | 48.86 | 146.58 | 9
|  | 14 | С255-5 | 1 | -8 x 127 | ГОСТ 19903-74 | 167 | 1.33 | 1.33 | Б/Ч
|  | 24 | С245-4 | 4 | -6 x 150 | ГОСТ 19903-74 | 180 | 1.27 | 5.08 | Б/Ч
|  | 33 | С255-5 | 1 | Тр.кв.120x120x5 | ГОСТ_30245-2003 | 2368 | 41.56 | 41.56 | Б/Ч
|  | 42 | С245-4 | 1 | -4 x 114 | ГОСТ 19903-74 | 114 | 0.41 | 0.41 | Б/Ч
Х-10 | Фахверк |  |  | 3 |  |  | 2380 | 48.86 | 146.58 | 10
|  | 14 | С255-5 | 1 | -8 x 127 | ГОСТ 19903-74 | 167 | 1.33 | 1.33 | Б/Ч
|  | 24 | С245-4 | 4 | -6 x 150 | ГОСТ 19903-74 | 180 | 1.27 | 5.08 | Б/Ч
|  | 33 | С255-5 | 1 | Тр.кв.120x120x5 | ГОСТ_30245-2003 | 2368 | 41.56 | 41.56 | Б/Ч
|  | 42 | С245-4 | 1 | -4 x 114 | ГОСТ 19903-74 | 114 | 0.41 | 0.41 | Б/Ч
Х-11 | Крепеж | --- | С255-5 | 8 | -8 x 120 | ГОСТ 19903-74 | 150 | 1.13 | 9.04 | 11
Х-12 | Фахверк |  |  | 1 |  |  | 3710 | 101.71 | 101.71 | 12
|  | 1 | С255-5 | 1 | L.63x5 | ГОСТ_8509-93 | 282 | 1.36 | 1.36 | Б/Ч
|  | 2 | С255-5 | 1 | L.63x5 | ГОСТ_8509-93 | 1296 | 6.24 | 6.24 | Б/Ч
|  | 17 | С255-5 | 1 | -8 x 120 | ГОСТ 19903-74 | 148 | 1.12 | 1.12
|  | 18 | С255-5 | 1 | -8 x 148 | ГОСТ 19903-74 | 180 | 1.67 | 1.67 | Б/Ч
|  | 23 | С245-4 | 1 | -6 x 86 | ГОСТ 19903-74 | 120 | 0.49 | 0.49
|  | 24 | С245-4 | 3 | -6 x 150 | ГОСТ 19903-74 | 180 | 1.27 | 3.81 | Б/Ч
|  | 32 | С255-5 | 1 | Тр.кв.160x160x5 | ГОСТ_30245-2003 | 3578 | 85.27 | 85.27 | Б/Ч
|  | 43 | С245-4 | 1 | -4 x 154 | ГОСТ 19903-74 | 154 | 0.74 | 0.74 | Б/Ч
Х-13 | Фахверк |  |  | 1 |  |  | 9720 | 480.67 | 480.67 | 13
|  | 5 | С255-5 | 1 | L.63x5 | ГОСТ_8509-93 | 816 | 3.93 | 3.93 | Б/Ч
|  | 6 | С255-5 | 1 | L.63x5 | ГОСТ_8509-93 | 710 | 3.42 | 3.42 | Б/Ч
|  | 7 | С255-5 | 1 | L.63x5 | ГОСТ_8509-93 | 3706 | 17.83 | 17.83 | Б/Ч
|  | 24 | С245-4 | 6 | -6 x 150 | ГОСТ 19903-74 | 180 | 1.27 | 7.62 | Б/Ч
|  | 41 | С245-4 | 2 | -4 x 244 | ГОСТ 19903-74 | 244 | 1.87 | 3.74 | Б/Ч
|  | 44 | С255-5 | 1 | Тр.кв.250x250x6 | ГОСТ_30245-2003 | 9712 | 439.37 | 439.37 | Б/Ч
Х-14 | Крепеж |  |  | 1 |  |  | 220 | 3.12 | 3.12 | 14
|  | 20 | С245-4 | 1 | -6 x 92 | ГОСТ 19903-74 | 92 | 0.4 | 0.4
|  | 30 | С255-5 | 1 | L.100x8 | ГОСТ_8509-93 | 220 | 2.69 | 2.69 | Б/Ч
Х-15 | Фахверк |  |  | 1 |  |  | 1050 | 16.18 | 16.18 | 15
|  | 24 | С245-4 | 2 | -6 x 150 | ГОСТ 19903-74 | 180 | 1.27 | 2.54 | Б/Ч
|  | 46 | С255-5 | 1 | Тр.пр.120x60x5 | ГОСТ_30245-2003 | 1050 | 13.48 | 13.48 | Б/Ч
Х-16 | Фахверк |  |  | 1 |  |  | 2890 | 78.77 | 78.77 | 16
|  | 8 | С255-5 | 1 | -10 x 215 | ГОСТ 19903-74 | 215 | 3.63 | 3.63
|  | 24 | С245-4 | 4 | -6 x 150 | ГОСТ 19903-74 | 180 | 1.27 | 5.08 | Б/Ч
|  | 31 | С255-5 | 1 | Тр.кв.160x160x5 | ГОСТ_30245-2003 | 2876 | 68.54 | 68.54 | Б/Ч
|  | 43 | С245-4 | 1 | -4 x 154 | ГОСТ 19903-74 | 154 | 0.74 | 0.74 | Б/Ч
Х-17 | Фахверк |  |  | 1 |  |  | 2890 | 78.77 | 78.77 | 17
|  | 8 | С255-5 | 1 | -10 x 215 | ГОСТ 19903-74 | 215 | 3.63 | 3.63
|  | 24 | С245-4 | 4 | -6 x 150 | ГОСТ 19903-74 | 180 | 1.27 | 5.08 | Б/Ч
|  | 31 | С255-5 | 1 | Тр.кв.160x160x5 | ГОСТ_30245-2003 | 2876 | 68.54 | 68.54 | Б/Ч
|  | 43 | С245-4 | 1 | -4 x 154 | ГОСТ 19903-74 | 154 | 0.74 | 0.74 | Б/Ч
Х-18 | Фахверк |  |  | 1 |  |  | 1050 | 21.18 | 21.18 | 18
|  | 24 | С245-4 | 2 | -6 x 150 | ГОСТ 19903-74 | 180 | 1.27 | 2.54 | Б/Ч
|  | 36 | С255-5 | 1 | Тр.кв.120x120x5 | ГОСТ_30245-2003 | 1050 | 18.43 | 18.43 | Б/Ч
Х-19 | Крепеж | --- | С255-5 | 2 | -8 x 130 | ГОСТ 19903-74 | 150 | 1.22 | 2.44 | 19
Х-20 | Крепеж | --- | С255-5 | 1 | L.100x8 | ГОСТ_8509-93 | 230 | 2.82 | 2.82 | 20
Х-21 | Крепеж | --- | С255-5 | 1 | L.100x8 | ГОСТ_8509-93 | 230 | 2.82 | 2.82 | 21
Х-22 | Фахверк |  |  | 2 |  |  | 1700 | 42.25 | 84.5 | 22
|  | 4 | С255-5 | 1 | L.63x5 | ГОСТ_8509-93 | 1700 | 8.18 | 8.18 | Б/Ч
|  | 24 | С245-4 | 3 | -6 x 150 | ГОСТ 19903-74 | 180 | 1.27 | 3.81 | Б/Ч
|  | 38 | С255-5 | 1 | Тр.кв.120x120x5 | ГОСТ_30245-2003 | 1700 | 29.84 | 29.84 | Б/Ч
Х-23 | Крепеж | --- | С245-4 | 2 | -6 x 150 | ГОСТ 19903-74 | 180 | 1.27 | 2.54 | 23
Х-24 | Фахверк |  |  | 1 |  |  | 1917 | 39.38 | 39.38 | 24
|  | 14 | С255-5 | 1 | -8 x 127 | ГОСТ 19903-74 | 167 | 1.33 | 1.33 | Б/Ч
|  | 24 | С245-4 | 3 | -6 x 150 | ГОСТ 19903-74 | 180 | 1.27 | 3.81 | Б/Ч
|  | 37 | С255-5 | 1 | Тр.кв.120x120x5 | ГОСТ_30245-2003 | 1905 | 33.44 | 33.44 | Б/Ч
|  | 42 | С245-4 | 1 | -4 x 114 | ГОСТ 19903-74 | 114 | 0.41 | 0.41 | Б/Ч
Х-25 | Фахверк |  |  | 1 |  |  | 1917 | 39.38 | 39.38 | 25
|  | 14 | С255-5 | 1 | -8 x 127 | ГОСТ 19903-74 | 167 | 1.33 | 1.33 | Б/Ч
|  | 24 | С245-4 | 3 | -6 x 150 | ГОСТ 19903-74 | 180 | 1.27 | 3.81 | Б/Ч
|  | 37 | С255-5 | 1 | Тр.кв.120x120x5 | ГОСТ_30245-2003 | 1905 | 33.44 | 33.44 | Б/Ч
|  | 42 | С245-4 | 1 | -4 x 114 | ГОСТ 19903-74 | 114 | 0.41 | 0.41 | Б/Ч
Х-26 | Фахверк |  |  | 1 |  |  | 2170 | 45.15 | 45.15 | 26
|  | 14 | С255-5 | 1 | -8 x 127 | ГОСТ 19903-74 | 167 | 1.33 | 1.33 | Б/Ч
|  | 24 | С245-4 | 4 | -6 x 150 | ГОСТ 19903-74 | 180 | 1.27 | 5.08 | Б/Ч
|  | 34 | С255-5 | 1 | Тр.кв.120x120x5 | ГОСТ_30245-2003 | 2158 | 37.88 | 37.88 | Б/Ч
|  | 42 | С245-4 | 1 | -4 x 114 | ГОСТ 19903-74 | 114 | 0.41 | 0.41 | Б/Ч
Х-27 | Фахверк |  |  | 1 |  |  | 2170 | 45.15 | 45.15 | 27
|  | 14 | С255-5 | 1 | -8 x 127 | ГОСТ 19903-74 | 167 | 1.33 | 1.33 | Б/Ч
|  | 24 | С245-4 | 4 | -6 x 150 | ГОСТ 19903-74 | 180 | 1.27 | 5.08 | Б/Ч
|  | 34 | С255-5 | 1 | Тр.кв.120x120x5 | ГОСТ_30245-2003 | 2158 | 37.88 | 37.88 | Б/Ч
|  | 42 | С245-4 | 1 | -4 x 114 | ГОСТ 19903-74 | 114 | 0.41 | 0.41 | Б/Ч
Х-28 | Крепеж | --- | С255-5 | 4 | -8 x 120 | ГОСТ 19903-74 | 200 | 1.51 | 6.04 | 28
Х-29 | Крепеж | --- | С255-5 | 2 | -5 x 80 | ГОСТ 19903-74 | 200 | 0.63 | 1.26 | 29
Х-30 | Фахверк |  |  | 1 |  |  | 1440 | 35.1 | 35.1 | 30
|  | 3 | С255-5 | 1 | L.63x5 | ГОСТ_8509-93 | 1440 | 6.93 | 6.93 | Б/Ч
|  | 24 | С245-4 | 2 | -6 x 150 | ГОСТ 19903-74 | 180 | 1.27 | 2.54 | Б/Ч
|  | 35 | С255-5 | 1 | Тр.кв.120x120x5 | ГОСТ_30245-2003 | 1440 | 25.28 | 25.28 | Б/Ч
Эт-1 | КрепежноеРебро | --- | С255 | 1 | -10 x 167 | ГОСТ 19903-74 | 284 | 3.72 | 3.72
Эт-2 | КрепежноеРебро | --- | С255 | 1 | -10 x 124 | ГОСТ 19903-74 | 293 | 2.85 | 2.85
Эт-3 | Балка | --- | С255 | 1 | [.12П | ГОСТ_8240-97 | 1855 | 19.37 | 19.37
Эт-4 | Стойка |  |  | 2 |  |  | 2220 | 44.81 | 89.62
|  | 4004 | С255 | 1 | Тр.кв.120x120x5 | ГОСТ_30245-2003 | 2140 | 37.56 | 37.56
|  | 4010 | С255 | 1 | -10 x 210 | ГОСТ 19903-74 | 210 | 3.46 | 3.46
|  | 4019 | С255 | 1 | -6 x 140 | ГОСТ 19903-74 | 508 | 3.35 | 3.35
Эт-5 | Стойка |  |  | 1 |  |  | 3720 | 71.41 | 71.41
|  | 4002 | С255 | 1 | Тр.кв.120x120x5 | ГОСТ_30245-2003 | 3640 | 63.89 | 63.89
|  | 4010 | С255 | 1 | -10 x 210 | ГОСТ 19903-74 | 210 | 3.46 | 3.46
|  | 4019 | С255 | 1 | -6 x 140 | ГОСТ 19903-74 | 508 | 3.35 | 3.35
Эт-6 | Стойка |  |  | 2 |  |  | 3720 | 73.72 | 147.44
|  | 4002 | С255 | 1 | Тр.кв.120x120x5 | ГОСТ_30245-2003 | 3640 | 63.89 | 63.89
|  | 4010 | С255 | 1 | -10 x 210 | ГОСТ 19903-74 | 210 | 3.46 | 3.46
|  | 4018 | С255 | 1 | -6 x 140 | ГОСТ 19903-74 | 856 | 5.64 | 5.64
Эт-7 | Стойка |  |  | 6 |  |  | 3774 | 74.3 | 445.8
|  | 4001 | С255 | 1 | Тр.кв.120x120x5 | ГОСТ_30245-2003 | 3694 | 64.84 | 64.84
|  | 4009 | С255 | 1 | -10 x 140 | ГОСТ 19903-74 | 280 | 3.08 | 3.08
|  | 4018 | С255 | 1 | -6 x 140 | ГОСТ 19903-74 | 856 | 5.64 | 5.64
Эт-8 | Стойка |  |  | 1 |  |  | 4314 | 84.35 | 84.35
|  | 4003 | С255 | 1 | Тр.кв.120x120x5 | ГОСТ_30245-2003 | 4240 | 74.42 | 74.42
|  | 4010 | С255 | 1 | -10 x 210 | ГОСТ 19903-74 | 210 | 3.46 | 3.46
|  | 4016 | С255 | 1 | -6 x 140 | ГОСТ 19903-74 | 853 | 5.63 | 5.63
Эт-9 | Пластина | --- | С255 | 9 | -6 x 70 | ГОСТ 19903-74 | 150 | 0.49 | 4.41
Эт-10 | Балка |  |  | 2 |  |  | 4080 | 63.19 | 126.38
|  | 4005 | С255 | 1 | [.16П | ГОСТ_8240-97 | 4080 | 57.97 | 57.97
|  | 4022 | С255 | 2 | L.50x5 | ГОСТ_8509-93 | 405 | 1.53 | 3.06
|  | 4023 | С255 | 1 | L.50x5 | ГОСТ_8509-93 | 405 | 1.53 | 1.53
Эт-11 | Балка |  |  | 1 |  |  | 4080 | 68.47 | 68.47
|  | 4005 | С255 | 1 | [.16П | ГОСТ_8240-97 | 4080 | 57.97 | 57.97
|  | 4022 | С255 | 2 | L.50x5 | ГОСТ_8509-93 | 405 | 1.53 | 3.06
|  | 4023 | С255 | 1 | L.50x5 | ГОСТ_8509-93 | 405 | 1.53 | 1.53
|  | 4025 | С255 | 1 | L.110x7 | ГОСТ_8509-93 | 440 | 5.23 | 5.23
Эт-12 | Связь | --- | С255 | 9 | L.50x5 | ГОСТ_8509-93 | 321 | 1.21 | 10.89
Эт-13 | Связь | --- | С255 | 6 | L.50x5 | ГОСТ_8509-93 | 308 | 1.16 | 6.96
Эт-14 | Связь | --- | С255 | 1 | L.50x5 | ГОСТ_8509-93 | 318 | 1.2 | 1.2
Эт-15 | Пластина | --- | С255 | 9 | -6 x 70 | ГОСТ 19903-74 | 300 | 0.99 | 8.91
Эт-16 | КрепежноеРебро | --- | С255 | 2 | -10 x 180 | ГОСТ 19903-74 | 519 | 7.33 | 14.66
Эт-17 | Балка |  |  | 1 |  |  | 1355 | 22.33 | 22.33
|  | 4008 | С255 | 1 | [.16П | ГОСТ_8240-97 | 1355 | 19.25 | 19.25
|  | 4024 | С255 | 1 | L.110x7 | ГОСТ_8509-93 | 160 | 1.9 | 1.9
|  | 4029 | С255 | 1 | L.50x5 | ГОСТ_8509-93 | 254 | 0.96 | 0.96
Эт-18 | Балка | --- | С255 | 1 | [.16П | ГОСТ_8240-97 | 2520 | 35.81 | 35.81
Эт-19 | Балка | --- | С255 | 1 | [.16П | ГОСТ_8240-97 | 2730 | 38.79 | 38.79
Эт-20 | Пластина | --- | С255 | 1 | -6 x 50 | ГОСТ 19903-74 | 320 | 0.75 | 0.75
Эт-21 | Уголок | --- | С255 | 1 | L.110x7 | ГОСТ_8509-93 | 320 | 3.81 | 3.81
Эт-22 | Пластина | --- | С255 | 2 | -6 x 100 | ГОСТ 19903-74 | 500 | 2.36 | 4.72
Эт-23 | Связь | --- | С255 | 3 | L.50x5 | ГОСТ_8509-93 | 308 | 1.16 | 3.48
Пт-1 | Балка |  |  | 1 |  |  | 810 | 27.43 | 27.43 | 1
|  | 7024 | С255 | 4 | -6 x 72 | ГОСТ 19903-74 | 176 | 0.59 | 2.36
|  | 7131 | С255-4 | 1 | I.20Ш1 | СТО_АСЧМ_20-93 | 810 | 24.8 | 24.8
Пт-2 | Стойка |  |  | 1 |  |  | 6780 | 445.02 | 445.02 | 2
|  | 7178 | С255-4 | 1 | I.25К1 | СТО_АСЧМ_20-93 | 6760 | 423.04 | 423.04
|  | 7182 | С255 | 1 | -20 x 300 | ГОСТ 19903-74 | 300 | 14.13 | 14.13
|  | 7251 | С255-4 | 4 | L.100x7 | ГОСТ_8509-93 | 80 | 0.86 | 3.44
Пт-3 | Стойка |  |  | 1 |  |  | 6780 | 458.39 | 458.39 | 3
|  | 7023 | С255 | 2 | -6 x 59 | ГОСТ 19903-74 | 143 | 0.4 | 0.8
|  | 7031 | С255 | 2 | -6 x 140 | ГОСТ 19903-74 | 190 | 1.25 | 2.5
|  | 7166 | С255-4 | 2 | [.16П | ГОСТ_8240-97 | 350 | 4.97 | 9.94
|  | 7178 | С255-4 | 1 | I.25К1 | СТО_АСЧМ_20-93 | 6760 | 423.04 | 423.04
|  | 7182 | С255 | 1 | -20 x 300 | ГОСТ 19903-74 | 300 | 14.13 | 14.13
|  | 7251 | С255-4 | 4 | L.100x7 | ГОСТ_8509-93 | 80 | 0.86 | 3.44
Пт-4 | Стойка |  |  | 1 |  |  | 6280 | 415.94 | 415.94 | 4
|  | 7031 | С255 | 2 | -6 x 140 | ГОСТ 19903-74 | 190 | 1.25 | 2.5
|  | 7177 | С255-4 | 1 | I.25К1 | СТО_АСЧМ_20-93 | 6260 | 391.75 | 391.75
|  | 7182 | С255 | 1 | -20 x 300 | ГОСТ 19903-74 | 300 | 14.13 | 14.13
|  | 7251 | С255-4 | 4 | L.100x7 | ГОСТ_8509-93 | 80 | 0.86 | 3.44
Пт-5 | Балка |  |  | 2 |  |  | 720 | 10.74 | 21.48 | 5
|  | 7023 | С255 | 1 | -6 x 59 | ГОСТ 19903-74 | 143 | 0.4 | 0.4
|  | 7144 | С255-4 | 1 | [.16П | ГОСТ_8240-97 | 720 | 10.23 | 10.23
Пт-6 | Балка |  |  | 1 |  |  | 1300 | 54.98 | 54.98 | 6
|  | 7027 | С255 | 2 | -6 x 123 | ГОСТ 19903-74 | 180 | 1.04 | 2.08
|  | 7035 | С255 | 1 | -6 x 238 | ГОСТ 19903-74 | 345 | 3.87 | 3.87
|  | 7045 | С255 | 1 | -6 x 188 | ГОСТ 19903-74 | 345 | 3.06 | 3.06
|  | 7047 | С255 | 3 | -6 x 200 | ГОСТ 19903-74 | 300 | 2.83 | 8.49
|  | 7168 | С255-4 | 2 | [.16П | ГОСТ_8240-97 | 1300 | 18.47 | 36.94
Пт-7 | Уголок | --- | С255-4 | 1 | L.63x5 | ГОСТ_8509-93 | 566 | 2.72 | 2.72 | 7
Пт-8 | Уголок | --- | С255-4 | 1 | L.63x5 | ГОСТ_8509-93 | 554 | 2.66 | 2.66 | 8
Пт-9 | Уголок | --- | С255-4 | 4 | L.63x5 | ГОСТ_8509-93 | 1200 | 5.77 | 23.08 | 9
Пт-10 | Уголок | --- | С255-4 | 2 | L.63x5 | ГОСТ_8509-93 | 1325 | 6.38 | 12.76 | 10
Пт-11 | Уголок | --- | С255-4 | 2 | L.63x5 | ГОСТ_8509-93 | 551 | 2.65 | 5.3 | 11
Пт-12 | Уголок | --- | С255-4 | 2 | L.63x5 | ГОСТ_8509-93 | 551 | 2.65 | 5.3 | 12
Пт-13 | Пластина | --- | С255 | 1 | -8 x 150 | ГОСТ 19903-74 | 120 | 1.13 | 1.13 | 13
Пт-14 | Балка |  |  | 3 |  |  | 510 | 10.68 | 32.04 | 14
|  | 7013 | С255-4 | 1 | [.20П | ГОСТ_8240-97 | 510 | 9.37 | 9.37
|  | 7026 | С255 | 2 | -6 x 71 | ГОСТ 19903-74 | 182 | 0.6 | 1.2
Пт-15 | Уголок | --- | С255-4 | 15 | L.160x10 | ГОСТ_8509-93 | 150 | 3.7 | 55.5 | 15
Пт-16 | Уголок | --- | С255-4 | 15 | L.160x10 | ГОСТ_8509-93 | 150 | 3.7 | 55.5 | 16
Пт-17 | Распорка |  |  | 1 |  |  | 2486 | 85.59 | 85.59 | 17
|  | 7046 | С255 | 10 | -6 x 150 | ГОСТ 19903-74 | 200 | 1.41 | 14.1
|  | 7158 | С255-4 | 2 | [.16П | ГОСТ_8240-97 | 2486 | 35.32 | 70.64
Пт-18 | Балка |  |  | 1 |  |  | 9944 | 311.6 | 311.6 | 18
|  | 7019 | С255 | 2 | -6 x 172 | ГОСТ 19903-74 | 174 | 1.41 | 2.82
|  | 7025 | С255 | 2 | -6 x 72 | ГОСТ 19903-74 | 174 | 0.59 | 1.18
|  | 7139 | С255-4 | 1 | I.20Ш1 | СТО_АСЧМ_20-93 | 9944 | 304.51 | 304.51
Пт-19 | Распорка |  |  | 1 |  |  | 2711 | 94.82 | 94.82 | 19
|  | 7046 | С255 | 10 | -6 x 150 | ГОСТ 19903-74 | 200 | 1.41 | 14.1
|  | 7055 | С255 | 1 | -6 x 143 | ГОСТ 19903-74 | 236 | 1.59 | 1.59
|  | 7122 | С255-4 | 1 | L.90x6 | ГОСТ_8509-93 | 140 | 1.17 | 1.17
|  | 7576 | С255-4 | 2 | [.16П | ГОСТ_8240-97 | 2711 | 38.51 | 77.02
Пт-20 | Балка |  |  | 1 |  |  | 8914 | 281.76 | 281.76 | 20
|  | 7019 | С255 | 3 | -6 x 172 | ГОСТ 19903-74 | 174 | 1.41 | 4.23
|  | 7025 | С255 | 3 | -6 x 72 | ГОСТ 19903-74 | 174 | 0.59 | 1.77
|  | 7138 | С255-4 | 1 | I.20Ш1 | СТО_АСЧМ_20-93 | 8914 | 272.97 | 272.97
Пт-21 | Распорка | --- | С255-4 | 1 | [.16П | ГОСТ_8240-97 | 2260 | 32.11 | 32.11 | 21
Пт-22 | Балка |  |  | 1 |  |  | 9452 | 302.44 | 302.44 | 22
|  | 7019 | С255 | 5 | -6 x 172 | ГОСТ 19903-74 | 174 | 1.41 | 7.05
|  | 7025 | С255 | 5 | -6 x 72 | ГОСТ 19903-74 | 174 | 0.59 | 2.95
|  | 7137 | С255-4 | 1 | I.20Ш1 | СТО_АСЧМ_20-93 | 9452 | 289.45 | 289.45
Пт-23 | Балка |  |  | 1 |  |  | 2260 | 88.95 | 88.95 | 23
|  | 7027 | С255 | 1 | -6 x 123 | ГОСТ 19903-74 | 180 | 1.04 | 1.04
|  | 7028 | С255 | 1 | -6 x 73 | ГОСТ 19903-74 | 180 | 0.62 | 0.62
|  | 7034 | С255 | 1 | -6 x 238 | ГОСТ 19903-74 | 259 | 2.91 | 2.91
|  | 7044 | С255 | 1 | -6 x 188 | ГОСТ 19903-74 | 259 | 2.3 | 2.3
|  | 7047 | С255 | 6 | -6 x 200 | ГОСТ 19903-74 | 300 | 2.83 | 16.98
|  | 7146 | С255-4 | 2 | [.16П | ГОСТ_8240-97 | 2260 | 32.11 | 64.22
Пт-24 | Распорка |  |  | 1 |  |  | 3561 | 122.07 | 122.07 | 24
|  | 7046 | С255 | 12 | -6 x 150 | ГОСТ 19903-74 | 200 | 1.41 | 16.92
|  | 7055 | С255 | 1 | -6 x 143 | ГОСТ 19903-74 | 236 | 1.59 | 1.59
|  | 7122 | С255-4 | 1 | L.90x6 | ГОСТ_8509-93 | 140 | 1.17 | 1.17
|  | 7143 | С255-4 | 2 | [.16П | ГОСТ_8240-97 | 3561 | 50.59 | 101.18
Пт-27 | Балка | --- | С255-4 | 1 | I.20Ш1 | СТО_АСЧМ_20-93 | 3465 | 106.11 | 106.11 | 25
Пт-28 | Балка |  |  | 3 |  |  | 2270 | 50.53 | 151.59 | 26
|  | 7009 | С255-4 | 1 | Тр.кв.120x120x6 | ГОСТ_30245-2003 | 1982 | 41.12 | 41.12
|  | 7211 | С255 | 1 | -8 x 66 | ГОСТ 19903-74 | 120 | 0.5 | 0.5
|  | 7213 | С255 | 1 | -8 x 106 | ГОСТ 19903-74 | 152 | 1.01 | 1.01
|  | 7217 | С255 | 1 | -8 x 140 | ГОСТ 19903-74 | 140 | 1.23 | 1.23
|  | 7223 | С255 | 1 | -8 x 140 | ГОСТ 19903-74 | 170 | 1.49 | 1.49
|  | 7225 | С255 | 1 | -8 x 120 | ГОСТ 19903-74 | 140 | 1.06 | 1.06
|  | 7227 | С255 | 1 | -8 x 160 | ГОСТ 19903-74 | 360 | 3.62 | 3.62
Пт-29 | Балка |  |  | 6 |  |  | 2240 | 47.21 | 283.26 | 27
|  | 7008 | С255-4 | 1 | Тр.кв.120x120x6 | ГОСТ_30245-2003 | 1984 | 41.16 | 41.16
|  | 7211 | С255 | 2 | -8 x 66 | ГОСТ 19903-74 | 120 | 0.5 | 1
|  | 7217 | С255 | 2 | -8 x 140 | ГОСТ 19903-74 | 140 | 1.23 | 2.46
|  | 7225 | С255 | 2 | -8 x 120 | ГОСТ 19903-74 | 140 | 1.06 | 2.12
Пт-30 | Уголок |  |  | 3 |  |  | 180 | 5.91 | 17.73 | 28
|  | 7214 | С255 | 1 | -8 x 150 | ГОСТ 19903-74 | 150 | 1.41 | 1.41
|  | 7255 | С255-4 | 1 | L.160x10 | ГОСТ_8509-93 | 180 | 4.44 | 4.44
Пт-31 | Стойка |  |  | 1 |  |  | 4400 | 101.07 | 101.07 | 29
|  | 7001 | С255-4 | 1 | Тр.кв.120x120x6 | ГОСТ_30245-2003 | 4324 | 89.71 | 89.71
|  | 7029 | С255 | 1 | -6 x 140 | ГОСТ 19903-74 | 537 | 3.54 | 3.54
|  | 7032 | С255 | 2 | -6 x 104 | ГОСТ 19903-74 | 160 | 0.78 | 1.56
|  | 7033 | С255 | 1 | -6 x 154 | ГОСТ 19903-74 | 260 | 1.89 | 1.89
|  | 7053 | С255 | 2 | -6 x 90 | ГОСТ 19903-74 | 160 | 0.68 | 1.36
|  | 7248 | С255 | 1 | -10 x 160 | ГОСТ 19903-74 | 160 | 2.01 | 2.01
Пт-32 | Стойка |  |  | 1 |  |  | 4508 | 108.56 | 108.56 | 30
|  | 7003 | С255-4 | 1 | Тр.кв.120x120x6 | ГОСТ_30245-2003 | 4432 | 91.95 | 91.95
|  | 7029 | С255 | 1 | -6 x 140 | ГОСТ 19903-74 | 537 | 3.54 | 3.54
|  | 7212 | С255 | 3 | -8 x 117 | ГОСТ 19903-74 | 117 | 0.86 | 2.58
|  | 7234 | С255-4 | 3 | L.125x8 | ГОСТ_8509-93 | 160 | 2.47 | 7.41
|  | 7248 | С255 | 1 | -10 x 160 | ГОСТ 19903-74 | 160 | 2.01 | 2.01
Пт-33 | Стойка |  |  | 2 |  |  | 1850 | 50.65 | 101.3 | 31
|  | 7004 | С255-4 | 1 | Тр.кв.120x120x6 | ГОСТ_30245-2003 | 1830 | 37.97 | 37.97
|  | 7212 | С255 | 2 | -8 x 117 | ГОСТ 19903-74 | 117 | 0.86 | 1.72
|  | 7234 | С255-4 | 2 | L.125x8 | ГОСТ_8509-93 | 160 | 2.47 | 4.94
|  | 7249 | С255 | 2 | -10 x 220 | ГОСТ 19903-74 | 160 | 2.76 | 5.52
Пт-34 | Стойка |  |  | 1 |  |  | 6280 | 417.12 | 417.12 | 32
|  | 7031 | С255 | 2 | -6 x 140 | ГОСТ 19903-74 | 190 | 1.25 | 2.5
|  | 7122 | С255-4 | 1 | L.90x6 | ГОСТ_8509-93 | 140 | 1.17 | 1.17
|  | 7175 | С255-4 | 1 | I.25К1 | СТО_АСЧМ_20-93 | 6260 | 391.75 | 391.75
|  | 7182 | С255 | 1 | -20 x 300 | ГОСТ 19903-74 | 300 | 14.13 | 14.13
|  | 7251 | С255-4 | 4 | L.100x7 | ГОСТ_8509-93 | 80 | 0.86 | 3.44
Пт-35 | Стойка |  |  | 1 |  |  | 2840 | 62.28 | 62.28 | 33
|  | 7002 | С255-4 | 1 | Тр.кв.120x120x6 | ГОСТ_30245-2003 | 2764 | 57.35 | 57.35
|  | 7018 | С255 | 1 | -6 x 140 | ГОСТ 19903-74 | 349 | 2.3 | 2.3
|  | 7248 | С255 | 1 | -10 x 160 | ГОСТ 19903-74 | 160 | 2.01 | 2.01
Пт-36 | Стойка |  |  | 1 |  |  | 2840 | 63.53 | 63.53 | 34
|  | 7002 | С255-4 | 1 | Тр.кв.120x120x6 | ГОСТ_30245-2003 | 2764 | 57.35 | 57.35
|  | 7029 | С255 | 1 | -6 x 140 | ГОСТ 19903-74 | 537 | 3.54 | 3.54
|  | 7248 | С255 | 1 | -10 x 160 | ГОСТ 19903-74 | 160 | 2.01 | 2.01
Пт-37 | Балка |  |  | 1 |  |  | 2711 | 91.97 | 91.97 | 35
|  | 7046 | С255 | 8 | -6 x 150 | ГОСТ 19903-74 | 200 | 1.41 | 11.28
|  | 7055 | С255 | 1 | -6 x 143 | ГОСТ 19903-74 | 236 | 1.59 | 1.59
|  | 7122 | С255-4 | 1 | L.90x6 | ГОСТ_8509-93 | 140 | 1.17 | 1.17
|  | 7147 | С255-4 | 2 | [.16П | ГОСТ_8240-97 | 2711 | 38.51 | 77.02
Пт-38 | Распорка | --- | С255-4 | 2 | [.16П | ГОСТ_8240-97 | 1760 | 25.01 | 50.02 | 36
Пт-39 | Балка |  |  | 1 |  |  | 8952 | 284.96 | 284.96 | 37
|  | 7019 | С255 | 4 | -6 x 172 | ГОСТ 19903-74 | 174 | 1.41 | 5.64
|  | 7025 | С255 | 4 | -6 x 72 | ГОСТ 19903-74 | 174 | 0.59 | 2.36
|  | 7140 | С255-4 | 1 | I.20Ш1 | СТО_АСЧМ_20-93 | 8952 | 274.14 | 274.14
Пт-40 | Балка |  |  | 1 |  |  | 5764 | 182.32 | 182.32 | 38
|  | 7019 | С255 | 2 | -6 x 172 | ГОСТ 19903-74 | 174 | 1.41 | 2.82
|  | 7025 | С255 | 2 | -6 x 72 | ГОСТ 19903-74 | 174 | 0.59 | 1.18
|  | 7142 | С255-4 | 1 | I.20Ш1 | СТО_АСЧМ_20-93 | 5764 | 176.51 | 176.51
Пт-41 | Распорка |  |  | 1 |  |  | 2476 | 88.07 | 88.07 | 39
|  | 7046 | С255 | 10 | -6 x 150 | ГОСТ 19903-74 | 200 | 1.41 | 14.1
|  | 7055 | С255 | 1 | -6 x 143 | ГОСТ 19903-74 | 236 | 1.59 | 1.59
|  | 7122 | С255-4 | 1 | L.90x6 | ГОСТ_8509-93 | 140 | 1.17 | 1.17
|  | 7159 | С255-4 | 2 | [.16П | ГОСТ_8240-97 | 2476 | 35.17 | 70.34
Пт-42 | Балка |  |  | 2 |  |  | 2760 | 102.09 | 204.18 | 40
|  | 7047 | С255 | 8 | -6 x 200 | ГОСТ 19903-74 | 300 | 2.83 | 22.64
|  | 7575 | С255-4 | 2 | [.16П | ГОСТ_8240-97 | 2760 | 39.22 | 78.44
Пт-43 | Балка |  |  | 2 |  |  | 2760 | 104.95 | 209.9 | 41
|  | 7047 | С255 | 9 | -6 x 200 | ГОСТ 19903-74 | 300 | 2.83 | 25.47
|  | 7575 | С255-4 | 2 | [.16П | ГОСТ_8240-97 | 2760 | 39.22 | 78.44
Пт-44 | Балка |  |  | 1 |  |  | 7764 | 256.3 | 256.3 | 42
|  | 7019 | С255 | 8 | -6 x 172 | ГОСТ 19903-74 | 174 | 1.41 | 11.28
|  | 7025 | С255 | 8 | -6 x 72 | ГОСТ 19903-74 | 174 | 0.59 | 4.72
|  | 7141 | С255-4 | 1 | I.20Ш1 | СТО_АСЧМ_20-93 | 7764 | 237.76 | 237.76
Пт-45 | Балка |  |  | 4 |  |  | 2760 | 104.95 | 419.8 | 43
|  | 7047 | С255 | 9 | -6 x 200 | ГОСТ 19903-74 | 300 | 2.83 | 25.47
|  | 7575 | С255-4 | 2 | [.16П | ГОСТ_8240-97 | 2760 | 39.22 | 78.44
Пт-46 | Балка |  |  | 1 |  |  | 9944 | 331.8 | 331.8 | 44
|  | 7019 | С255 | 12 | -6 x 172 | ГОСТ 19903-74 | 174 | 1.41 | 16.92
|  | 7025 | С255 | 12 | -6 x 72 | ГОСТ 19903-74 | 174 | 0.59 | 7.08
|  | 7139 | С255-4 | 1 | I.20Ш1 | СТО_АСЧМ_20-93 | 9944 | 304.51 | 304.51
Пт-47 | Балка |  |  | 1 |  |  | 2760 | 104.95 | 104.95 | 45
|  | 7047 | С255 | 9 | -6 x 200 | ГОСТ 19903-74 | 300 | 2.83 | 25.47
|  | 7575 | С255-4 | 2 | [.16П | ГОСТ_8240-97 | 2760 | 39.22 | 78.44
Пт-48 | Распорка |  |  | 2 |  |  | 2711 | 92.03 | 184.06 | 46
|  | 7046 | С255 | 10 | -6 x 150 | ГОСТ 19903-74 | 200 | 1.41 | 14.1
|  | 7576 | С255-4 | 2 | [.16П | ГОСТ_8240-97 | 2711 | 38.51 | 77.02
Пт-49 | Балка |  |  | 1 |  |  | 2760 | 102.09 | 102.09 | 47
|  | 7047 | С255 | 8 | -6 x 200 | ГОСТ 19903-74 | 300 | 2.83 | 22.64
|  | 7575 | С255-4 | 2 | [.16П | ГОСТ_8240-97 | 2760 | 39.22 | 78.44
Пт-50 | Балка |  |  | 1 |  |  | 8914 | 287.82 | 287.82 | 48
|  | 7019 | С255 | 6 | -6 x 172 | ГОСТ 19903-74 | 174 | 1.41 | 8.46
|  | 7025 | С255 | 6 | -6 x 72 | ГОСТ 19903-74 | 174 | 0.59 | 3.54
|  | 7138 | С255-4 | 1 | I.20Ш1 | СТО_АСЧМ_20-93 | 8914 | 272.97 | 272.97
Пт-51 | Балка |  |  | 1 |  |  | 9452 | 304.46 | 304.46 | 49
|  | 7019 | С255 | 6 | -6 x 172 | ГОСТ 19903-74 | 174 | 1.41 | 8.46
|  | 7025 | С255 | 6 | -6 x 72 | ГОСТ 19903-74 | 174 | 0.59 | 3.54
|  | 7137 | С255-4 | 1 | I.20Ш1 | СТО_АСЧМ_20-93 | 9452 | 289.45 | 289.45
Пт-52 | Распорка |  |  | 2 |  |  | 3561 | 119.22 | 238.44 | 50
|  | 7046 | С255 | 10 | -6 x 150 | ГОСТ 19903-74 | 200 | 1.41 | 14.1
|  | 7055 | С255 | 1 | -6 x 143 | ГОСТ 19903-74 | 236 | 1.59 | 1.59
|  | 7122 | С255-4 | 1 | L.90x6 | ГОСТ_8509-93 | 140 | 1.17 | 1.17
|  | 7143 | С255-4 | 2 | [.16П | ГОСТ_8240-97 | 3561 | 50.59 | 101.18
Пт-53 | Распорка | --- | С255-4 | 2 | [.20П | ГОСТ_8240-97 | 3147 | 57.81 | 115.62 | 51
Пт-54 | Пластина | --- | С255 | 2 | -6 x 152 | ГОСТ 19903-74 | 321 | 2.29 | 4.58 | 52
Пт-55 | Балка |  |  | 4 |  |  | 550 | 8.86 | 35.44 | 53
|  | 7117 | С255 | 1 | -6 x 75 | ГОСТ 19903-74 | 338 | 1.19 | 1.19
|  | 7128 | С255-4 | 2 | L.75x6 | ГОСТ_8509-93 | 550 | 3.79 | 7.58
Пт-56 | Стойка |  |  | 2 |  |  | 970 | 28.85 | 57.7 | 54
|  | 7005 | С255-4 | 1 | Тр.кв.120x120x6 | ГОСТ_30245-2003 | 950 | 19.71 | 19.71
|  | 7212 | С255 | 1 | -8 x 117 | ГОСТ 19903-74 | 117 | 0.86 | 0.86
|  | 7234 | С255-4 | 1 | L.125x8 | ГОСТ_8509-93 | 160 | 2.47 | 2.47
|  | 7249 | С255 | 2 | -10 x 220 | ГОСТ 19903-74 | 160 | 2.76 | 5.52
Пт-57 | Уголок | --- | С255-4 | 1 | L.63x5 | ГОСТ_8509-93 | 641 | 3.08 | 3.08 | 55
Пт-58 | Уголок | --- | С255-4 | 1 | L.63x5 | ГОСТ_8509-93 | 641 | 3.08 | 3.08 | 56
Пт-59 | Уголок | --- | С255-4 | 1 | L.63x5 | ГОСТ_8509-93 | 635 | 3.05 | 3.05 | 57
Пт-60 | Уголок | --- | С255-4 | 1 | L.63x5 | ГОСТ_8509-93 | 635 | 3.05 | 3.05 | 58
Пт-61 | Уголок | --- | С255-4 | 1 | L.63x5 | ГОСТ_8509-93 | 629 | 3.03 | 3.03 | 59
Пт-62 | Уголок | --- | С255-4 | 1 | L.63x5 | ГОСТ_8509-93 | 629 | 3.03 | 3.03 | 60
Пт-63 | Уголок | --- | С255-4 | 1 | L.63x5 | ГОСТ_8509-93 | 623 | 3 | 3 | 61
Пт-64 | Уголок | --- | С255-4 | 1 | L.63x5 | ГОСТ_8509-93 | 623 | 3 | 3 | 62
Пт-65 | Уголок | --- | С255-4 | 4 | L.63x5 | ГОСТ_8509-93 | 722 | 3.47 | 13.88 | 63
Пт-66 | Уголок | --- | С255-4 | 4 | L.63x5 | ГОСТ_8509-93 | 714 | 3.44 | 13.76 | 64
Пт-67 | Уголок | --- | С255-4 | 4 | L.63x5 | ГОСТ_8509-93 | 706 | 3.4 | 13.6 | 65
Пт-68 | Уголок | --- | С255-4 | 4 | L.63x5 | ГОСТ_8509-93 | 698 | 3.36 | 13.44 | 66
Пт-69 | Уголок | --- | С255-4 | 4 | L.90x6 | ГОСТ_8509-93 | 130 | 1.08 | 4.32 | 67
Пт-77 | Распорка |  |  | 1 |  |  | 2476 | 97.55 | 97.55 | 68
|  | 7046 | С255 | 10 | -6 x 150 | ГОСТ 19903-74 | 200 | 1.41 | 14.1
|  | 7159 | С255-4 | 2 | [.16П | ГОСТ_8240-97 | 2476 | 35.17 | 70.34
|  | 7589 | С245 | 1 | -10 x 260 | ГОСТ 19903-74 | 595 | 12.14 | 12.14
Пт-78 | Ограждение |  |  | 1 |  |  | 1072 | 20.96 | 20.96 | 69
|  | 7268 | С255 | 1 | -6 x 42 | ГОСТ 19903-74 | 42 | 0.08 | 0.08
|  | 7269 | С255 | 1 | -6 x 22 | ГОСТ 19903-74 | 22 | 0.02 | 0.02
|  | 7272 | С255 | 1 | -6 x 100 | ГОСТ 19903-74 | 110 | 0.52 | 0.52
|  | 7273 | С255 | 1 | -6 x 100 | ГОСТ 19903-74 | 116 | 0.55 | 0.55
|  | 7398 | ВСт3 | 2 | Тр.48.3x3.2 | ГОСТ_10704-91 | 1322 | 4.7 | 9.4
|  | 7415 | ВСт3 | 1 | Тр.48.3x3.2 | ГОСТ_10704-91 | 994 | 3.53 | 3.53
|  | 7423 | ВСт3 | 1 | Тр.48.3x3.2 | ГОСТ_10704-91 | 103 | 0.36 | 0.36
|  | 7468 | ВСт3 | 1 | Тр.27x2.5 | ГОСТ_10704-91 | 662 | 1 | 1
|  | 7496 | ВСт3 | 1 | Тр.27x2.5 | ГОСТ_10704-91 | 134 | 0.2 | 0.2
|  | 7499 | ВСт3 | 1 | Тр.27x2.5 | ГОСТ_10704-91 | 129 | 0.19 | 0.19
|  | 7505 | ВСт3 | 1 | Тр.27x2.5 | ГОСТ_10704-91 | 62 | 0.09 | 0.09
|  | 7529 | С235 | 1 | -4 x 140 | ГОСТ 19903-74 | 1066 | 4.69 | 4.69
|  | 7545 | С235 | 2 | -4 x 42 | ГОСТ 19903-74 | 42 | 0.06 | 0.12
Пт-80 | Балка |  |  | 1 |  |  | 12488 | 302.32 | 302.32 | 70
|  | 7019 | С255 | 12 | -6 x 172 | ГОСТ 19903-74 | 174 | 1.41 | 16.92
|  | 7024 | С255 | 4 | -6 x 72 | ГОСТ 19903-74 | 176 | 0.59 | 2.36
|  | 7025 | С255 | 12 | -6 x 72 | ГОСТ 19903-74 | 174 | 0.59 | 7.08
|  | 7138 | С255-4 | 1 | I.20Ш1 | СТО_АСЧМ_20-93 | 8914 | 272.97 | 272.97
Пт-83 | Распорка |  |  | 1 |  |  | 2253 | 41.1 | 41.1 | 71
|  | 7014 | С255-4 | 1 | [.20П | ГОСТ_8240-97 | 2161 | 39.69 | 39.69
|  | 7042 | С255 | 1 | -6 x 140 | ГОСТ 19903-74 | 152 | 1 | 1
Пт-84 | КрепежноеРебро | --- | С255 | 2 | -8 x 97 | ГОСТ 19903-74 | 372 | 2.27 | 4.54 | 72
Пт-85 | Распорка |  |  | 1 |  |  | 1424 | 58.01 | 58.01 | 73
|  | 7040 | С255 | 2 | -6 x 135 | ГОСТ 19903-74 | 152 | 0.97 | 1.94
|  | 7051 | С255 | 5 | -6 x 200 | ГОСТ 19903-74 | 340 | 3.2 | 16
|  | 7119 | С255-4 | 2 | L.90x6 | ГОСТ_8509-93 | 100 | 0.83 | 1.66
|  | 7164 | С255-4 | 2 | [.16П | ГОСТ_8240-97 | 1332 | 18.92 | 37.84
Пт-86 | Балка |  |  | 1 |  |  | 3625 | 132.63 | 132.63 | 74
|  | 7047 | С255 | 10 | -6 x 200 | ГОСТ 19903-74 | 300 | 2.83 | 28.3
|  | 7160 | С255-4 | 1 | [.16П | ГОСТ_8240-97 | 3625 | 51.51 | 51.51
|  | 7161 | С255-4 | 1 | [.16П | ГОСТ_8240-97 | 3625 | 51.51 | 51.51
Пт-87 | Балка | --- | С255-4 | 1 | [.16П | ГОСТ_8240-97 | 694 | 9.86 | 9.86 | 75
Пт-88 | Ограждение |  |  | 1 |  |  | 1923 | 26.53 | 26.53 | 76
|  | 7304 | С255 | 2 | -10 x 76 | ГОСТ 19903-74 | 260 | 1.55 | 3.1
|  | 7395 | ВСт3 | 2 | Тр.48.3x3.2 | ГОСТ_10704-91 | 1198 | 4.26 | 8.52
|  | 7403 | ВСт3 | 1 | Тр.48.3x3.2 | ГОСТ_10704-91 | 297 | 1.05 | 1.05
|  | 7413 | ВСт3 | 1 | Тр.48.3x3.2 | ГОСТ_10704-91 | 1096 | 3.9 | 3.9
|  | 7440 | ВСт3 | 1 | Тр.48.3x3.2 | ГОСТ_10704-91 | 314 | 1.12 | 1.12
|  | 7441 | ВСт3 | 1 | Тр.48.3x3.2 | ГОСТ_10704-91 | 120 | 0.43 | 0.43
|  | 7442 | ВСт3 | 1 | Тр.48.3x3.2 | ГОСТ_10704-91 | 107 | 0.38 | 0.38
|  | 7474 | ВСт3 | 1 | Тр.27x2.5 | ГОСТ_10704-91 | 808 | 1.22 | 1.22
|  | 7490 | ВСт3 | 1 | Тр.27x2.5 | ГОСТ_10704-91 | 135 | 0.2 | 0.2
|  | 7543 | С235 | 1 | -4 x 140 | ГОСТ 19903-74 | 1443 | 6.35 | 6.35
Пт-89 | Балка |  |  | 1 |  |  | 2903 | 112.67 | 112.67 | 77
|  | 7041 | С255 | 1 | -6 x 142 | ГОСТ 19903-74 | 181 | 1.21 | 1.21
|  | 7133 | С255-4 | 1 | I.20Ш1 | СТО_АСЧМ_20-93 | 2691 | 82.39 | 82.39
|  | 7256 | С255 | 1 | -6 x 152 | ГОСТ 19903-74 | 160 | 1.15 | 1.15
|  | 7302 | С255 | 8 | -10 x 164 | ГОСТ 19903-74 | 176 | 2.27 | 18.16
|  | 7335 | С255-4 | 1 | L.100x7 | ГОСТ_8509-93 | 200 | 2.16 | 2.16
|  | 7336 | С255-4 | 1 | L.100x7 | ГОСТ_8509-93 | 200 | 2.16 | 2.16
|  | 7372 | С255-4 | 1 | L.100x7 | ГОСТ_8509-93 | 200 | 2.16 | 2.16
|  | 7373 | С255-4 | 1 | L.100x7 | ГОСТ_8509-93 | 200 | 2.16 | 2.16
Пт-90 | Балка |  |  | 2 |  |  | 8952 | 278.28 | 556.56 | 78
|  | 7025 | С255 | 1 | -6 x 72 | ГОСТ 19903-74 | 174 | 0.59 | 0.59
|  | 7140 | С255-4 | 1 | I.20Ш1 | СТО_АСЧМ_20-93 | 8952 | 274.14 | 274.14
|  | 7179 | С255 | 1 | -6 x 97 | ГОСТ 19903-74 | 174 | 0.79 | 0.79
Пт-91 | КрепежноеРебро | --- | С255 | 2 | -8 x 185 | ГОСТ 19903-74 | 365 | 4.23 | 8.46 | 79
Пт-92 | Балка |  |  | 1 |  |  | 9944 | 308.95 | 308.95 | 80
|  | 7025 | С255 | 1 | -6 x 72 | ГОСТ 19903-74 | 174 | 0.59 | 0.59
|  | 7139 | С255-4 | 1 | I.20Ш1 | СТО_АСЧМ_20-93 | 9944 | 304.51 | 304.51
|  | 7179 | С255 | 1 | -6 x 97 | ГОСТ 19903-74 | 174 | 0.79 | 0.79
Пт-93 | Балка |  |  | 1 |  |  | 9452 | 293.74 | 293.74 | 81
|  | 7025 | С255 | 1 | -6 x 72 | ГОСТ 19903-74 | 174 | 0.59 | 0.59
|  | 7137 | С255-4 | 1 | I.20Ш1 | СТО_АСЧМ_20-93 | 9452 | 289.45 | 289.45
|  | 7179 | С255 | 1 | -6 x 97 | ГОСТ 19903-74 | 174 | 0.79 | 0.79
Пт-94 | Балка |  |  | 1 |  |  | 3753 | 138.96 | 138.96 | 82
|  | 7041 | С255 | 1 | -6 x 142 | ГОСТ 19903-74 | 181 | 1.21 | 1.21
|  | 7132 | С255-4 | 1 | I.20Ш1 | СТО_АСЧМ_20-93 | 3541 | 108.42 | 108.42
|  | 7256 | С255 | 1 | -6 x 152 | ГОСТ 19903-74 | 160 | 1.15 | 1.15
|  | 7302 | С255 | 8 | -10 x 164 | ГОСТ 19903-74 | 176 | 2.27 | 18.16
|  | 7333 | С255-4 | 2 | L.100x7 | ГОСТ_8509-93 | 200 | 2.16 | 4.32
|  | 7372 | С255-4 | 1 | L.100x7 | ГОСТ_8509-93 | 200 | 2.16 | 2.16
|  | 7373 | С255-4 | 1 | L.100x7 | ГОСТ_8509-93 | 200 | 2.16 | 2.16
Пт-95 | Стойка |  |  | 1 |  |  | 5860 | 430.8 | 430.8 | 83
|  | 7031 | С255 | 4 | -6 x 140 | ГОСТ 19903-74 | 190 | 1.25 | 5
|  | 7038 | С255 | 2 | -6 x 101 | ГОСТ 19903-74 | 176 | 0.83 | 1.66
|  | 7122 | С255-4 | 5 | L.90x6 | ГОСТ_8509-93 | 140 | 1.17 | 5.85
|  | 7180 | С255-4 | 1 | I.25К1 | СТО_АСЧМ_20-93 | 5860 | 366.72 | 366.72
|  | 7205 | С255 | 12 | -8 x 120 | ГОСТ 19903-74 | 222 | 1.68 | 20.16
|  | 7212 | С255 | 6 | -8 x 117 | ГОСТ 19903-74 | 117 | 0.86 | 5.16
|  | 7232 | С255-4 | 3 | L.125x8 | ГОСТ_8509-93 | 200 | 3.09 | 9.27
|  | 7235 | С255-4 | 3 | L.125x8 | ГОСТ_8509-93 | 200 | 3.09 | 9.27
|  | 7251 | С255-4 | 4 | L.100x7 | ГОСТ_8509-93 | 80 | 0.86 | 3.44
Пт-96 | Стойка |  |  | 1 |  |  | 5860 | 429.45 | 429.45 | 84
|  | 7031 | С255 | 2 | -6 x 140 | ГОСТ 19903-74 | 190 | 1.25 | 2.5
|  | 7038 | С255 | 2 | -6 x 101 | ГОСТ 19903-74 | 176 | 0.83 | 1.66
|  | 7122 | С255-4 | 6 | L.90x6 | ГОСТ_8509-93 | 140 | 1.17 | 7.02
|  | 7180 | С255-4 | 1 | I.25К1 | СТО_АСЧМ_20-93 | 5860 | 366.72 | 366.72
|  | 7205 | С255 | 12 | -8 x 120 | ГОСТ 19903-74 | 222 | 1.68 | 20.16
|  | 7212 | С255 | 6 | -8 x 117 | ГОСТ 19903-74 | 117 | 0.86 | 5.16
|  | 7232 | С255-4 | 3 | L.125x8 | ГОСТ_8509-93 | 200 | 3.09 | 9.27
|  | 7235 | С255-4 | 3 | L.125x8 | ГОСТ_8509-93 | 200 | 3.09 | 9.27
|  | 7251 | С255-4 | 4 | L.100x7 | ГОСТ_8509-93 | 80 | 0.86 | 3.44
Пт-97 | Стойка |  |  | 1 |  |  | 5860 | 419.37 | 419.37 | 85
|  | 7031 | С255 | 2 | -6 x 140 | ГОСТ 19903-74 | 190 | 1.25 | 2.5
|  | 7038 | С255 | 2 | -6 x 101 | ГОСТ 19903-74 | 176 | 0.83 | 1.66
|  | 7080 | С255 | 2 | -6 x 160 | ГОСТ 19903-74 | 249 | 1.88 | 3.76
|  | 7122 | С255-4 | 2 | L.90x6 | ГОСТ_8509-93 | 140 | 1.17 | 2.34
|  | 7167 | С255-4 | 2 | [.16П | ГОСТ_8240-97 | 870 | 12.36 | 24.72
|  | 7176 | С255-4 | 1 | I.25К1 | СТО_АСЧМ_20-93 | 5860 | 366.72 | 366.72
|  | 7205 | С255 | 6 | -8 x 120 | ГОСТ 19903-74 | 222 | 1.68 | 10.08
|  | 7251 | С255-4 | 4 | L.100x7 | ГОСТ_8509-93 | 80 | 0.86 | 3.44
Пт-98 | Уголок | --- | С255-4 | 1 | L.75x6 | ГОСТ_8509-93 | 430 | 2.96 | 2.96 | 86
Пт-99 | Уголок |  |  | 6 |  |  | 260 | 7.9 | 47.4 | 87
|  | 7214 | С255 | 1 | -8 x 150 | ГОСТ 19903-74 | 150 | 1.41 | 1.41
|  | 7254 | С255-4 | 1 | L.160x10 | ГОСТ_8509-93 | 260 | 6.41 | 6.41
Пт-100 | Распорка |  |  | 1 |  |  | 1275 | 51.15 | 51.15 | 88
|  | 7052 | С255 | 6 | -6 x 150 | ГОСТ 19903-74 | 340 | 2.4 | 14.4
|  | 7156 | С255-4 | 1 | [.16П | ГОСТ_8240-97 | 1275 | 18.12 | 18.12
|  | 7157 | С255-4 | 1 | [.16П | ГОСТ_8240-97 | 1275 | 18.12 | 18.12
Пт-101 | Балка |  |  | 3 |  |  | 8845 | 373.17 | 1119.51 | 89
|  | 7169 | С255-4 | 1 | Тр.кв.200x200x7 | ГОСТ_30245-2003 | 8545 | 351.22 | 351.22
|  | 7210 | С255 | 1 | -8 x 102 | ГОСТ 19903-74 | 132 | 0.85 | 0.85
|  | 7213 | С255 | 1 | -8 x 106 | ГОСТ 19903-74 | 152 | 1.01 | 1.01
|  | 7218 | С255 | 1 | -8 x 240 | ГОСТ 19903-74 | 340 | 5.12 | 5.12
|  | 7219 | С255 | 1 | -8 x 102 | ГОСТ 19903-74 | 220 | 1.41 | 1.41
|  | 7220 | С255 | 1 | -8 x 110 | ГОСТ 19903-74 | 220 | 1.52 | 1.52
|  | 7222 | С255 | 2 | -8 x 106 | ГОСТ 19903-74 | 220 | 1.46 | 2.92
|  | 7226 | С255 | 1 | -8 x 240 | ГОСТ 19903-74 | 360 | 5.43 | 5.43
Пт-102 | Балка |  |  | 1 |  |  | 5744 | 239.03 | 239.03 | 90
|  | 7174 | С255-4 | 1 | Тр.кв.200x200x7 | ГОСТ_30245-2003 | 5488 | 225.57 | 225.57
|  | 7215 | С255 | 2 | -8 x 106 | ГОСТ 19903-74 | 120 | 0.8 | 1.6
|  | 7216 | С255 | 1 | -8 x 220 | ГОСТ 19903-74 | 220 | 3.04 | 3.04
|  | 7221 | С255 | 1 | -8 x 220 | ГОСТ 19903-74 | 270 | 3.73 | 3.73
|  | 7224 | С255 | 1 | -8 x 120 | ГОСТ 19903-74 | 180 | 1.36 | 1.36
|  | 7231 | С255 | 1 | -8 x 120 | ГОСТ 19903-74 | 180 | 1.36 | 1.36
Пт-103 | Балка |  |  | 3 |  |  | 7744 | 321.36 | 964.08 | 91
|  | 7173 | С255-4 | 1 | Тр.кв.200x200x7 | ГОСТ_30245-2003 | 7488 | 307.78 | 307.78
|  | 7215 | С255 | 2 | -8 x 106 | ГОСТ 19903-74 | 120 | 0.8 | 1.6
|  | 7216 | С255 | 2 | -8 x 220 | ГОСТ 19903-74 | 220 | 3.04 | 6.08
|  | 7224 | С255 | 1 | -8 x 120 | ГОСТ 19903-74 | 180 | 1.36 | 1.36
|  | 7231 | С255 | 1 | -8 x 120 | ГОСТ 19903-74 | 180 | 1.36 | 1.36
Пт-104 | Балка |  |  | 3 |  |  | 9770 | 411.94 | 1235.82 | 92
|  | 7170 | С255-4 | 1 | Тр.кв.200x200x7 | ГОСТ_30245-2003 | 9490 | 390.06 | 390.06
|  | 7210 | С255 | 2 | -8 x 102 | ГОСТ 19903-74 | 132 | 0.85 | 1.7
|  | 7218 | С255 | 2 | -8 x 240 | ГОСТ 19903-74 | 340 | 5.12 | 10.24
|  | 7219 | С255 | 2 | -8 x 102 | ГОСТ 19903-74 | 220 | 1.41 | 2.82
|  | 7220 | С255 | 2 | -8 x 110 | ГОСТ 19903-74 | 220 | 1.52 | 3.04
Пт-105 | Балка |  |  | 3 |  |  | 8957 | 371.71 | 1115.13 | 93
|  | 7172 | С255-4 | 1 | Тр.кв.200x200x7 | ГОСТ_30245-2003 | 8701 | 357.63 | 357.63
|  | 7215 | С255 | 2 | -8 x 106 | ГОСТ 19903-74 | 120 | 0.8 | 1.6
|  | 7216 | С255 | 2 | -8 x 220 | ГОСТ 19903-74 | 220 | 3.04 | 6.08
|  | 7224 | С255 | 2 | -8 x 120 | ГОСТ 19903-74 | 180 | 1.36 | 2.72
Пт-106 | Балка |  |  | 3 |  |  | 9345 | 393.93 | 1181.79 | 94
|  | 7171 | С255-4 | 1 | Тр.кв.200x200x7 | ГОСТ_30245-2003 | 9045 | 371.77 | 371.77
|  | 7210 | С255 | 1 | -8 x 102 | ГОСТ 19903-74 | 132 | 0.85 | 0.85
|  | 7213 | С255 | 1 | -8 x 106 | ГОСТ 19903-74 | 152 | 1.01 | 1.01
|  | 7218 | С255 | 1 | -8 x 240 | ГОСТ 19903-74 | 340 | 5.12 | 5.12
|  | 7219 | С255 | 1 | -8 x 102 | ГОСТ 19903-74 | 220 | 1.41 | 1.41
|  | 7220 | С255 | 1 | -8 x 110 | ГОСТ 19903-74 | 220 | 1.52 | 1.52
|  | 7222 | С255 | 2 | -8 x 106 | ГОСТ 19903-74 | 220 | 1.46 | 2.92
|  | 7226 | С255 | 1 | -8 x 240 | ГОСТ 19903-74 | 360 | 5.43 | 5.43
Пт-107 | Стойка |  |  | 1 |  |  | 6600 | 472.9 | 472.9 | 95
|  | 7031 | С255 | 4 | -6 x 140 | ГОСТ 19903-74 | 190 | 1.25 | 5
|  | 7038 | С255 | 2 | -6 x 101 | ГОСТ 19903-74 | 176 | 0.83 | 1.66
|  | 7122 | С255-4 | 5 | L.90x6 | ГОСТ_8509-93 | 140 | 1.17 | 5.85
|  | 7181 | С255-4 | 1 | I.25К1 | СТО_АСЧМ_20-93 | 6590 | 412.4 | 412.4
|  | 7205 | С255 | 14 | -8 x 120 | ГОСТ 19903-74 | 222 | 1.68 | 23.52
|  | 7212 | С255 | 3 | -8 x 117 | ГОСТ 19903-74 | 117 | 0.86 | 2.58
|  | 7232 | С255-4 | 3 | L.125x8 | ГОСТ_8509-93 | 200 | 3.09 | 9.27
|  | 7236 | С255 | 1 | -10 x 238 | ГОСТ 19903-74 | 241 | 4.5 | 4.5
|  | 7251 | С255-4 | 4 | L.100x7 | ГОСТ_8509-93 | 80 | 0.86 | 3.44
Пт-108 | Балка |  |  | 2 |  |  | 5744 | 238.33 | 476.66 | 96
|  | 7174 | С255-4 | 1 | Тр.кв.200x200x7 | ГОСТ_30245-2003 | 5488 | 225.57 | 225.57
|  | 7215 | С255 | 2 | -8 x 106 | ГОСТ 19903-74 | 120 | 0.8 | 1.6
|  | 7216 | С255 | 2 | -8 x 220 | ГОСТ 19903-74 | 220 | 3.04 | 6.08
|  | 7224 | С255 | 1 | -8 x 120 | ГОСТ 19903-74 | 180 | 1.36 | 1.36
|  | 7231 | С255 | 1 | -8 x 120 | ГОСТ 19903-74 | 180 | 1.36 | 1.36
Пт-109 | Стойка |  |  | 1 |  |  | 2916 | 88.68 | 88.68 | 97
|  | 7007 | С255-4 | 1 | Тр.кв.120x120x6 | ГОСТ_30245-2003 | 2896 | 60.08 | 60.08
|  | 7212 | С255 | 6 | -8 x 117 | ГОСТ 19903-74 | 117 | 0.86 | 5.16
|  | 7232 | С255-4 | 3 | L.125x8 | ГОСТ_8509-93 | 200 | 3.09 | 9.27
|  | 7233 | С255-4 | 3 | L.125x8 | ГОСТ_8509-93 | 200 | 3.09 | 9.27
|  | 7248 | С255 | 2 | -10 x 160 | ГОСТ 19903-74 | 160 | 2.01 | 4.02
Пт-110 | Стойка |  |  | 1 |  |  | 5478 | 135.41 | 135.41 | 98
|  | 7006 | С255-4 | 1 | Тр.кв.120x120x6 | ГОСТ_30245-2003 | 5402 | 112.08 | 112.08
|  | 7029 | С255 | 1 | -6 x 140 | ГОСТ 19903-74 | 537 | 3.54 | 3.54
|  | 7212 | С255 | 3 | -8 x 117 | ГОСТ 19903-74 | 117 | 0.86 | 2.58
|  | 7229 | С255 | 2 | -8 x 150 | ГОСТ 19903-74 | 220 | 2.07 | 4.14
|  | 7234 | С255-4 | 3 | L.125x8 | ГОСТ_8509-93 | 160 | 2.47 | 7.41
|  | 7250 | С255 | 1 | -10 x 250 | ГОСТ 19903-74 | 220 | 4.32 | 4.32
Пт-111 | Распорка | --- | С255-4 | 2 | [.16П | ГОСТ_8240-97 | 2760 | 39.22 | 78.44 | 99
Пт-112 | Пластина | --- | С255 | 3 | -10 x 238 | ГОСТ 19903-74 | 241 | 4.5 | 13.5 | 100
Пт-113 | Балка | --- | С255-4 | 1 | I.20Ш1 | СТО_АСЧМ_20-93 | 5764 | 176.51 | 176.51 | 101
Пт-114 | Балка |  |  | 1 |  |  | 7764 | 242.16 | 242.16 | 102
|  | 7020 | С255 | 1 | -6 x 172 | ГОСТ 19903-74 | 174 | 1.41 | 1.41
|  | 7025 | С255 | 1 | -6 x 72 | ГОСТ 19903-74 | 174 | 0.59 | 0.59
|  | 7141 | С255-4 | 1 | I.20Ш1 | СТО_АСЧМ_20-93 | 7764 | 237.76 | 237.76
Пт-115 | Балка |  |  | 1 |  |  | 9944 | 310.97 | 310.97 | 103
|  | 7020 | С255 | 1 | -6 x 172 | ГОСТ 19903-74 | 174 | 1.41 | 1.41
|  | 7025 | С255 | 2 | -6 x 72 | ГОСТ 19903-74 | 174 | 0.59 | 1.18
|  | 7139 | С255-4 | 1 | I.20Ш1 | СТО_АСЧМ_20-93 | 9944 | 304.51 | 304.51
|  | 7179 | С255 | 1 | -6 x 97 | ГОСТ 19903-74 | 174 | 0.79 | 0.79
Пт-116 | Балка |  |  | 1 |  |  | 8934 | 278.34 | 278.34 | 104
|  | 7020 | С255 | 1 | -6 x 172 | ГОСТ 19903-74 | 174 | 1.41 | 1.41
|  | 7025 | С255 | 1 | -6 x 72 | ГОСТ 19903-74 | 174 | 0.59 | 0.59
|  | 7135 | С255-4 | 1 | I.20Ш1 | СТО_АСЧМ_20-93 | 8934 | 273.58 | 273.58
Пт-117 | Балка |  |  | 1 |  |  | 9452 | 298.59 | 298.59 | 105
|  | 7020 | С255 | 1 | -6 x 172 | ГОСТ 19903-74 | 174 | 1.41 | 1.41
|  | 7025 | С255 | 2 | -6 x 72 | ГОСТ 19903-74 | 174 | 0.59 | 1.18
|  | 7137 | С255-4 | 1 | I.20Ш1 | СТО_АСЧМ_20-93 | 9452 | 289.45 | 289.45
|  | 7179 | С255 | 1 | -6 x 97 | ГОСТ 19903-74 | 174 | 0.79 | 0.79
|  | 7350 | С255-4 | 2 | L.100x7 | ГОСТ_8509-93 | 130 | 1.4 | 2.8
Пт-118 | КрепежноеРебро | --- | С255 | 1 | -8 x 97 | ГОСТ 19903-74 | 372 | 2.27 | 2.27 | 106
Пт-119 | Распорка |  |  | 1 |  |  | 1434 | 25.94 | 25.94 | 107
|  | 7015 | С255-4 | 1 | [.20П | ГОСТ_8240-97 | 1342 | 24.64 | 24.64
|  | 7037 | С255 | 1 | -6 x 145 | ГОСТ 19903-74 | 152 | 1.04 | 1.04
Пт-120 | КрепежноеРебро | --- | С255 | 2 | -8 x 186 | ГОСТ 19903-74 | 267 | 3.11 | 6.22 | 108
Пт-121 | КрепежноеРебро | --- | С255 | 1 | -8 x 97 | ГОСТ 19903-74 | 466 | 2.84 | 2.84 | 109
Пт-125 | Ограждение |  |  | 1 |  |  | 1357 | 20.58 | 20.58 | 110
|  | 7303 | С255 | 2 | -10 x 64 | ГОСТ 19903-74 | 260 | 1.31 | 2.62
|  | 7397 | ВСт3 | 2 | Тр.48.3x3.2 | ГОСТ_10704-91 | 1196 | 4.25 | 8.5
|  | 7402 | ВСт3 | 1 | Тр.48.3x3.2 | ГОСТ_10704-91 | 191 | 0.68 | 0.68
|  | 7431 | ВСт3 | 1 | Тр.48.3x3.2 | ГОСТ_10704-91 | 869 | 3.09 | 3.09
|  | 7438 | ВСт3 | 1 | Тр.48.3x3.2 | ГОСТ_10704-91 | 422 | 1.5 | 1.5
|  | 7439 | ВСт3 | 1 | Тр.48.3x3.2 | ГОСТ_10704-91 | 123 | 0.44 | 0.44
|  | 7500 | ВСт3 | 1 | Тр.27x2.5 | ГОСТ_10704-91 | 135 | 0.2 | 0.2
|  | 7502 | ВСт3 | 1 | Тр.27x2.5 | ГОСТ_10704-91 | 382 | 0.58 | 0.58
|  | 7528 | С235 | 1 | -4 x 140 | ГОСТ 19903-74 | 631 | 2.77 | 2.77
Пт-126 | Балка |  |  | 1 |  |  | 2606 | 105.16 | 105.16 | 111
|  | 7041 | С255 | 1 | -6 x 142 | ГОСТ 19903-74 | 181 | 1.21 | 1.21
|  | 7134 | С255-4 | 1 | I.20Ш1 | СТО_АСЧМ_20-93 | 2486 | 76.11 | 76.11
|  | 7302 | С255 | 8 | -10 x 164 | ГОСТ 19903-74 | 176 | 2.27 | 18.16
|  | 7372 | С255-4 | 2 | L.100x7 | ГОСТ_8509-93 | 200 | 2.16 | 4.32
|  | 7373 | С255-4 | 2 | L.100x7 | ГОСТ_8509-93 | 200 | 2.16 | 4.32
Пт-127 | Балка |  |  | 1 |  |  | 2903 | 112.67 | 112.67 | 112
|  | 7041 | С255 | 1 | -6 x 142 | ГОСТ 19903-74 | 181 | 1.21 | 1.21
|  | 7133 | С255-4 | 1 | I.20Ш1 | СТО_АСЧМ_20-93 | 2691 | 82.39 | 82.39
|  | 7256 | С255 | 1 | -6 x 152 | ГОСТ 19903-74 | 160 | 1.15 | 1.15
|  | 7302 | С255 | 8 | -10 x 164 | ГОСТ 19903-74 | 176 | 2.27 | 18.16
|  | 7372 | С255-4 | 2 | L.100x7 | ГОСТ_8509-93 | 200 | 2.16 | 4.32
|  | 7373 | С255-4 | 2 | L.100x7 | ГОСТ_8509-93 | 200 | 2.16 | 4.32
Пт-128 | Балка |  |  | 1 |  |  | 3753 | 138.96 | 138.96 | 113
|  | 7041 | С255 | 1 | -6 x 142 | ГОСТ 19903-74 | 181 | 1.21 | 1.21
|  | 7132 | С255-4 | 1 | I.20Ш1 | СТО_АСЧМ_20-93 | 3541 | 108.42 | 108.42
|  | 7256 | С255 | 1 | -6 x 152 | ГОСТ 19903-74 | 160 | 1.15 | 1.15
|  | 7302 | С255 | 8 | -10 x 164 | ГОСТ 19903-74 | 176 | 2.27 | 18.16
|  | 7337 | С255-4 | 1 | L.100x7 | ГОСТ_8509-93 | 200 | 2.16 | 2.16
|  | 7338 | С255-4 | 1 | L.100x7 | ГОСТ_8509-93 | 200 | 2.16 | 2.16
|  | 7339 | С255-4 | 1 | L.100x7 | ГОСТ_8509-93 | 200 | 2.16 | 2.16
|  | 7340 | С255-4 | 1 | L.100x7 | ГОСТ_8509-93 | 200 | 2.16 | 2.16
Пт-129 | Пластина | --- | С255 | 2 | -10 x 110 | ГОСТ 19903-74 | 300 | 2.59 | 5.18 | 114
Пт-130 | Распорка | --- | С255-4 | 21 | L.63x5 | ГОСТ_8509-93 | 760 | 3.66 | 76.86 | 115
Пт-131 | Связь | --- | С255-4 | 1 | L.63x5 | ГОСТ_8509-93 | 1161 | 5.58 | 5.58 | 116
Пт-132 | Связь | --- | С255-4 | 1 | L.63x5 | ГОСТ_8509-93 | 809 | 3.89 | 3.89 | 117
Пт-133 | Связь | --- | С255-4 | 11 | L.63x5 | ГОСТ_8509-93 | 1146 | 5.52 | 60.72 | 118
Пт-134 | Связь | --- | С255-4 | 12 | L.63x5 | ГОСТ_8509-93 | 1109 | 5.34 | 64.08 | 119
Пт-135 | Связь | --- | С255-4 | 1 | L.63x5 | ГОСТ_8509-93 | 907 | 4.36 | 4.36 | 120
Пт-136 | Связь | --- | С255-4 | 1 | L.63x5 | ГОСТ_8509-93 | 1109 | 5.34 | 5.34 | 121
Пт-137 | Связь | --- | С255-4 | 1 | L.63x5 | ГОСТ_8509-93 | 1145 | 5.51 | 5.51 | 122
Пт-138 | Связь | --- | С255-4 | 1 | L.63x5 | ГОСТ_8509-93 | 1123 | 5.4 | 5.4 | 123
Пт-139 | Косоур |  |  | 1 |  |  | 1852 | 42.8 | 42.8 | 124
|  | 7265 | С255 | 1 | -6 x 190 | ГОСТ 19903-74 | 760 | 6.8 | 6.8
|  | 7278 | С255 | 1 | -6 x 57 | ГОСТ 19903-74 | 142 | 0.38 | 0.38
|  | 7284 | С255-4 | 1 | [.16П | ГОСТ_8240-97 | 1235 | 17.55 | 17.55
|  | 7289 | С255-4 | 1 | [.16П | ГОСТ_8240-97 | 703 | 9.99 | 9.99
|  | 7299 | С255 | 1 | -10 x 100 | ГОСТ 19903-74 | 330 | 2.59 | 2.59
|  | 7351 | С255-4 | 1 | L.100x7 | ГОСТ_8509-93 | 320 | 3.45 | 3.45
|  | 7374 | С255-4 | 1 | L.100x7 | ГОСТ_8509-93 | 150 | 1.62 | 1.62
Пт-140 | Косоур |  |  | 1 |  |  | 1852 | 42.48 | 42.48 | 125
|  | 7265 | С255 | 1 | -6 x 190 | ГОСТ 19903-74 | 760 | 6.8 | 6.8
|  | 7278 | С255 | 1 | -6 x 57 | ГОСТ 19903-74 | 142 | 0.38 | 0.38
|  | 7283 | С255-4 | 1 | [.16П | ГОСТ_8240-97 | 1235 | 17.55 | 17.55
|  | 7288 | С255-4 | 1 | [.16П | ГОСТ_8240-97 | 703 | 9.99 | 9.99
|  | 7299 | С255 | 1 | -10 x 100 | ГОСТ 19903-74 | 330 | 2.59 | 2.59
|  | 7352 | С255-4 | 1 | L.100x7 | ГОСТ_8509-93 | 290 | 3.13 | 3.13
|  | 7374 | С255-4 | 1 | L.100x7 | ГОСТ_8509-93 | 150 | 1.62 | 1.62
Пт-141 | Балка |  |  | 1 |  |  | 6010 | 222.71 | 222.71 | 126
|  | 7263 | С255 | 1 | -6 x 190 | ГОСТ 19903-74 | 3010 | 26.94 | 26.94
|  | 7267 | С255 | 1 | -6 x 190 | ГОСТ 19903-74 | 3000 | 26.85 | 26.85
|  | 7301 | С255 | 1 | -10 x 110 | ГОСТ 19903-74 | 300 | 2.59 | 2.59
|  | 7342 | С255-4 | 2 | L.100x7 | ГОСТ_8509-93 | 480 | 5.18 | 10.36
|  | 7343 | С255-4 | 1 | L.100x7 | ГОСТ_8509-93 | 400 | 4.32 | 4.32
|  | 7360 | С255-4 | 1 | L.100x7 | ГОСТ_8509-93 | 320 | 3.45 | 3.45
|  | 7374 | С255-4 | 1 | L.100x7 | ГОСТ_8509-93 | 150 | 1.62 | 1.62
|  | 7523 | С255-4 | 1 | [.24П | ГОСТ_8240-97 | 6010 | 144.37 | 144.37
Пт-142 | Балка |  |  | 1 |  |  | 6010 | 227.51 | 227.51 | 127
|  | 7263 | С255 | 1 | -6 x 190 | ГОСТ 19903-74 | 3010 | 26.94 | 26.94
|  | 7267 | С255 | 1 | -6 x 190 | ГОСТ 19903-74 | 3000 | 26.85 | 26.85
|  | 7301 | С255 | 2 | -10 x 110 | ГОСТ 19903-74 | 300 | 2.59 | 5.18
|  | 7362 | С255-4 | 1 | L.100x7 | ГОСТ_8509-93 | 230 | 2.48 | 2.48
|  | 7364 | С255-4 | 3 | L.100x7 | ГОСТ_8509-93 | 400 | 4.32 | 12.96
|  | 7374 | С255-4 | 4 | L.100x7 | ГОСТ_8509-93 | 150 | 1.62 | 6.48
|  | 7523 | С255-4 | 1 | [.24П | ГОСТ_8240-97 | 6010 | 144.37 | 144.37
Пт-143 | Балка |  |  | 1 |  |  | 8010 | 298.01 | 298.01 | 128
|  | 7261 | С255 | 1 | -6 x 190 | ГОСТ 19903-74 | 6000 | 53.69 | 53.69
|  | 7266 | С255 | 1 | -6 x 190 | ГОСТ 19903-74 | 2010 | 17.99 | 17.99
|  | 7301 | С255 | 2 | -10 x 110 | ГОСТ 19903-74 | 300 | 2.59 | 5.18
|  | 7342 | С255-4 | 3 | L.100x7 | ГОСТ_8509-93 | 480 | 5.18 | 15.54
|  | 7344 | С255-4 | 1 | L.100x7 | ГОСТ_8509-93 | 480 | 5.18 | 5.18
|  | 7360 | С255-4 | 1 | L.100x7 | ГОСТ_8509-93 | 320 | 3.45 | 3.45
|  | 7374 | С255-4 | 1 | L.100x7 | ГОСТ_8509-93 | 150 | 1.62 | 1.62
|  | 7522 | С255-4 | 1 | [.24П | ГОСТ_8240-97 | 8010 | 192.41 | 192.41
Пт-144 | Балка |  |  | 1 |  |  | 8010 | 300.32 | 300.32 | 129
|  | 7261 | С255 | 1 | -6 x 190 | ГОСТ 19903-74 | 6000 | 53.69 | 53.69
|  | 7266 | С255 | 1 | -6 x 190 | ГОСТ 19903-74 | 2010 | 17.99 | 17.99
|  | 7301 | С255 | 2 | -10 x 110 | ГОСТ 19903-74 | 300 | 2.59 | 5.18
|  | 7361 | С255-4 | 1 | L.100x7 | ГОСТ_8509-93 | 250 | 2.7 | 2.7
|  | 7364 | С255-4 | 4 | L.100x7 | ГОСТ_8509-93 | 400 | 4.32 | 17.28
|  | 7374 | С255-4 | 5 | L.100x7 | ГОСТ_8509-93 | 150 | 1.62 | 8.1
|  | 7522 | С255-4 | 1 | [.24П | ГОСТ_8240-97 | 8010 | 192.41 | 192.41
Пт-145 | Балка |  |  | 1 |  |  | 9160 | 338.16 | 338.16 | 130
|  | 7261 | С255 | 1 | -6 x 190 | ГОСТ 19903-74 | 6000 | 53.69 | 53.69
|  | 7262 | С255 | 1 | -6 x 190 | ГОСТ 19903-74 | 3160 | 28.28 | 28.28
|  | 7297 | С255 | 1 | -10 x 110 | ГОСТ 19903-74 | 300 | 2.59 | 2.59
|  | 7301 | С255 | 1 | -10 x 110 | ГОСТ 19903-74 | 300 | 2.59 | 2.59
|  | 7342 | С255-4 | 4 | L.100x7 | ГОСТ_8509-93 | 480 | 5.18 | 20.72
|  | 7359 | С255-4 | 1 | L.100x7 | ГОСТ_8509-93 | 320 | 3.45 | 3.45
|  | 7360 | С255-4 | 1 | L.100x7 | ГОСТ_8509-93 | 320 | 3.45 | 3.45
|  | 7518 | С255-4 | 1 | [.24П | ГОСТ_8240-97 | 9160 | 220.04 | 220.04
Пт-146 | Балка |  |  | 1 |  |  | 9160 | 341.9 | 341.9 | 131
|  | 7261 | С255 | 1 | -6 x 190 | ГОСТ 19903-74 | 6000 | 53.69 | 53.69
|  | 7262 | С255 | 1 | -6 x 190 | ГОСТ 19903-74 | 3160 | 28.28 | 28.28
|  | 7296 | С255 | 1 | -10 x 110 | ГОСТ 19903-74 | 300 | 2.59 | 2.59
|  | 7301 | С255 | 1 | -10 x 110 | ГОСТ 19903-74 | 300 | 2.59 | 2.59
|  | 7364 | С255-4 | 4 | L.100x7 | ГОСТ_8509-93 | 400 | 4.32 | 17.28
|  | 7365 | С255-4 | 1 | L.100x7 | ГОСТ_8509-93 | 400 | 4.32 | 4.32
|  | 7374 | С255-4 | 6 | L.100x7 | ГОСТ_8509-93 | 150 | 1.62 | 9.72
|  | 7517 | С255-4 | 1 | [.24П | ГОСТ_8240-97 | 9160 | 220.04 | 220.04
Пт-147 | Косоур |  |  | 1 |  |  | 2672 | 63.83 | 63.83 | 132
|  | 7264 | С255 | 1 | -6 x 190 | ГОСТ 19903-74 | 1580 | 14.14 | 14.14
|  | 7278 | С255 | 1 | -6 x 57 | ГОСТ 19903-74 | 142 | 0.38 | 0.38
|  | 7285 | С255-4 | 1 | [.16П | ГОСТ_8240-97 | 2055 | 29.2 | 29.2
|  | 7290 | С255-4 | 1 | [.16П | ГОСТ_8240-97 | 703 | 9.99 | 9.99
|  | 7299 | С255 | 1 | -10 x 100 | ГОСТ 19903-74 | 330 | 2.59 | 2.59
|  | 7360 | С255-4 | 1 | L.100x7 | ГОСТ_8509-93 | 320 | 3.45 | 3.45
|  | 7363 | С255-4 | 1 | L.100x7 | ГОСТ_8509-93 | 320 | 3.45 | 3.45
Пт-148 | Косоур |  |  | 1 |  |  | 2672 | 64.5 | 64.5 | 133
|  | 7264 | С255 | 1 | -6 x 190 | ГОСТ 19903-74 | 1580 | 14.14 | 14.14
|  | 7278 | С255 | 1 | -6 x 57 | ГОСТ 19903-74 | 142 | 0.38 | 0.38
|  | 7286 | С255-4 | 1 | [.16П | ГОСТ_8240-97 | 2055 | 29.2 | 29.2
|  | 7291 | С255-4 | 1 | [.16П | ГОСТ_8240-97 | 703 | 9.99 | 9.99
|  | 7299 | С255 | 1 | -10 x 100 | ГОСТ 19903-74 | 330 | 2.59 | 2.59
|  | 7366 | С255-4 | 1 | L.100x7 | ГОСТ_8509-93 | 400 | 4.32 | 4.32
|  | 7374 | С255-4 | 2 | L.100x7 | ГОСТ_8509-93 | 150 | 1.62 | 3.24
Пт-149 | Связь | --- | С255-4 | 2 | L.63x5 | ГОСТ_8509-93 | 1186 | 5.71 | 11.42 | 134
Пт-150 | Связь | --- | С255-4 | 2 | L.63x5 | ГОСТ_8509-93 | 1248 | 6.01 | 12.02 | 135
Пт-151 | Стойка |  |  | 2 |  |  | 2280 | 43.59 | 87.18 | 136
|  | 7257 | С255 | 1 | -6 x 156 | ГОСТ 19903-74 | 222 | 1.63 | 1.63
|  | 7258 | С255 | 1 | -6 x 142 | ГОСТ 19903-74 | 178 | 1.19 | 1.19
|  | 7270 | С255 | 1 | -6 x 120 | ГОСТ 19903-74 | 160 | 0.9 | 0.9
|  | 7281 | С255 | 1 | -6 x 148 | ГОСТ 19903-74 | 433 | 3.01 | 3.01
|  | 7300 | С255 | 1 | -10 x 220 | ГОСТ 19903-74 | 220 | 3.8 | 3.8
|  | 7569 | С255-4 | 1 | Тр.кв.100x100x5 | ГОСТ_30245-2003 | 2264 | 32.63 | 32.63
Пт-152 | Стойка |  |  | 2 |  |  | 2280 | 43.26 | 86.52 | 137
|  | 7259 | С255 | 1 | -6 x 136 | ГОСТ 19903-74 | 184 | 1.18 | 1.18
|  | 7260 | С255 | 1 | -6 x 138 | ГОСТ 19903-74 | 224 | 1.46 | 1.46
|  | 7270 | С255 | 1 | -6 x 160 | ГОСТ 19903-74 | 120 | 0.9 | 0.9
|  | 7280 | С255 | 1 | -6 x 148 | ГОСТ 19903-74 | 410 | 2.86 | 2.86
|  | 7300 | С255 | 1 | -10 x 220 | ГОСТ 19903-74 | 220 | 3.8 | 3.8
|  | 7569 | С255-4 | 1 | Тр.кв.100x100x5 | ГОСТ_30245-2003 | 2264 | 32.63 | 32.63
Пт-153 | Ограждение |  |  | 1 |  |  | 489 | 10.35 | 10.35 | 138
|  | 7268 | С255 | 2 | -6 x 42 | ГОСТ 19903-74 | 42 | 0.08 | 0.16
|  | 7269 | С255 | 1 | -6 x 22 | ГОСТ 19903-74 | 22 | 0.02 | 0.02
|  | 7275 | С255 | 1 | -6 x 100 | ГОСТ 19903-74 | 112 | 0.53 | 0.53
|  | 7399 | ВСт3 | 1 | Тр.48.3x3.2 | ГОСТ_10704-91 | 1302 | 4.63 | 4.63
|  | 7414 | ВСт3 | 1 | Тр.48.3x3.2 | ГОСТ_10704-91 | 385 | 1.37 | 1.37
|  | 7433 | ВСт3 | 1 | Тр.48.3x3.2 | ГОСТ_10704-91 | 134 | 0.48 | 0.48
|  | 7498 | ВСт3 | 1 | Тр.27x2.5 | ГОСТ_10704-91 | 210 | 0.32 | 0.32
|  | 7499 | ВСт3 | 1 | Тр.27x2.5 | ГОСТ_10704-91 | 129 | 0.19 | 0.19
|  | 7514 | ВСт3 | 1 | Тр.27x2.5 | ГОСТ_10704-91 | 131 | 0.2 | 0.2
|  | 7539 | С235 | 1 | -4 x 140 | ГОСТ 19903-74 | 65 | 0.29 | 0.29
|  | 7544 | С235 | 1 | -4 x 140 | ГОСТ 19903-74 | 468 | 2.06 | 2.06
Пт-154 | Ограждение |  |  | 1 |  |  | 489 | 10.33 | 10.33 | 139
|  | 7268 | С255 | 1 | -6 x 42 | ГОСТ 19903-74 | 42 | 0.08 | 0.08
|  | 7269 | С255 | 1 | -6 x 22 | ГОСТ 19903-74 | 22 | 0.02 | 0.02
|  | 7275 | С255 | 1 | -6 x 100 | ГОСТ 19903-74 | 112 | 0.53 | 0.53
|  | 7399 | ВСт3 | 1 | Тр.48.3x3.2 | ГОСТ_10704-91 | 1302 | 4.63 | 4.63
|  | 7414 | ВСт3 | 1 | Тр.48.3x3.2 | ГОСТ_10704-91 | 385 | 1.37 | 1.37
|  | 7432 | ВСт3 | 1 | Тр.48.3x3.2 | ГОСТ_10704-91 | 134 | 0.48 | 0.48
|  | 7498 | ВСт3 | 1 | Тр.27x2.5 | ГОСТ_10704-91 | 210 | 0.32 | 0.32
|  | 7499 | ВСт3 | 1 | Тр.27x2.5 | ГОСТ_10704-91 | 129 | 0.19 | 0.19
|  | 7515 | ВСт3 | 1 | Тр.27x2.5 | ГОСТ_10704-91 | 131 | 0.2 | 0.2
|  | 7539 | С235 | 1 | -4 x 140 | ГОСТ 19903-74 | 65 | 0.29 | 0.29
|  | 7544 | С235 | 1 | -4 x 140 | ГОСТ 19903-74 | 468 | 2.06 | 2.06
|  | 7545 | С235 | 1 | -4 x 42 | ГОСТ 19903-74 | 42 | 0.06 | 0.06
Пт-155 | Ограждение |  |  | 1 |  |  | 489 | 10.35 | 10.35 | 140
|  | 7268 | С255 | 2 | -6 x 42 | ГОСТ 19903-74 | 42 | 0.08 | 0.16
|  | 7269 | С255 | 1 | -6 x 22 | ГОСТ 19903-74 | 22 | 0.02 | 0.02
|  | 7275 | С255 | 1 | -6 x 100 | ГОСТ 19903-74 | 112 | 0.53 | 0.53
|  | 7399 | ВСт3 | 1 | Тр.48.3x3.2 | ГОСТ_10704-91 | 1302 | 4.63 | 4.63
|  | 7414 | ВСт3 | 1 | Тр.48.3x3.2 | ГОСТ_10704-91 | 385 | 1.37 | 1.37
|  | 7432 | ВСт3 | 1 | Тр.48.3x3.2 | ГОСТ_10704-91 | 134 | 0.48 | 0.48
|  | 7498 | ВСт3 | 1 | Тр.27x2.5 | ГОСТ_10704-91 | 210 | 0.32 | 0.32
|  | 7499 | ВСт3 | 1 | Тр.27x2.5 | ГОСТ_10704-91 | 129 | 0.19 | 0.19
|  | 7515 | ВСт3 | 1 | Тр.27x2.5 | ГОСТ_10704-91 | 131 | 0.2 | 0.2
|  | 7539 | С235 | 1 | -4 x 140 | ГОСТ 19903-74 | 65 | 0.29 | 0.29
|  | 7544 | С235 | 1 | -4 x 140 | ГОСТ 19903-74 | 468 | 2.06 | 2.06
Пт-156 | Ограждение |  |  | 1 |  |  | 489 | 10.33 | 10.33 | 141
|  | 7268 | С255 | 1 | -6 x 42 | ГОСТ 19903-74 | 42 | 0.08 | 0.08
|  | 7269 | С255 | 1 | -6 x 22 | ГОСТ 19903-74 | 22 | 0.02 | 0.02
|  | 7275 | С255 | 1 | -6 x 100 | ГОСТ 19903-74 | 112 | 0.53 | 0.53
|  | 7399 | ВСт3 | 1 | Тр.48.3x3.2 | ГОСТ_10704-91 | 1302 | 4.63 | 4.63
|  | 7414 | ВСт3 | 1 | Тр.48.3x3.2 | ГОСТ_10704-91 | 385 | 1.37 | 1.37
|  | 7433 | ВСт3 | 1 | Тр.48.3x3.2 | ГОСТ_10704-91 | 134 | 0.48 | 0.48
|  | 7498 | ВСт3 | 1 | Тр.27x2.5 | ГОСТ_10704-91 | 210 | 0.32 | 0.32
|  | 7499 | ВСт3 | 1 | Тр.27x2.5 | ГОСТ_10704-91 | 129 | 0.19 | 0.19
|  | 7514 | ВСт3 | 1 | Тр.27x2.5 | ГОСТ_10704-91 | 131 | 0.2 | 0.2
|  | 7539 | С235 | 1 | -4 x 140 | ГОСТ 19903-74 | 65 | 0.29 | 0.29
|  | 7544 | С235 | 1 | -4 x 140 | ГОСТ 19903-74 | 468 | 2.06 | 2.06
|  | 7545 | С235 | 1 | -4 x 42 | ГОСТ 19903-74 | 42 | 0.06 | 0.06
Пт-157 | Связь | --- | С255-4 | 2 | L.63x5 | ГОСТ_8509-93 | 1243 | 5.98 | 11.96 | 142
Пт-158 | Связь | --- | С255-4 | 2 | L.63x5 | ГОСТ_8509-93 | 1183 | 5.69 | 11.38 | 143
Пт-159 | Балка | --- | С255-4 | 1 | [.16П | ГОСТ_8240-97 | 960 | 13.64 | 13.64 | 144
Пт-160 | Балка |  |  | 1 |  |  | 67 | 14.6 | 14.6 | 145
|  | 7287 | С255-4 | 1 | [.16П | ГОСТ_8240-97 | 960 | 13.64 | 13.64
|  | 7446 | С255 | 2 | -6 x 62 | ГОСТ 19903-74 | 142 | 0.41 | 0.82
Пт-161 | Ограждение |  |  | 1 |  |  | 4365 | 59.84 | 59.84 | 146
|  | 7304 | С255 | 4 | -10 x 76 | ГОСТ 19903-74 | 260 | 1.55 | 6.2
|  | 7394 | ВСт3 | 4 | Тр.48.3x3.2 | ГОСТ_10704-91 | 1199 | 4.26 | 17.04
|  | 7401 | ВСт3 | 1 | Тр.48.3x3.2 | ГОСТ_10704-91 | 185 | 0.66 | 0.66
|  | 7405 | ВСт3 | 1 | Тр.48.3x3.2 | ГОСТ_10704-91 | 3708 | 13.19 | 13.19
|  | 7436 | ВСт3 | 1 | Тр.48.3x3.2 | ГОСТ_10704-91 | 417 | 1.48 | 1.48
|  | 7437 | ВСт3 | 1 | Тр.48.3x3.2 | ГОСТ_10704-91 | 110 | 0.39 | 0.39
|  | 7451 | ВСт3 | 2 | Тр.27x2.5 | ГОСТ_10704-91 | 1039 | 1.57 | 3.14
|  | 7452 | ВСт3 | 1 | Тр.27x2.5 | ГОСТ_10704-91 | 134 | 0.2 | 0.2
|  | 7495 | ВСт3 | 1 | Тр.27x2.5 | ГОСТ_10704-91 | 1054 | 1.59 | 1.59
|  | 7524 | С235 | 1 | -4 x 140 | ГОСТ 19903-74 | 3494 | 15.36 | 15.36
Пт-162 | Ограждение |  |  | 1 |  |  | 4473 | 61.59 | 61.59 | 147
|  | 7036 | ВСт3 | 1 | Тр.27x2.5 | ГОСТ_10704-91 | 1057 | 1.59 | 1.59
|  | 7304 | С255 | 4 | -10 x 76 | ГОСТ 19903-74 | 260 | 1.55 | 6.2
|  | 7394 | ВСт3 | 4 | Тр.48.3x3.2 | ГОСТ_10704-91 | 1199 | 4.26 | 17.04
|  | 7401 | ВСт3 | 1 | Тр.48.3x3.2 | ГОСТ_10704-91 | 185 | 0.66 | 0.66
|  | 7410 | ВСт3 | 1 | Тр.48.3x3.2 | ГОСТ_10704-91 | 3707 | 13.18 | 13.18
|  | 7425 | ВСт3 | 1 | Тр.48.3x3.2 | ГОСТ_10704-91 | 160 | 0.57 | 0.57
|  | 7436 | ВСт3 | 1 | Тр.48.3x3.2 | ГОСТ_10704-91 | 417 | 1.48 | 1.48
|  | 7437 | ВСт3 | 1 | Тр.48.3x3.2 | ГОСТ_10704-91 | 110 | 0.39 | 0.39
|  | 7451 | ВСт3 | 2 | Тр.27x2.5 | ГОСТ_10704-91 | 1039 | 1.57 | 3.14
|  | 7488 | ВСт3 | 1 | Тр.27x2.5 | ГОСТ_10704-91 | 134 | 0.2 | 0.2
|  | 7507 | ВСт3 | 1 | Тр.27x2.5 | ГОСТ_10704-91 | 172 | 0.26 | 0.26
|  | 7526 | С235 | 1 | -4 x 140 | ГОСТ 19903-74 | 3496 | 15.37 | 15.37
|  | 7541 | С235 | 1 | -4 x 140 | ГОСТ 19903-74 | 205 | 0.9 | 0.9
Пт-163 | Косоур |  |  | 1 |  |  | 3878 | 97.73 | 97.73 | 148
|  | 7282 | С255 | 2 | -6 x 170 | ГОСТ 19903-74 | 180 | 1.44 | 2.88
|  | 7298 | С255 | 1 | -10 x 106 | ГОСТ 19903-74 | 330 | 2.75 | 2.75
|  | 7381 | С255-4 | 1 | [.20П | ГОСТ_8240-97 | 1297 | 23.83 | 23.83
|  | 7384 | С255-4 | 1 | [.20П | ГОСТ_8240-97 | 3546 | 65.14 | 65.14
|  | 7393 | С255-4 | 2 | L.90x6 | ГОСТ_8509-93 | 130 | 1.08 | 2.16
Пт-164 | Косоур |  |  | 1 |  |  | 3878 | 96.11 | 96.11 | 149
|  | 7279 | С255 | 2 | -6 x 76 | ГОСТ 19903-74 | 180 | 0.64 | 1.28
|  | 7298 | С255 | 1 | -10 x 106 | ГОСТ 19903-74 | 330 | 2.75 | 2.75
|  | 7382 | С255-4 | 1 | [.20П | ГОСТ_8240-97 | 1297 | 23.83 | 23.83
|  | 7383 | С255-4 | 1 | [.20П | ГОСТ_8240-97 | 3546 | 65.14 | 65.14
|  | 7393 | С255-4 | 2 | L.90x6 | ГОСТ_8509-93 | 130 | 1.08 | 2.16
Пт-165 | Пластина |  |  | 2 |  |  | 125 | 4.2 | 8.4 | 150
|  | 7295 | С255 | 1 | -10 x 117 | ГОСТ 19903-74 | 117 | 1.07 | 1.07
|  | 7305 | С255-4 | 1 | L.125x8 | ГОСТ_8509-93 | 200 | 3.09 | 3.09
Пт-166 | Балка |  |  | 1 |  |  | 2903 | 112.67 | 112.67 | 151
|  | 7041 | С255 | 1 | -6 x 142 | ГОСТ 19903-74 | 181 | 1.21 | 1.21
|  | 7133 | С255-4 | 1 | I.20Ш1 | СТО_АСЧМ_20-93 | 2691 | 82.39 | 82.39
|  | 7256 | С255 | 1 | -6 x 152 | ГОСТ 19903-74 | 160 | 1.15 | 1.15
|  | 7302 | С255 | 8 | -10 x 164 | ГОСТ 19903-74 | 176 | 2.27 | 18.16
|  | 7333 | С255-4 | 1 | L.100x7 | ГОСТ_8509-93 | 200 | 2.16 | 2.16
|  | 7334 | С255-4 | 1 | L.100x7 | ГОСТ_8509-93 | 200 | 2.16 | 2.16
|  | 7372 | С255-4 | 1 | L.100x7 | ГОСТ_8509-93 | 200 | 2.16 | 2.16
|  | 7373 | С255-4 | 1 | L.100x7 | ГОСТ_8509-93 | 200 | 2.16 | 2.16
Пт-167 | Ограждение |  |  | 4 |  |  | 116 | 89.1 | 356.4 | 152
|  | 7273 | С255 | 6 | -6 x 100 | ГОСТ 19903-74 | 116 | 0.55 | 3.3
|  | 7398 | ВСт3 | 6 | Тр.48.3x3.2 | ГОСТ_10704-91 | 1322 | 4.7 | 28.2
|  | 7408 | ВСт3 | 1 | Тр.48.3x3.2 | ГОСТ_10704-91 | 6000 | 21.34 | 21.34
|  | 7471 | ВСт3 | 5 | Тр.27x2.5 | ГОСТ_10704-91 | 958 | 1.44 | 7.2
|  | 7486 | ВСт3 | 2 | Тр.27x2.5 | ГОСТ_10704-91 | 479 | 0.72 | 1.44
|  | 7535 | С235 | 1 | -4 x 140 | ГОСТ 19903-74 | 6000 | 26.38 | 26.38
|  | 7545 | С235 | 6 | -4 x 42 | ГОСТ 19903-74 | 42 | 0.06 | 0.36
Пт-168 | Ограждение |  |  | 1 |  |  | 5000 | 74.25 | 74.25 | 153
|  | 7273 | С255 | 5 | -6 x 100 | ГОСТ 19903-74 | 116 | 0.55 | 2.75
|  | 7398 | ВСт3 | 5 | Тр.48.3x3.2 | ГОСТ_10704-91 | 1322 | 4.7 | 23.5
|  | 7409 | ВСт3 | 1 | Тр.48.3x3.2 | ГОСТ_10704-91 | 5000 | 17.78 | 17.78
|  | 7471 | ВСт3 | 4 | Тр.27x2.5 | ГОСТ_10704-91 | 958 | 1.44 | 5.76
|  | 7486 | ВСт3 | 2 | Тр.27x2.5 | ГОСТ_10704-91 | 479 | 0.72 | 1.44
|  | 7537 | С235 | 1 | -4 x 140 | ГОСТ 19903-74 | 5000 | 21.98 | 21.98
|  | 7545 | С235 | 5 | -4 x 42 | ГОСТ 19903-74 | 42 | 0.06 | 0.3
Пт-169 | Балка |  |  | 1 |  |  | 2616 | 95.06 | 95.06 | 154
|  | 7041 | С255 | 1 | -6 x 142 | ГОСТ 19903-74 | 181 | 1.21 | 1.21
|  | 7134 | С255-4 | 1 | I.20Ш1 | СТО_АСЧМ_20-93 | 2486 | 76.11 | 76.11
|  | 7271 | С255 | 6 | -6 x 164 | ГОСТ 19903-74 | 176 | 1.36 | 8.16
|  | 7372 | С255-4 | 1 | L.100x7 | ГОСТ_8509-93 | 200 | 2.16 | 2.16
|  | 7373 | С255-4 | 1 | L.100x7 | ГОСТ_8509-93 | 200 | 2.16 | 2.16
|  | 7375 | С255-4 | 1 | L.100x7 | ГОСТ_8509-93 | 200 | 2.16 | 2.16
|  | 7376 | С255-4 | 1 | L.100x7 | ГОСТ_8509-93 | 200 | 2.16 | 2.16
Пт-170 | Балка |  |  | 1 |  |  | 2903 | 105.31 | 105.31 | 155
|  | 7041 | С255 | 1 | -6 x 142 | ГОСТ 19903-74 | 181 | 1.21 | 1.21
|  | 7133 | С255-4 | 1 | I.20Ш1 | СТО_АСЧМ_20-93 | 2691 | 82.39 | 82.39
|  | 7256 | С255 | 1 | -6 x 152 | ГОСТ 19903-74 | 160 | 1.15 | 1.15
|  | 7271 | С255 | 8 | -6 x 164 | ГОСТ 19903-74 | 176 | 1.36 | 10.88
|  | 7372 | С255-4 | 2 | L.100x7 | ГОСТ_8509-93 | 200 | 2.16 | 4.32
|  | 7373 | С255-4 | 2 | L.100x7 | ГОСТ_8509-93 | 200 | 2.16 | 4.32
Пт-171 | Балка |  |  | 1 |  |  | 985 | 19.46 | 19.46 | 156
|  | 7277 | С255 | 2 | -6 x 70 | ГОСТ 19903-74 | 180 | 0.59 | 1.18
|  | 7377 | С255-4 | 1 | [.20П | ГОСТ_8240-97 | 985 | 18.09 | 18.09
Пт-172 | Балка |  |  | 1 |  |  | 985 | 19.46 | 19.46 | 157
|  | 7277 | С255 | 2 | -6 x 70 | ГОСТ 19903-74 | 180 | 0.59 | 1.18
|  | 7378 | С255-4 | 1 | [.20П | ГОСТ_8240-97 | 985 | 18.09 | 18.09
Пт-173 | Ограждение |  |  | 1 |  |  | 1357 | 20.58 | 20.58 | 158
|  | 7303 | С255 | 2 | -10 x 64 | ГОСТ 19903-74 | 260 | 1.31 | 2.62
|  | 7400 | ВСт3 | 2 | Тр.48.3x3.2 | ГОСТ_10704-91 | 1196 | 4.25 | 8.5
|  | 7402 | ВСт3 | 1 | Тр.48.3x3.2 | ГОСТ_10704-91 | 191 | 0.68 | 0.68
|  | 7430 | ВСт3 | 1 | Тр.48.3x3.2 | ГОСТ_10704-91 | 869 | 3.09 | 3.09
|  | 7438 | ВСт3 | 1 | Тр.48.3x3.2 | ГОСТ_10704-91 | 422 | 1.5 | 1.5
|  | 7439 | ВСт3 | 1 | Тр.48.3x3.2 | ГОСТ_10704-91 | 123 | 0.44 | 0.44
|  | 7501 | ВСт3 | 1 | Тр.27x2.5 | ГОСТ_10704-91 | 135 | 0.2 | 0.2
|  | 7502 | ВСт3 | 1 | Тр.27x2.5 | ГОСТ_10704-91 | 382 | 0.58 | 0.58
|  | 7528 | С235 | 1 | -4 x 140 | ГОСТ 19903-74 | 631 | 2.77 | 2.77
Пт-174 | Ограждение |  |  | 1 |  |  | 1357 | 20.58 | 20.58 | 159
|  | 7303 | С255 | 2 | -10 x 64 | ГОСТ 19903-74 | 260 | 1.31 | 2.62
|  | 7397 | ВСт3 | 2 | Тр.48.3x3.2 | ГОСТ_10704-91 | 1196 | 4.25 | 8.5
|  | 7402 | ВСт3 | 1 | Тр.48.3x3.2 | ГОСТ_10704-91 | 191 | 0.68 | 0.68
|  | 7430 | ВСт3 | 1 | Тр.48.3x3.2 | ГОСТ_10704-91 | 869 | 3.09 | 3.09
|  | 7438 | ВСт3 | 1 | Тр.48.3x3.2 | ГОСТ_10704-91 | 422 | 1.5 | 1.5
|  | 7439 | ВСт3 | 1 | Тр.48.3x3.2 | ГОСТ_10704-91 | 123 | 0.44 | 0.44
|  | 7501 | ВСт3 | 1 | Тр.27x2.5 | ГОСТ_10704-91 | 135 | 0.2 | 0.2
|  | 7502 | ВСт3 | 1 | Тр.27x2.5 | ГОСТ_10704-91 | 382 | 0.58 | 0.58
|  | 7528 | С235 | 1 | -4 x 140 | ГОСТ 19903-74 | 631 | 2.77 | 2.77
Пт-175 | Распорка | --- | С255-4 | 14 | L.63x5 | ГОСТ_8509-93 | 960 | 4.62 | 64.68 | 160
Пт-176 | Связь | --- | С255-4 | 4 | L.63x5 | ГОСТ_8509-93 | 1321 | 6.36 | 25.44 | 161
Пт-177 | Связь | --- | С255-4 | 5 | L.63x5 | ГОСТ_8509-93 | 1320 | 6.35 | 31.75 | 162
Пт-178 | Связь | --- | С255-4 | 4 | L.63x5 | ГОСТ_8509-93 | 1366 | 6.57 | 26.28 | 163
Пт-179 | Связь | --- | С255-4 | 1 | L.63x5 | ГОСТ_8509-93 | 1313 | 6.32 | 6.32 | 164
Пт-180 | Связь | --- | С255-4 | 2 | L.63x5 | ГОСТ_8509-93 | 1270 | 6.11 | 12.22 | 165
Пт-181 | Связь | --- | С255-4 | 1 | L.63x5 | ГОСТ_8509-93 | 1270 | 6.11 | 6.11 | 166
Пт-182 | Связь | --- | С255-4 | 1 | L.63x5 | ГОСТ_8509-93 | 1273 | 6.13 | 6.13 | 167
Пт-183 | Распорка | --- | С255-4 | 4 | L.63x5 | ГОСТ_8509-93 | 973 | 4.68 | 18.72 | 168
Пт-184 | Связь | --- | С255-4 | 3 | L.63x5 | ГОСТ_8509-93 | 1366 | 6.57 | 19.71 | 169
Пт-185 | Связь | --- | С255-4 | 1 | L.63x5 | ГОСТ_8509-93 | 1359 | 6.54 | 6.54 | 170
Пт-186 | Связь | --- | С255-4 | 1 | L.63x5 | ГОСТ_8509-93 | 1327 | 6.39 | 6.39 | 171
Пт-187 | Связь | --- | С255-4 | 1 | L.63x5 | ГОСТ_8509-93 | 1070 | 5.15 | 5.15 | 172
Пт-188 | Связь | --- | С255-4 | 1 | L.63x5 | ГОСТ_8509-93 | 1392 | 6.7 | 6.7 | 173
Пт-189 | Балка |  |  | 1 |  |  | 6010 | 171.52 | 171.52 | 174
|  | 7301 | С255 | 2 | -10 x 110 | ГОСТ 19903-74 | 300 | 2.59 | 5.18
|  | 7347 | С255-4 | 1 | L.100x7 | ГОСТ_8509-93 | 415 | 4.48 | 4.48
|  | 7349 | С255-4 | 1 | L.100x7 | ГОСТ_8509-93 | 415 | 4.48 | 4.48
|  | 7354 | С255-4 | 1 | L.100x7 | ГОСТ_8509-93 | 290 | 3.13 | 3.13
|  | 7357 | С255-4 | 1 | L.100x7 | ГОСТ_8509-93 | 280 | 3.02 | 3.02
|  | 7447 | С255 | 6 | -6 x 84 | ГОСТ 19903-74 | 218 | 0.86 | 5.16
|  | 7521 | С255-4 | 1 | [.24П | ГОСТ_8240-97 | 6010 | 144.37 | 144.37
Пт-190 | Балка |  |  | 1 |  |  | 6010 | 175.56 | 175.56 | 175
|  | 7301 | С255 | 2 | -10 x 110 | ГОСТ 19903-74 | 300 | 2.59 | 5.18
|  | 7368 | С255-4 | 1 | L.100x7 | ГОСТ_8509-93 | 390 | 4.21 | 4.21
|  | 7370 | С255-4 | 1 | L.100x7 | ГОСТ_8509-93 | 390 | 4.21 | 4.21
|  | 7371 | С255-4 | 1 | L.100x7 | ГОСТ_8509-93 | 390 | 4.21 | 4.21
|  | 7374 | С255-4 | 4 | L.100x7 | ГОСТ_8509-93 | 150 | 1.62 | 6.48
|  | 7447 | С255 | 6 | -6 x 84 | ГОСТ 19903-74 | 218 | 0.86 | 5.16
|  | 7521 | С255-4 | 1 | [.24П | ГОСТ_8240-97 | 6010 | 144.37 | 144.37
Пт-191 | Балка |  |  | 1 |  |  | 8010 | 226.3 | 226.3 | 176
|  | 7301 | С255 | 2 | -10 x 110 | ГОСТ 19903-74 | 300 | 2.59 | 5.18
|  | 7347 | С255-4 | 2 | L.100x7 | ГОСТ_8509-93 | 415 | 4.48 | 8.96
|  | 7348 | С255-4 | 1 | L.100x7 | ГОСТ_8509-93 | 415 | 4.48 | 4.48
|  | 7355 | С255-4 | 1 | L.100x7 | ГОСТ_8509-93 | 290 | 3.13 | 3.13
|  | 7356 | С255-4 | 1 | L.100x7 | ГОСТ_8509-93 | 280 | 3.02 | 3.02
|  | 7447 | С255 | 8 | -6 x 84 | ГОСТ 19903-74 | 218 | 0.86 | 6.88
|  | 7520 | С255-4 | 1 | [.24П | ГОСТ_8240-97 | 8010 | 192.41 | 192.41
Пт-192 | Балка |  |  | 1 |  |  | 8010 | 232.57 | 232.57 | 177
|  | 7301 | С255 | 2 | -10 x 110 | ГОСТ 19903-74 | 300 | 2.59 | 5.18
|  | 7368 | С255-4 | 3 | L.100x7 | ГОСТ_8509-93 | 390 | 4.21 | 12.63
|  | 7369 | С255-4 | 1 | L.100x7 | ГОСТ_8509-93 | 390 | 4.21 | 4.21
|  | 7374 | С255-4 | 5 | L.100x7 | ГОСТ_8509-93 | 150 | 1.62 | 8.1
|  | 7447 | С255 | 9 | -6 x 84 | ГОСТ 19903-74 | 218 | 0.86 | 7.74
|  | 7520 | С255-4 | 1 | [.24П | ГОСТ_8240-97 | 8010 | 192.41 | 192.41
Пт-193 | Балка |  |  | 1 |  |  | 9160 | 257.09 | 257.09 | 178
|  | 7301 | С255 | 2 | -10 x 110 | ГОСТ 19903-74 | 300 | 2.59 | 5.18
|  | 7352 | С255-4 | 1 | L.100x7 | ГОСТ_8509-93 | 290 | 3.13 | 3.13
|  | 7367 | С255-4 | 4 | L.100x7 | ГОСТ_8509-93 | 390 | 4.21 | 16.84
|  | 7374 | С255-4 | 1 | L.100x7 | ГОСТ_8509-93 | 150 | 1.62 | 1.62
|  | 7447 | С255 | 9 | -6 x 84 | ГОСТ 19903-74 | 218 | 0.86 | 7.74
|  | 7519 | С255-4 | 1 | [.24П | ГОСТ_8240-97 | 9160 | 220.03 | 220.03
Пт-194 | Балка |  |  | 1 |  |  | 9160 | 255.56 | 255.56 | 179
|  | 7301 | С255 | 1 | -10 x 110 | ГОСТ 19903-74 | 300 | 2.59 | 2.59
|  | 7345 | С255-4 | 3 | L.100x7 | ГОСТ_8509-93 | 415 | 4.48 | 13.44
|  | 7346 | С255-4 | 1 | L.100x7 | ГОСТ_8509-93 | 415 | 4.48 | 4.48
|  | 7354 | С255-4 | 1 | L.100x7 | ГОСТ_8509-93 | 290 | 3.13 | 3.13
|  | 7374 | С255-4 | 1 | L.100x7 | ГОСТ_8509-93 | 150 | 1.62 | 1.62
|  | 7447 | С255 | 9 | -6 x 84 | ГОСТ 19903-74 | 218 | 0.86 | 7.74
|  | 7519 | С255-4 | 1 | [.24П | ГОСТ_8240-97 | 9160 | 220.03 | 220.03
Пт-195 | Косоур |  |  | 1 |  |  | 3635 | 88.91 | 88.91 | 180
|  | 7277 | С255 | 2 | -6 x 70 | ГОСТ 19903-74 | 180 | 0.59 | 1.18
|  | 7282 | С255 | 2 | -6 x 170 | ГОСТ 19903-74 | 180 | 1.44 | 2.88
|  | 7341 | С255-4 | 1 | L.100x7 | ГОСТ_8509-93 | 403 | 4.35 | 4.35
|  | 7374 | С255-4 | 2 | L.100x7 | ГОСТ_8509-93 | 150 | 1.62 | 3.24
|  | 7387 | С255-4 | 1 | [.20П | ГОСТ_8240-97 | 1937 | 35.59 | 35.59
|  | 7389 | С255-4 | 1 | [.20П | ГОСТ_8240-97 | 1777 | 32.64 | 32.64
|  | 7391 | С255-4 | 1 | [.20П | ГОСТ_8240-97 | 444 | 8.15 | 8.15
Пт-196 | Косоур |  |  | 1 |  |  | 3635 | 85.75 | 85.75 | 181
|  | 7277 | С255 | 2 | -6 x 70 | ГОСТ 19903-74 | 180 | 0.59 | 1.18
|  | 7353 | С255-4 | 1 | L.100x7 | ГОСТ_8509-93 | 250 | 2.7 | 2.7
|  | 7358 | С255-4 | 1 | L.100x7 | ГОСТ_8509-93 | 280 | 3.02 | 3.02
|  | 7374 | С255-4 | 1 | L.100x7 | ГОСТ_8509-93 | 150 | 1.62 | 1.62
|  | 7388 | С255-4 | 1 | [.20П | ГОСТ_8240-97 | 1937 | 35.59 | 35.59
|  | 7390 | С255-4 | 1 | [.20П | ГОСТ_8240-97 | 1777 | 32.64 | 32.64
|  | 7392 | С255-4 | 1 | [.20П | ГОСТ_8240-97 | 444 | 8.15 | 8.15
Пт-197 | Ограждение |  |  | 1 |  |  | 1639 | 31.31 | 31.31 | 182
|  | 7273 | С255 | 1 | -6 x 100 | ГОСТ 19903-74 | 116 | 0.55 | 0.55
|  | 7276 | С255 | 2 | -6 x 100 | ГОСТ 19903-74 | 106 | 0.5 | 1
|  | 7398 | ВСт3 | 1 | Тр.48.3x3.2 | ГОСТ_10704-91 | 1322 | 4.7 | 4.7
|  | 7399 | ВСт3 | 2 | Тр.48.3x3.2 | ГОСТ_10704-91 | 1302 | 4.63 | 9.26
|  | 7404 | ВСт3 | 1 | Тр.48.3x3.2 | ГОСТ_10704-91 | 1514 | 5.38 | 5.38
|  | 7427 | ВСт3 | 1 | Тр.48.3x3.2 | ГОСТ_10704-91 | 161 | 0.57 | 0.57
|  | 7476 | ВСт3 | 1 | Тр.27x2.5 | ГОСТ_10704-91 | 481 | 0.72 | 0.72
|  | 7478 | ВСт3 | 1 | Тр.27x2.5 | ГОСТ_10704-91 | 581 | 0.88 | 0.88
|  | 7481 | ВСт3 | 1 | Тр.27x2.5 | ГОСТ_10704-91 | 84 | 0.13 | 0.13
|  | 7493 | ВСт3 | 1 | Тр.27x2.5 | ГОСТ_10704-91 | 235 | 0.35 | 0.35
|  | 7506 | ВСт3 | 1 | Тр.27x2.5 | ГОСТ_10704-91 | 141 | 0.21 | 0.21
|  | 7530 | С235 | 1 | -4 x 140 | ГОСТ 19903-74 | 1544 | 6.79 | 6.79
|  | 7539 | С235 | 1 | -4 x 140 | ГОСТ 19903-74 | 64 | 0.28 | 0.28
|  | 7545 | С235 | 3 | -4 x 42 | ГОСТ 19903-74 | 42 | 0.06 | 0.18
Пт-198 | Ограждение |  |  | 1 |  |  | 1358 | 23.69 | 23.69 | 183
|  | 7272 | С255 | 2 | -6 x 100 | ГОСТ 19903-74 | 110 | 0.52 | 1.04
|  | 7398 | ВСт3 | 2 | Тр.48.3x3.2 | ГОСТ_10704-91 | 1322 | 4.7 | 9.4
|  | 7416 | ВСт3 | 1 | Тр.48.3x3.2 | ГОСТ_10704-91 | 1163 | 4.14 | 4.14
|  | 7421 | ВСт3 | 1 | Тр.48.3x3.2 | ГОСТ_10704-91 | 63 | 0.22 | 0.22
|  | 7429 | ВСт3 | 1 | Тр.48.3x3.2 | ГОСТ_10704-91 | 173 | 0.61 | 0.61
|  | 7479 | ВСт3 | 1 | Тр.27x2.5 | ГОСТ_10704-91 | 856 | 1.29 | 1.29
|  | 7482 | ВСт3 | 1 | Тр.27x2.5 | ГОСТ_10704-91 | 135 | 0.2 | 0.2
|  | 7494 | ВСт3 | 1 | Тр.27x2.5 | ГОСТ_10704-91 | 82 | 0.12 | 0.12
|  | 7504 | ВСт3 | 1 | Тр.27x2.5 | ГОСТ_10704-91 | 54 | 0.08 | 0.08
|  | 7513 | ВСт3 | 1 | Тр.27x2.5 | ГОСТ_10704-91 | 174 | 0.26 | 0.26
|  | 7531 | С235 | 1 | -4 x 140 | ГОСТ 19903-74 | 1296 | 5.7 | 5.7
|  | 7539 | С235 | 1 | -4 x 140 | ГОСТ 19903-74 | 64 | 0.28 | 0.28
|  | 7545 | С235 | 2 | -4 x 42 | ГОСТ 19903-74 | 42 | 0.06 | 0.12
Пт-199 | Ограждение |  |  | 1 |  |  | 2391 | 27.75 | 27.75 | 184
|  | 7304 | С255 | 2 | -10 x 76 | ГОСТ 19903-74 | 260 | 1.55 | 3.1
|  | 7395 | ВСт3 | 2 | Тр.48.3x3.2 | ГОСТ_10704-91 | 1198 | 4.26 | 8.52
|  | 7407 | ВСт3 | 1 | Тр.48.3x3.2 | ГОСТ_10704-91 | 1574 | 5.6 | 5.6
|  | 7445 | ВСт3 | 1 | Тр.27x2.5 | ГОСТ_10704-91 | 258 | 0.39 | 0.39
|  | 7475 | ВСт3 | 1 | Тр.27x2.5 | ГОСТ_10704-91 | 1063 | 1.6 | 1.6
|  | 7484 | ВСт3 | 1 | Тр.27x2.5 | ГОСТ_10704-91 | 213 | 0.32 | 0.32
|  | 7525 | С235 | 1 | -4 x 140 | ГОСТ 19903-74 | 1808 | 7.95 | 7.95
Пт-200 | Ограждение |  |  | 1 |  |  | 2461 | 28.38 | 28.38 | 185
|  | 7304 | С255 | 2 | -10 x 76 | ГОСТ 19903-74 | 260 | 1.55 | 3.1
|  | 7395 | ВСт3 | 2 | Тр.48.3x3.2 | ГОСТ_10704-91 | 1198 | 4.26 | 8.52
|  | 7411 | ВСт3 | 1 | Тр.48.3x3.2 | ГОСТ_10704-91 | 1724 | 6.13 | 6.13
|  | 7475 | ВСт3 | 1 | Тр.27x2.5 | ГОСТ_10704-91 | 1063 | 1.6 | 1.6
|  | 7489 | ВСт3 | 1 | Тр.27x2.5 | ГОСТ_10704-91 | 285 | 0.43 | 0.43
|  | 7492 | ВСт3 | 1 | Тр.27x2.5 | ГОСТ_10704-91 | 284 | 0.43 | 0.43
|  | 7527 | С235 | 1 | -4 x 140 | ГОСТ 19903-74 | 1794 | 7.89 | 7.89
Пт-201 | Косоур |  |  | 1 |  |  | 1180 | 81.17 | 81.17 | 186
|  | 7022 | С255-4 | 1 | L.75x6 | ГОСТ_8509-93 | 1180 | 8.13 | 8.13
|  | 7277 | С255 | 2 | -6 x 70 | ГОСТ 19903-74 | 180 | 0.59 | 1.18
|  | 7379 | С255-4 | 1 | [.20П | ГОСТ_8240-97 | 1571 | 28.86 | 28.86
|  | 7380 | С255-4 | 1 | [.20П | ГОСТ_8240-97 | 1571 | 28.86 | 28.86
|  | 7385 | С255-4 | 1 | [.20П | ГОСТ_8240-97 | 363 | 6.67 | 6.67
|  | 7386 | С255-4 | 1 | [.20П | ГОСТ_8240-97 | 363 | 6.67 | 6.67
Пт-202 | Ограждение |  |  | 1 |  |  | 1357 | 20.58 | 20.58 | 187
|  | 7303 | С255 | 2 | -10 x 64 | ГОСТ 19903-74 | 260 | 1.31 | 2.62
|  | 7400 | ВСт3 | 2 | Тр.48.3x3.2 | ГОСТ_10704-91 | 1196 | 4.25 | 8.5
|  | 7402 | ВСт3 | 1 | Тр.48.3x3.2 | ГОСТ_10704-91 | 191 | 0.68 | 0.68
|  | 7431 | ВСт3 | 1 | Тр.48.3x3.2 | ГОСТ_10704-91 | 869 | 3.09 | 3.09
|  | 7438 | ВСт3 | 1 | Тр.48.3x3.2 | ГОСТ_10704-91 | 422 | 1.5 | 1.5
|  | 7439 | ВСт3 | 1 | Тр.48.3x3.2 | ГОСТ_10704-91 | 123 | 0.44 | 0.44
|  | 7500 | ВСт3 | 1 | Тр.27x2.5 | ГОСТ_10704-91 | 135 | 0.2 | 0.2
|  | 7502 | ВСт3 | 1 | Тр.27x2.5 | ГОСТ_10704-91 | 382 | 0.58 | 0.58
|  | 7528 | С235 | 1 | -4 x 140 | ГОСТ 19903-74 | 631 | 2.77 | 2.77
Пт-203 | Ограждение | --- | С235 | 1 | -4 x 140 | ГОСТ 19903-74 | 457 | 2.01 | 2.01 | 188
Пт-204 | Ограждение |  |  | 1 |  |  | 349 | 0.71 | 0.71 | 189
|  | 7508 | ВСт3 | 1 | Тр.27x2.5 | ГОСТ_10704-91 | 420 | 0.63 | 0.63
|  | 7509 | ВСт3 | 1 | Тр.27x2.5 | ГОСТ_10704-91 | 43 | 0.07 | 0.07
Пт-205 | Ограждение |  |  | 1 |  |  | 136 | 23.54 | 23.54 | 190
|  | 7273 | С255 | 1 | -6 x 100 | ГОСТ 19903-74 | 116 | 0.55 | 0.55
|  | 7274 | С255 | 1 | -6 x 100 | ГОСТ 19903-74 | 129 | 0.61 | 0.61
|  | 7398 | ВСт3 | 2 | Тр.48.3x3.2 | ГОСТ_10704-91 | 1322 | 4.7 | 9.4
|  | 7420 | ВСт3 | 1 | Тр.48.3x3.2 | ГОСТ_10704-91 | 1145 | 4.07 | 4.07
|  | 7435 | ВСт3 | 1 | Тр.48.3x3.2 | ГОСТ_10704-91 | 195 | 0.69 | 0.69
|  | 7467 | ВСт3 | 1 | Тр.27x2.5 | ГОСТ_10704-91 | 447 | 0.67 | 0.67
|  | 7486 | ВСт3 | 1 | Тр.27x2.5 | ГОСТ_10704-91 | 479 | 0.72 | 0.72
|  | 7487 | ВСт3 | 1 | Тр.27x2.5 | ГОСТ_10704-91 | 184 | 0.28 | 0.28
|  | 7511 | ВСт3 | 1 | Тр.27x2.5 | ГОСТ_10704-91 | 141 | 0.21 | 0.21
|  | 7538 | С235 | 1 | -4 x 140 | ГОСТ 19903-74 | 1285 | 5.65 | 5.65
|  | 7542 | С235 | 1 | -4 x 140 | ГОСТ 19903-74 | 78 | 0.34 | 0.34
|  | 7545 | С235 | 2 | -4 x 42 | ГОСТ 19903-74 | 42 | 0.06 | 0.12
Пт-206 | Ограждение |  |  | 1 |  |  | 136 | 26.21 | 26.21 | 191
|  | 7273 | С255 | 2 | -6 x 100 | ГОСТ 19903-74 | 116 | 0.55 | 1.1
|  | 7398 | ВСт3 | 2 | Тр.48.3x3.2 | ГОСТ_10704-91 | 1322 | 4.7 | 9.4
|  | 7419 | ВСт3 | 1 | Тр.48.3x3.2 | ГОСТ_10704-91 | 1431 | 5.09 | 5.09
|  | 7434 | ВСт3 | 1 | Тр.48.3x3.2 | ГОСТ_10704-91 | 195 | 0.69 | 0.69
|  | 7449 | ВСт3 | 1 | Тр.27x2.5 | ГОСТ_10704-91 | 733 | 1.1 | 1.1
|  | 7486 | ВСт3 | 1 | Тр.27x2.5 | ГОСТ_10704-91 | 479 | 0.72 | 0.72
|  | 7487 | ВСт3 | 1 | Тр.27x2.5 | ГОСТ_10704-91 | 184 | 0.28 | 0.28
|  | 7512 | ВСт3 | 1 | Тр.27x2.5 | ГОСТ_10704-91 | 141 | 0.21 | 0.21
|  | 7536 | С235 | 1 | -4 x 140 | ГОСТ 19903-74 | 1571 | 6.9 | 6.9
|  | 7542 | С235 | 1 | -4 x 140 | ГОСТ 19903-74 | 78 | 0.34 | 0.34
|  | 7545 | С235 | 2 | -4 x 42 | ГОСТ 19903-74 | 42 | 0.06 | 0.12
Пт-207 | Ограждение |  |  | 1 |  |  | 116 | 94.4 | 94.4 | 192
|  | 7273 | С255 | 7 | -6 x 100 | ГОСТ 19903-74 | 116 | 0.55 | 3.85
|  | 7398 | ВСт3 | 7 | Тр.48.3x3.2 | ГОСТ_10704-91 | 1322 | 4.7 | 32.9
|  | 7408 | ВСт3 | 1 | Тр.48.3x3.2 | ГОСТ_10704-91 | 6000 | 21.34 | 21.34
|  | 7470 | ВСт3 | 1 | Тр.27x2.5 | ГОСТ_10704-91 | 558 | 0.84 | 0.84
|  | 7471 | ВСт3 | 3 | Тр.27x2.5 | ГОСТ_10704-91 | 958 | 1.44 | 4.32
|  | 7472 | ВСт3 | 1 | Тр.27x2.5 | ГОСТ_10704-91 | 758 | 1.14 | 1.14
|  | 7473 | ВСт3 | 1 | Тр.27x2.5 | ГОСТ_10704-91 | 858 | 1.29 | 1.29
|  | 7486 | ВСт3 | 1 | Тр.27x2.5 | ГОСТ_10704-91 | 479 | 0.72 | 0.72
|  | 7503 | ВСт3 | 1 | Тр.27x2.5 | ГОСТ_10704-91 | 179 | 0.27 | 0.27
|  | 7535 | С235 | 1 | -4 x 140 | ГОСТ 19903-74 | 6000 | 26.38 | 26.38
|  | 7545 | С235 | 7 | -4 x 42 | ГОСТ 19903-74 | 42 | 0.06 | 0.42
Пт-208 | Ограждение |  |  | 1 |  |  | 990 | 20.19 | 20.19 | 193
|  | 7268 | С255 | 1 | -6 x 42 | ГОСТ 19903-74 | 42 | 0.08 | 0.08
|  | 7269 | С255 | 1 | -6 x 22 | ГОСТ 19903-74 | 22 | 0.02 | 0.02
|  | 7273 | С255 | 2 | -6 x 100 | ГОСТ 19903-74 | 116 | 0.55 | 1.1
|  | 7398 | ВСт3 | 2 | Тр.48.3x3.2 | ГОСТ_10704-91 | 1322 | 4.7 | 9.4
|  | 7417 | ВСт3 | 1 | Тр.48.3x3.2 | ГОСТ_10704-91 | 932 | 3.31 | 3.31
|  | 7422 | ВСт3 | 1 | Тр.48.3x3.2 | ГОСТ_10704-91 | 74 | 0.26 | 0.26
|  | 7469 | ВСт3 | 1 | Тр.27x2.5 | ГОСТ_10704-91 | 648 | 0.98 | 0.98
|  | 7483 | ВСт3 | 1 | Тр.27x2.5 | ГОСТ_10704-91 | 55 | 0.08 | 0.08
|  | 7499 | ВСт3 | 1 | Тр.27x2.5 | ГОСТ_10704-91 | 129 | 0.19 | 0.19
|  | 7516 | ВСт3 | 1 | Тр.27x2.5 | ГОСТ_10704-91 | 82 | 0.12 | 0.12
|  | 7532 | С235 | 1 | -4 x 140 | ГОСТ 19903-74 | 984 | 4.33 | 4.33
|  | 7545 | С235 | 2 | -4 x 42 | ГОСТ 19903-74 | 42 | 0.06 | 0.12
Пт-209 | Ограждение |  |  | 1 |  |  | 129 | 88.81 | 88.81 | 194
|  | 7273 | С255 | 5 | -6 x 100 | ГОСТ 19903-74 | 116 | 0.55 | 2.75
|  | 7274 | С255 | 1 | -6 x 100 | ГОСТ 19903-74 | 129 | 0.61 | 0.61
|  | 7398 | ВСт3 | 6 | Тр.48.3x3.2 | ГОСТ_10704-91 | 1322 | 4.7 | 28.2
|  | 7406 | ВСт3 | 1 | Тр.48.3x3.2 | ГОСТ_10704-91 | 5942 | 21.13 | 21.13
|  | 7457 | ВСт3 | 1 | Тр.27x2.5 | ГОСТ_10704-91 | 205 | 0.31 | 0.31
|  | 7477 | ВСт3 | 5 | Тр.27x2.5 | ГОСТ_10704-91 | 998 | 1.5 | 7.5
|  | 7486 | ВСт3 | 1 | Тр.27x2.5 | ГОСТ_10704-91 | 479 | 0.72 | 0.72
|  | 7533 | С235 | 1 | -4 x 140 | ГОСТ 19903-74 | 5994 | 26.35 | 26.35
|  | 7545 | С235 | 6 | -4 x 42 | ГОСТ 19903-74 | 42 | 0.06 | 0.36
Пт-210 | Ограждение |  |  | 1 |  |  | 136 | 89.73 | 89.73 | 195
|  | 7273 | С255 | 4 | -6 x 100 | ГОСТ 19903-74 | 116 | 0.55 | 2.2
|  | 7274 | С255 | 2 | -6 x 100 | ГОСТ 19903-74 | 129 | 0.61 | 1.22
|  | 7398 | ВСт3 | 6 | Тр.48.3x3.2 | ГОСТ_10704-91 | 1322 | 4.7 | 28.2
|  | 7418 | ВСт3 | 1 | Тр.48.3x3.2 | ГОСТ_10704-91 | 5857 | 20.83 | 20.83
|  | 7428 | ВСт3 | 1 | Тр.48.3x3.2 | ГОСТ_10704-91 | 181 | 0.64 | 0.64
|  | 7477 | ВСт3 | 5 | Тр.27x2.5 | ГОСТ_10704-91 | 998 | 1.5 | 7.5
|  | 7485 | ВСт3 | 1 | Тр.27x2.5 | ГОСТ_10704-91 | 132 | 0.2 | 0.2
|  | 7486 | ВСт3 | 1 | Тр.27x2.5 | ГОСТ_10704-91 | 479 | 0.72 | 0.72
|  | 7510 | ВСт3 | 1 | Тр.27x2.5 | ГОСТ_10704-91 | 180 | 0.27 | 0.27
|  | 7534 | С235 | 1 | -4 x 140 | ГОСТ 19903-74 | 5996 | 26.36 | 26.36
|  | 7542 | С235 | 1 | -4 x 140 | ГОСТ 19903-74 | 78 | 0.34 | 0.34
|  | 7545 | С235 | 6 | -4 x 42 | ГОСТ 19903-74 | 42 | 0.06 | 0.36
Пт-211 | Ограждение |  |  | 1 |  |  | 369 | 1.78 | 1.78 | 196
|  | 7424 | ВСт3 | 1 | Тр.48.3x3.2 | ГОСТ_10704-91 | 427 | 1.52 | 1.52
|  | 7426 | ВСт3 | 1 | Тр.48.3x3.2 | ГОСТ_10704-91 | 67 | 0.24 | 0.24
Пт-212 | Ограждение |  |  | 1 |  |  | 1923 | 26.53 | 26.53 | 197
|  | 7304 | С255 | 2 | -10 x 76 | ГОСТ 19903-74 | 260 | 1.55 | 3.1
|  | 7395 | ВСт3 | 1 | Тр.48.3x3.2 | ГОСТ_10704-91 | 1198 | 4.26 | 4.26
|  | 7396 | ВСт3 | 1 | Тр.48.3x3.2 | ГОСТ_10704-91 | 1198 | 4.26 | 4.26
|  | 7403 | ВСт3 | 1 | Тр.48.3x3.2 | ГОСТ_10704-91 | 297 | 1.05 | 1.05
|  | 7412 | ВСт3 | 1 | Тр.48.3x3.2 | ГОСТ_10704-91 | 1096 | 3.9 | 3.9
|  | 7440 | ВСт3 | 1 | Тр.48.3x3.2 | ГОСТ_10704-91 | 314 | 1.12 | 1.12
|  | 7441 | ВСт3 | 1 | Тр.48.3x3.2 | ГОСТ_10704-91 | 120 | 0.43 | 0.43
|  | 7442 | ВСт3 | 1 | Тр.48.3x3.2 | ГОСТ_10704-91 | 107 | 0.38 | 0.38
|  | 7474 | ВСт3 | 1 | Тр.27x2.5 | ГОСТ_10704-91 | 808 | 1.22 | 1.22
|  | 7491 | ВСт3 | 1 | Тр.27x2.5 | ГОСТ_10704-91 | 135 | 0.2 | 0.2
|  | 7543 | С235 | 1 | -4 x 140 | ГОСТ 19903-74 | 1443 | 6.35 | 6.35
Пт-218 | Балка |  |  | 1 |  |  | 15011 | 323.01 | 323.01 | 198
|  | 7019 | С255 | 14 | -6 x 172 | ГОСТ 19903-74 | 174 | 1.41 | 19.74
|  | 7024 | С255 | 4 | -6 x 72 | ГОСТ 19903-74 | 176 | 0.59 | 2.36
|  | 7025 | С255 | 14 | -6 x 72 | ГОСТ 19903-74 | 174 | 0.59 | 8.26
|  | 7137 | С255-4 | 1 | I.20Ш1 | СТО_АСЧМ_20-93 | 9452 | 289.45 | 289.45
Пт-219 | Балка |  |  | 1 |  |  | 13503 | 327.76 | 327.76 | 199
|  | 7019 | С255 | 10 | -6 x 172 | ГОСТ 19903-74 | 174 | 1.41 | 14.1
|  | 7025 | С255 | 10 | -6 x 72 | ГОСТ 19903-74 | 174 | 0.59 | 5.9
|  | 7139 | С255-4 | 1 | I.20Ш1 | СТО_АСЧМ_20-93 | 9944 | 304.51 | 304.51
Пт-220 | Балка |  |  | 1 |  |  | 7764 | 248.22 | 248.22 | 200
|  | 7019 | С255 | 4 | -6 x 172 | ГОСТ 19903-74 | 174 | 1.41 | 5.64
|  | 7025 | С255 | 4 | -6 x 72 | ГОСТ 19903-74 | 174 | 0.59 | 2.36
|  | 7141 | С255-4 | 1 | I.20Ш1 | СТО_АСЧМ_20-93 | 7764 | 237.76 | 237.76
Пт-221 | Балка |  |  | 1 |  |  | 8952 | 302.73 | 302.73 | 201
|  | 7019 | С255 | 2 | -6 x 172 | ГОСТ 19903-74 | 174 | 1.41 | 2.82
|  | 7025 | С255 | 2 | -6 x 72 | ГОСТ 19903-74 | 174 | 0.59 | 1.18
|  | 7140 | С255-4 | 1 | I.20Ш1 | СТО_АСЧМ_20-93 | 8952 | 274.14 | 274.14
|  | 7583 | С245 | 1 | -10 x 190 | ГОСТ 19903-74 | 234 | 3.48 | 3.48
|  | 7584 | С245 | 1 | -10 x 270 | ГОСТ 19903-74 | 370 | 7.84 | 7.84
|  | 7587 | С245 | 1 | -10 x 220 | ГОСТ 19903-74 | 310 | 5.35 | 5.35
|  | 7588 | С245 | 1 | -10 x 214 | ГОСТ 19903-74 | 294 | 4.92 | 4.92
Пт-222 | Фасонка_пл1_кв1 | --- | С255 | 4 | -6 x 140 | ГОСТ 19903-74 | 190 | 1.25 | 5 | 202
Пт-224 | Балка |  |  | 1 |  |  | 2711 | 90.79 | 90.79 | 203
|  | 7046 | С255 | 8 | -6 x 150 | ГОСТ 19903-74 | 200 | 1.41 | 11.28
|  | 7055 | С255 | 1 | -6 x 143 | ГОСТ 19903-74 | 236 | 1.59 | 1.59
|  | 7147 | С255-4 | 2 | [.16П | ГОСТ_8240-97 | 2711 | 38.51 | 77.02
Пт-225 | Балка |  |  | 2 |  |  | 2760 | 107.81 | 215.62 | 204
|  | 7047 | С255 | 10 | -6 x 200 | ГОСТ 19903-74 | 300 | 2.83 | 28.3
|  | 7575 | С255-4 | 2 | [.16П | ГОСТ_8240-97 | 2760 | 39.22 | 78.44
Пт-227 | Балка |  |  | 2 |  |  | 2760 | 99.23 | 198.46 | 205
|  | 7047 | С255 | 7 | -6 x 200 | ГОСТ 19903-74 | 300 | 2.83 | 19.81
|  | 7575 | С255-4 | 2 | [.16П | ГОСТ_8240-97 | 2760 | 39.22 | 78.44
Пт-228 | Балка |  |  | 2 |  |  | 2760 | 99.23 | 198.46 | 206
|  | 7047 | С255 | 7 | -6 x 200 | ГОСТ 19903-74 | 300 | 2.83 | 19.81
|  | 7575 | С255-4 | 2 | [.16П | ГОСТ_8240-97 | 2760 | 39.22 | 78.44
Пт-229 | Балка |  |  | 1 |  |  | 2760 | 96.37 | 96.37 | 207
|  | 7047 | С255 | 6 | -6 x 200 | ГОСТ 19903-74 | 300 | 2.83 | 16.98
|  | 7575 | С255-4 | 2 | [.16П | ГОСТ_8240-97 | 2760 | 39.22 | 78.44
Пт1-1 | Балка |  |  | 1 |  |  | 5764 | 203.19 | 203.19 | 208
|  | 7019 | С255 | 4 | -6 x 172 | ГОСТ 19903-74 | 174 | 1.41 | 5.64
|  | 7025 | С255 | 4 | -6 x 72 | ГОСТ 19903-74 | 174 | 0.59 | 2.36
|  | 7585 | С245 | 1 | -10 x 280 | ГОСТ 19903-74 | 310 | 6.81 | 6.81
|  | 7586 | С245 | 1 | -10 x 274 | ГОСТ 19903-74 | 342 | 7.36 | 7.36
|  | 7590 | С245 | 1 | -10 x 175 | ГОСТ 19903-74 | 182 | 2.5 | 2.5
|  | 100000 | С255-4 | 1 | I.20Ш1 | СТО_АСЧМ_20-93 | 5764 | 176.51 | 176.51
Пт1-13 | Опора | --- | С255-4 | 1 | L.90x6 | ГОСТ_8509-93 | 2954 | 24.6 | 24.6 | 209
Пт1-14 | Опора | --- | С255-4 | 1 | L.90x6 | ГОСТ_8509-93 | 3363 | 28.01 | 28.01 | 210
Пт1-15 | Опора | --- | С255-4 | 1 | L.90x6 | ГОСТ_8509-93 | 2902 | 24.17 | 24.17 | 211
Пт1-16 | Опора | --- | С255-4 | 1 | L.90x6 | ГОСТ_8509-93 | 1425 | 11.87 | 11.87 | 212
Пт1-17 | Опора | --- | С255-4 | 1 | L.90x6 | ГОСТ_8509-93 | 1303 | 10.85 | 10.85 | 213
Птр-1 | Ступень | --- | С245 | 1 | Ступень.800x250-SP22x24/30x2.Zn | DIN.24531-1 | 0 | 6.1 | 6.1 | 214
Птр-2 | Ступень | --- | С245 | 1 | Ступень.800x250-SP22x24/30x2.Zn | DIN.24531-1 | 0 | 6.1 | 6.1 | 215
Птр-3 | Ступень | --- | С245 | 1 | Ступень.1000x250-SP22x24/30x2.Zn | DIN.24531-1 | 0 | 9.41 | 9.41 | 216
Птр-4 | Настил | --- | С245 | 1 | SP22x24/30x2,Zn,тип_B x 570 |  | 908 | 16.04 | 16.04 | 217
Птр-5 | Настил | --- | С245 | 2 | SP22x24/30x2,Zn,тип_B x 620 |  | 908 | 17.45 | 34.9 | 218
Птр-6 | Настил | --- | С245 | 1 | SP22x24/30x2,Zn,тип_B x 601 |  | 948 | 17.66 | 17.66 | 219
Птр-7 | Настил | --- | С245 | 9 | SP22x24/30x2,Zn,тип_B x 591 |  | 948 | 17.37 | 156.33 | 220
Птр-8 | Настил | --- | С245 | 1 | SP22x24/30x2,Zn,тип_B x 801 |  | 948 | 23.54 | 23.54 | 221
Птр-9 | Настил | --- | С245 | 9 | SP22x24/30x2,Zn,тип_B x 791 |  | 948 | 23.25 | 209.25 | 222
Птр-10 | Настил | --- | С245 | 1 | SP22x24/30x2,Zn,тип_B x 916 |  | 948 | 26.92 | 26.92 | 223
Птр-11 | Настил | --- | С245 | 9 | SP22x24/30x2,Zn,тип_B x 906 |  | 948 | 26.63 | 239.67 | 224
Птр-12 | Настил | --- | С245 | 1 | SP22x24/30x2,Zn,тип_B x 450 |  | 908 | 12.67 | 12.67 | 225
Птр-13 | Настил | --- | С245 | 1 | SP22x24/30x2,Zn,тип_B x 900 |  | 908 | 25.33 | 25.33 | 226
Птр-14 | Настил | --- | С245 | 1 | SP22x24/30x2,Zn,тип_B x 365 |  | 1132 | 12.81 | 12.81 | 227
Птр-15 | Настил | --- | С245 | 2 | SP22x24/30x2,Zn,тип_B x 600 |  | 1132 | 21.06 | 42.12 | 228
Птр-16 | Настил | --- | С245 | 1 | SP22x24/30x2,Zn,тип_B x 285 |  | 1132 | 10 | 10 | 229
Птр-17 | Настил | --- | С245 | 10 | SP22x24/30x2,Zn,тип_B x 790 |  | 1154 | 28.26 | 282.6 | 230
Птр-18 | Настил | --- | С245 | 6 | SP22x24/30x2,Zn,тип_B x 860 |  | 1154 | 30.77 | 184.62 | 231
Птр-19 | Настил | --- | С245 | 1 | SP22x24/30x2,Zn,тип_B x 801 |  | 1154 | 28.65 | 28.65 | 232
Птр-20 | Настил | --- | С245 | 1 | SP22x24/30x2,Zn,тип_B x 916 |  | 1154 | 32.77 | 32.77 | 233
Птр-21 | Настил | --- | С245 | 9 | SP22x24/30x2,Zn,тип_B x 906 |  | 1154 | 32.41 | 291.69 | 234
Птр-22 | Настил | --- | С245 | 1 | SP22x24/30x2,Zn,тип_B x 955 |  | 1132 | 33.51 | 33.51 | 235
Птр-23 | Настил | --- | С245 | 1 | SP22x24/30x2,Zn,тип_B x 374 |  | 1242 | 14.4 | 14.4 | 236
Птр-24 | Настил | --- | С245 | 1 | SP22x24/30x2,Zn,тип_B x 600 |  | 1242 | 23.1 | 23.1 | 237
Птр-25 | Настил | --- | С245 | 1 | SP22x24/30x2,Zn,тип_B x 945 |  | 1132 | 33.16 | 33.16 | 238
Птр-26 | Ступень | --- | С245 | 1 | Ступень.800x250-SP22x24/30x2.Zn | DIN.24531-1 | 0 | 6.1 | 6.1 | 239
Птр-27 | Ступень | --- | С245 | 1 | Ступень.800x250-SP22x24/30x2.Zn | DIN.24531-1 | 0 | 6.1 | 6.1 | 240
Птр-28 | Ступень | --- | С245 | 1 | Ступень.1000x250-SP22x24/30x2.Zn | DIN.24531-1 | 0 | 9.41 | 9.41 | 241
Птр-29 | Ступень | --- | С245 | 1 | Ступень.1000x250-SP22x24/30x2.Zn | DIN.24531-1 | 0 | 9.41 | 9.41 | 242
Птр-30 | Ступень | --- | С245 | 1 | Ступень.1000x250-SP22x24/30x2.Zn | DIN.24531-1 | 0 | 9.41 | 9.41 | 243
Птр-31 | Ступень | --- | С245 | 1 | Ступень.1000x250-SP22x24/30x2.Zn | DIN.24531-1 | 0 | 9.41 | 9.41 | 244
Птр-32 | Ступень | --- | С245 | 1 | Ступень.1000x250-SP22x24/30x2.Zn | DIN.24531-1 | 0 | 9.41 | 9.41 | 245
Птр-33 | Ступень | --- | С245 | 1 | Ступень.1000x250-SP22x24/30x2.Zn | DIN.24531-1 | 0 | 9.41 | 9.41 | 246
Птр-34 | Ступень | --- | С245 | 1 | Ступень.1000x250-SP22x24/30x2.Zn | DIN.24531-1 | 0 | 9.41 | 9.41 | 247
Птр-35 | Ступень | --- | С245 | 1 | Ступень.1000x250-SP22x24/30x2.Zn | DIN.24531-1 | 0 | 9.41 | 9.41 | 248
Птр-36 | Ступень | --- | С245 | 1 | Ступень.1000x250-SP22x24/30x2.Zn | DIN.24531-1 | 0 | 9.41 | 9.41 | 249
Птр-37 | Ступень | --- | С245 | 1 | Ступень.1000x250-SP22x24/30x2.Zn | DIN.24531-1 | 0 | 9.41 | 9.41 | 250
Птр-38 | Ступень | --- | С245 | 1 | Ступень.1000x250-SP22x24/30x2.Zn | DIN.24531-1 | 0 | 9.41 | 9.41 | 251
Птр-39 | Ступень | --- | С245 | 1 | Ступень.1000x250-SP22x24/30x2.Zn | DIN.24531-1 | 0 | 9.41 | 9.41 | 252
Птр-40 | Ступень | --- | С245 | 1 | Ступень.1000x250-SP22x24/30x2.Zn | DIN.24531-1 | 0 | 9.41 | 9.41 | 253
Птр-41 | Ступень | --- | С245 | 1 | Ступень.1000x250-SP22x24/30x2.Zn | DIN.24531-1 | 0 | 9.41 | 9.41 | 254
Птр-42 | Ступень | --- | С245 | 1 | Ступень.1000x250-SP22x24/30x2.Zn | DIN.24531-1 | 0 | 9.41 | 9.41 | 255
Птр-43 | Ступень | --- | С245 | 1 | Ступень.1000x250-SP22x24/30x2.Zn | DIN.24531-1 | 0 | 9.41 | 9.41 | 256
Птр-44 | Ступень | --- | С245 | 1 | Ступень.1000x250-SP22x24/30x2.Zn | DIN.24531-1 | 0 | 9.41 | 9.41 | 257
Птр-45 | Ступень | --- | С245 | 1 | Ступень.1000x250-SP22x24/30x2.Zn | DIN.24531-1 | 0 | 9.41 | 9.41 | 258
Птр-46 | Ступень | --- | С245 | 1 | Ступень.1000x250-SP22x24/30x2.Zn | DIN.24531-1 | 0 | 9.41 | 9.41 | 259
Птр-47 | Ступень | --- | С245 | 1 | Ступень.1000x250-SP22x24/30x2.Zn | DIN.24531-1 | 0 | 9.41 | 9.41 | 260
Птр-48 | Ступень | --- | С245 | 1 | Ступень.1000x250-SP22x24/30x2.Zn | DIN.24531-1 | 0 | 9.41 | 9.41 | 261
Р1-1 | Опора |  |  | 1 |  |  | 560 | 11.48 | 11.48 | 262
|  | 7010 | С255 | 2 | -5 x 280 | ГОСТ 19903-74 | 90 | 0.99 | 1.98
|  | 7240 | С255 | 1 | -10 x 260 | ГОСТ 19903-74 | 460 | 9.39 | 9.39
Р1-2 | Опора |  |  | 1 |  |  | 460 | 22.07 | 22.07 | 263
|  | 7071 | С255 | 1 | -6 x 126 | ГОСТ 19903-74 | 148 | 0.88 | 0.88
|  | 7102 | С255 | 2 | -6 x 126 | ГОСТ 19903-74 | 460 | 2.73 | 5.46
|  | 7240 | С255 | 1 | -10 x 260 | ГОСТ 19903-74 | 460 | 9.39 | 9.39
|  | 7241 | С255 | 1 | -10 x 200 | ГОСТ 19903-74 | 390 | 6.12 | 6.12
Р1-3 | Опора |  |  | 1 |  |  | 460 | 21.66 | 21.66 | 264
|  | 7069 | С255 | 1 | -6 x 118 | ГОСТ 19903-74 | 148 | 0.82 | 0.82
|  | 7106 | С255 | 2 | -6 x 118 | ГОСТ 19903-74 | 460 | 2.56 | 5.12
|  | 7240 | С255 | 1 | -10 x 260 | ГОСТ 19903-74 | 460 | 9.39 | 9.39
|  | 7241 | С255 | 1 | -10 x 200 | ГОСТ 19903-74 | 390 | 6.12 | 6.12
Р1-4 | Опора |  |  | 1 |  |  | 460 | 21.25 | 21.25 | 265
|  | 7066 | С255 | 1 | -6 x 110 | ГОСТ 19903-74 | 148 | 0.77 | 0.77
|  | 7109 | С255 | 2 | -6 x 110 | ГОСТ 19903-74 | 460 | 2.38 | 4.76
|  | 7240 | С255 | 1 | -10 x 260 | ГОСТ 19903-74 | 460 | 9.39 | 9.39
|  | 7241 | С255 | 1 | -10 x 200 | ГОСТ 19903-74 | 390 | 6.12 | 6.12
Р1-5 | Опора |  |  | 1 |  |  | 460 | 20.85 | 20.85 | 266
|  | 7070 | С255 | 1 | -6 x 102 | ГОСТ 19903-74 | 148 | 0.71 | 0.71
|  | 7110 | С255 | 2 | -6 x 102 | ГОСТ 19903-74 | 460 | 2.21 | 4.42
|  | 7240 | С255 | 1 | -10 x 260 | ГОСТ 19903-74 | 460 | 9.39 | 9.39
|  | 7241 | С255 | 1 | -10 x 200 | ГОСТ 19903-74 | 390 | 6.12 | 6.12
Р1-6 | Опора |  |  | 1 |  |  | 460 | 20.45 | 20.45 | 267
|  | 7068 | С255 | 1 | -6 x 94 | ГОСТ 19903-74 | 148 | 0.66 | 0.66
|  | 7111 | С255 | 2 | -6 x 94 | ГОСТ 19903-74 | 460 | 2.04 | 4.08
|  | 7240 | С255 | 1 | -10 x 260 | ГОСТ 19903-74 | 460 | 9.39 | 9.39
|  | 7241 | С255 | 1 | -10 x 200 | ГОСТ 19903-74 | 390 | 6.12 | 6.12
Р1-7 | Опора |  |  | 1 |  |  | 460 | 18.33 | 18.33 | 268
|  | 7065 | С255 | 1 | -6 x 85 | ГОСТ 19903-74 | 148 | 0.59 | 0.59
|  | 7115 | С255 | 2 | -6 x 85 | ГОСТ 19903-74 | 460 | 1.84 | 3.68
|  | 7240 | С255 | 1 | -10 x 260 | ГОСТ 19903-74 | 460 | 9.39 | 9.39
|  | 7246 | С255 | 1 | -10 x 200 | ГОСТ 19903-74 | 286 | 4.49 | 4.49
Р2-1 | Опора | --- | С255 | 1 | -10 x 210 | ГОСТ 19903-74 | 350 | 5.77 | 5.77 | 269
Р2-2 | Опора |  |  | 1 |  |  | 500 | 20.34 | 20.34 | 270
|  | 7049 | С255 | 2 | -6 x 44 | ГОСТ 19903-74 | 500 | 1.04 | 2.08
|  | 7238 | С255 | 1 | -10 x 260 | ГОСТ 19903-74 | 500 | 10.21 | 10.21
|  | 7239 | С255 | 1 | -10 x 200 | ГОСТ 19903-74 | 500 | 7.85 | 7.85
Р2-3 | Опора |  |  | 1 |  |  | 460 | 17.77 | 17.77 | 271
|  | 7079 | С255 | 2 | -6 x 48 | ГОСТ 19903-74 | 460 | 1.04 | 2.08
|  | 7240 | С255 | 1 | -10 x 260 | ГОСТ 19903-74 | 460 | 9.39 | 9.39
|  | 7241 | С255 | 1 | -10 x 200 | ГОСТ 19903-74 | 390 | 6.12 | 6.12
Р2-4 | Опора | --- | С255-4 | 1 | L.90x6 | ГОСТ_8509-93 | 400 | 3.33 | 3.33 | 272
Р2-5 | Опора |  |  | 1 |  |  | 460 | 23.95 | 23.95 | 273
|  | 7057 | С255 | 1 | -6 x 148 | ГОСТ 19903-74 | 163 | 1.14 | 1.14
|  | 7084 | С255 | 2 | -6 x 163 | ГОСТ 19903-74 | 460 | 3.53 | 7.06
|  | 7240 | С255 | 1 | -10 x 260 | ГОСТ 19903-74 | 460 | 9.39 | 9.39
|  | 7241 | С255 | 1 | -10 x 200 | ГОСТ 19903-74 | 390 | 6.12 | 6.12
Р2-6 | Опора |  |  | 1 |  |  | 460 | 40.2 | 40.2 | 274
|  | 7058 | С255 | 1 | -6 x 155 | ГОСТ 19903-74 | 164 | 1.2 | 1.2
|  | 7059 | С255 | 1 | -6 x 142 | ГОСТ 19903-74 | 168 | 1.12 | 1.12
|  | 7086 | С255 | 1 | -6 x 155 | ГОСТ 19903-74 | 460 | 3.36 | 3.36
|  | 7087 | С255 | 1 | -6 x 175 | ГОСТ 19903-74 | 460 | 3.79 | 3.79
|  | 7088 | С255 | 1 | -6 x 142 | ГОСТ 19903-74 | 460 | 3.08 | 3.08
|  | 7242 | С255 | 1 | -10 x 390 | ГОСТ 19903-74 | 390 | 11.94 | 11.94
|  | 7243 | С255 | 1 | -10 x 210 | ГОСТ 19903-74 | 460 | 7.58 | 7.58
|  | 7244 | С255 | 1 | -10 x 214 | ГОСТ 19903-74 | 460 | 7.73 | 7.73
Р2-7 | Опора |  |  | 1 |  |  | 460 | 39.54 | 39.54 | 275
|  | 7060 | С255 | 1 | -6 x 147 | ГОСТ 19903-74 | 164 | 1.14 | 1.14
|  | 7061 | С255 | 1 | -6 x 134 | ГОСТ 19903-74 | 168 | 1.06 | 1.06
|  | 7089 | С255 | 1 | -6 x 134 | ГОСТ 19903-74 | 460 | 2.9 | 2.9
|  | 7091 | С255 | 1 | -6 x 147 | ГОСТ 19903-74 | 460 | 3.18 | 3.18
|  | 7092 | С255 | 1 | -6 x 167 | ГОСТ 19903-74 | 460 | 3.62 | 3.62
|  | 7242 | С255 | 1 | -10 x 390 | ГОСТ 19903-74 | 390 | 11.94 | 11.94
|  | 7243 | С255 | 1 | -10 x 210 | ГОСТ 19903-74 | 460 | 7.58 | 7.58
|  | 7244 | С255 | 1 | -10 x 214 | ГОСТ 19903-74 | 460 | 7.73 | 7.73
Р2-8 | Опора |  |  | 1 |  |  | 460 | 38.88 | 38.88 | 276
|  | 7062 | С255 | 1 | -6 x 139 | ГОСТ 19903-74 | 164 | 1.07 | 1.07
|  | 7063 | С255 | 1 | -6 x 126 | ГОСТ 19903-74 | 168 | 1 | 1
|  | 7093 | С255 | 1 | -6 x 126 | ГОСТ 19903-74 | 460 | 2.73 | 2.73
|  | 7095 | С255 | 1 | -6 x 139 | ГОСТ 19903-74 | 460 | 3.01 | 3.01
|  | 7096 | С255 | 1 | -6 x 159 | ГОСТ 19903-74 | 460 | 3.44 | 3.44
|  | 7242 | С255 | 1 | -10 x 390 | ГОСТ 19903-74 | 390 | 11.94 | 11.94
|  | 7243 | С255 | 1 | -10 x 210 | ГОСТ 19903-74 | 460 | 7.58 | 7.58
|  | 7244 | С255 | 1 | -10 x 214 | ГОСТ 19903-74 | 460 | 7.73 | 7.73
Р2-9 | Опора | --- | С255-4 | 1 | L.90x6 | ГОСТ_8509-93 | 400 | 3.33 | 3.33 | 277
Р2-10 | Опора |  |  | 1 |  |  | 460 | 34.41 | 34.41 | 278
|  | 7064 | С255 | 1 | -6 x 125 | ГОСТ 19903-74 | 164 | 0.97 | 0.97
|  | 7076 | С255 | 1 | -6 x 113 | ГОСТ 19903-74 | 178 | 0.95 | 0.95
|  | 7098 | С255 | 1 | -6 x 125 | ГОСТ 19903-74 | 460 | 2.71 | 2.71
|  | 7099 | С255 | 1 | -6 x 113 | ГОСТ 19903-74 | 460 | 2.45 | 2.45
|  | 7100 | С255 | 1 | -6 x 135 | ГОСТ 19903-74 | 460 | 2.92 | 2.92
|  | 7243 | С255 | 1 | -10 x 210 | ГОСТ 19903-74 | 460 | 7.58 | 7.58
|  | 7244 | С255 | 1 | -10 x 214 | ГОСТ 19903-74 | 460 | 7.73 | 7.73
|  | 7247 | С255 | 1 | -10 x 390 | ГОСТ 19903-74 | 286 | 8.76 | 8.76
Р3-1 | Опора |  |  | 1 |  |  | 460 | 20.24 | 20.24 | 279
|  | 7054 | С255 | 1 | -6 x 90 | ГОСТ 19903-74 | 148 | 0.63 | 0.63
|  | 7078 | С255 | 2 | -6 x 90 | ГОСТ 19903-74 | 460 | 1.95 | 3.9
|  | 7240 | С255 | 1 | -10 x 260 | ГОСТ 19903-74 | 460 | 9.39 | 9.39
|  | 7241 | С255 | 1 | -10 x 200 | ГОСТ 19903-74 | 390 | 6.12 | 6.12
Р3-2 | Опора |  |  | 1 |  |  | 460 | 19.73 | 19.73 | 280
|  | 7056 | С255 | 1 | -6 x 80 | ГОСТ 19903-74 | 148 | 0.56 | 0.56
|  | 7083 | С255 | 2 | -6 x 80 | ГОСТ 19903-74 | 460 | 1.73 | 3.46
|  | 7240 | С255 | 1 | -10 x 260 | ГОСТ 19903-74 | 460 | 9.39 | 9.39
|  | 7241 | С255 | 1 | -10 x 200 | ГОСТ 19903-74 | 390 | 6.12 | 6.12
Р3-3 | Опора |  |  | 1 |  |  | 460 | 19.73 | 19.73 | 281
|  | 7056 | С255 | 1 | -6 x 80 | ГОСТ 19903-74 | 148 | 0.56 | 0.56
|  | 7083 | С255 | 2 | -6 x 80 | ГОСТ 19903-74 | 460 | 1.73 | 3.46
|  | 7240 | С255 | 1 | -10 x 260 | ГОСТ 19903-74 | 460 | 9.39 | 9.39
|  | 7241 | С255 | 1 | -10 x 200 | ГОСТ 19903-74 | 390 | 6.12 | 6.12
Р3-4 | Опора |  |  | 1 |  |  | 460 | 19.73 | 19.73 | 282
|  | 7056 | С255 | 1 | -6 x 80 | ГОСТ 19903-74 | 148 | 0.56 | 0.56
|  | 7083 | С255 | 2 | -6 x 80 | ГОСТ 19903-74 | 460 | 1.73 | 3.46
|  | 7240 | С255 | 1 | -10 x 260 | ГОСТ 19903-74 | 460 | 9.39 | 9.39
|  | 7241 | С255 | 1 | -10 x 200 | ГОСТ 19903-74 | 390 | 6.12 | 6.12
Р3-5 | Опора |  |  | 1 |  |  | 460 | 18.08 | 18.08 | 283
|  | 7056 | С255 | 1 | -6 x 80 | ГОСТ 19903-74 | 148 | 0.56 | 0.56
|  | 7097 | С255 | 2 | -6 x 80 | ГОСТ 19903-74 | 460 | 1.73 | 3.46
|  | 7240 | С255 | 1 | -10 x 260 | ГОСТ 19903-74 | 460 | 9.39 | 9.39
|  | 7246 | С255 | 1 | -10 x 200 | ГОСТ 19903-74 | 286 | 4.49 | 4.49
Р4-1 | Опора |  |  | 1 |  |  | 500 | 14.38 | 14.38 | 284
|  | 7077 | С255 | 1 | -6 x 160 | ГОСТ 19903-74 | 400 | 3.01 | 3.01
|  | 7568 | С255 | 1 | -11 x 260 | ГОСТ 19903-74 | 500 | 11.23 | 11.23
Р4-2 | Опора | --- | С255 | 1 | -13 x 200 | ГОСТ 19903-74 | 460 | 9.39 | 9.39 | 285
Р4-3 | Опора |  |  | 1 |  |  | 460 | 18.94 | 18.94 | 286
|  | 7082 | С255 | 2 | -6 x 75 | ГОСТ 19903-74 | 460 | 1.62 | 3.24
|  | 7240 | С255 | 1 | -10 x 260 | ГОСТ 19903-74 | 460 | 9.39 | 9.39
|  | 7241 | С255 | 1 | -10 x 200 | ГОСТ 19903-74 | 390 | 6.12 | 6.12
Р4-4 | Опора |  |  | 1 |  |  | 460 | 18.78 | 18.78 | 287
|  | 7085 | С255 | 2 | -6 x 71 | ГОСТ 19903-74 | 460 | 1.54 | 3.08
|  | 7240 | С255 | 1 | -10 x 260 | ГОСТ 19903-74 | 460 | 9.39 | 9.39
|  | 7241 | С255 | 1 | -10 x 200 | ГОСТ 19903-74 | 390 | 6.12 | 6.12
Р4-5 | Опора |  |  | 1 |  |  | 460 | 18.59 | 18.59 | 288
|  | 7090 | С255 | 2 | -6 x 67 | ГОСТ 19903-74 | 460 | 1.45 | 2.9
|  | 7240 | С255 | 1 | -10 x 260 | ГОСТ 19903-74 | 460 | 9.39 | 9.39
|  | 7241 | С255 | 1 | -10 x 200 | ГОСТ 19903-74 | 390 | 6.12 | 6.12
Р4-6 | Опора |  |  | 1 |  |  | 460 | 18.41 | 18.41 | 289
|  | 7094 | С255 | 2 | -6 x 63 | ГОСТ 19903-74 | 460 | 1.36 | 2.72
|  | 7240 | С255 | 1 | -10 x 260 | ГОСТ 19903-74 | 460 | 9.39 | 9.39
|  | 7241 | С255 | 1 | -10 x 200 | ГОСТ 19903-74 | 390 | 6.12 | 6.12
Р4-7 | Опора | --- | С255-4 | 1 | L.90x6 | ГОСТ_8509-93 | 400 | 3.33 | 3.33 | 290
Р4-8 | Опора | --- | С255-4 | 1 | L.90x6 | ГОСТ_8509-93 | 300 | 2.5 | 2.5 | 291
Р5-1 | Опора |  |  | 1 |  |  | 500 | 20.81 | 20.81 | 292
|  | 7050 | С255 | 2 | -6 x 54 | ГОСТ 19903-74 | 500 | 1.27 | 2.54
|  | 7238 | С255 | 1 | -10 x 260 | ГОСТ 19903-74 | 500 | 10.21 | 10.21
|  | 7239 | С255 | 1 | -10 x 200 | ГОСТ 19903-74 | 500 | 7.85 | 7.85
Р5-2 | Опора | --- | С255 | 1 | -11 x 200 | ГОСТ 19903-74 | 460 | 7.94 | 7.94 | 293
Р5-3 | Опора | --- | С255 | 1 | -15 x 200 | ГОСТ 19903-74 | 460 | 10.83 | 10.83 | 294
Р5-4 | Опора | --- | С255 | 1 | -21 x 200 | ГОСТ 19903-74 | 460 | 15.17 | 15.17 | 295
Р5-5 | Опора | --- | С255 | 1 | -27 x 200 | ГОСТ 19903-74 | 460 | 19.5 | 19.5 | 296
Р5-6 | Опора |  |  | 1 |  |  | 460 | 32.8 | 32.8 | 297
|  | 7116 | С255 | 2 | -6 x 160 | ГОСТ 19903-74 | 162 | 1.22 | 2.44
|  | 7130 | С255 | 1 | -32 x 260 | ГОСТ 19903-74 | 460 | 30.04 | 30.04
Р6-1 | Опора | --- | С255 | 1 | -12 x 410 | ГОСТ 19903-74 | 625 | 24.14 | 24.14 | 298
Р6-2 | Опора | --- | С255 | 1 | -10 x 260 | ГОСТ 19903-74 | 460 | 9.39 | 9.39 | 299
Р6-3 | Опора | --- | С255 | 1 | -10 x 260 | ГОСТ 19903-74 | 460 | 9.39 | 9.39 | 300
Р6-4 | Опора | --- | С255 | 1 | -10 x 260 | ГОСТ 19903-74 | 460 | 9.39 | 9.39 | 301
Р6-5 | Опора | --- | С255 | 1 | -10 x 260 | ГОСТ 19903-74 | 460 | 9.39 | 9.39 | 302
Р7-6 | Опора | --- | С255-4 | 1 | L.90x6 | ГОСТ_8509-93 | 400 | 3.33 | 3.33 | 303
Р8-1 | Опора |  |  | 1 |  |  | 460 | 20.08 | 20.08 | 304
|  | 7074 | С255 | 1 | -6 x 87 | ГОСТ 19903-74 | 148 | 0.61 | 0.61
|  | 7103 | С255 | 2 | -6 x 87 | ГОСТ 19903-74 | 460 | 1.88 | 3.76
|  | 7240 | С255 | 1 | -10 x 260 | ГОСТ 19903-74 | 460 | 9.39 | 9.39
|  | 7241 | С255 | 1 | -10 x 200 | ГОСТ 19903-74 | 390 | 6.12 | 6.12
Р8-2 | Опора |  |  | 1 |  |  | 460 | 19.12 | 19.12 | 305
|  | 7107 | С255 | 2 | -6 x 79 | ГОСТ 19903-74 | 460 | 1.71 | 3.42
|  | 7240 | С255 | 1 | -10 x 260 | ГОСТ 19903-74 | 460 | 9.39 | 9.39
|  | 7241 | С255 | 1 | -10 x 200 | ГОСТ 19903-74 | 390 | 6.12 | 6.12
Р8-3 | Опора |  |  | 1 |  |  | 460 | 18.78 | 18.78 | 306
|  | 7085 | С255 | 2 | -6 x 71 | ГОСТ 19903-74 | 460 | 1.54 | 3.08
|  | 7240 | С255 | 1 | -10 x 260 | ГОСТ 19903-74 | 460 | 9.39 | 9.39
|  | 7241 | С255 | 1 | -10 x 200 | ГОСТ 19903-74 | 390 | 6.12 | 6.12
Р8-4 | Опора |  |  | 1 |  |  | 460 | 18.41 | 18.41 | 307
|  | 7094 | С255 | 2 | -6 x 63 | ГОСТ 19903-74 | 460 | 1.36 | 2.72
|  | 7240 | С255 | 1 | -10 x 260 | ГОСТ 19903-74 | 460 | 9.39 | 9.39
|  | 7241 | С255 | 1 | -10 x 200 | ГОСТ 19903-74 | 390 | 6.12 | 6.12
Р8-5 | Опора |  |  | 1 |  |  | 460 | 18.07 | 18.07 | 308
|  | 7112 | С255 | 2 | -6 x 55 | ГОСТ 19903-74 | 460 | 1.19 | 2.38
|  | 7240 | С255 | 1 | -10 x 260 | ГОСТ 19903-74 | 460 | 9.39 | 9.39
|  | 7241 | С255 | 1 | -10 x 200 | ГОСТ 19903-74 | 390 | 6.12 | 6.12
Р8-6 | Опора |  |  | 1 |  |  | 460 | 23.43 | 23.43 | 309
|  | 7030 | С255 | 2 | -6 x 215 | ГОСТ 19903-74 | 460 | 4.66 | 9.32
|  | 7240 | С255 | 1 | -10 x 260 | ГОСТ 19903-74 | 460 | 9.39 | 9.39
|  | 7246 | С255 | 1 | -10 x 200 | ГОСТ 19903-74 | 286 | 4.49 | 4.49
Р9-1 | Опора | --- | С255 | 1 | -14 x 200 | ГОСТ 19903-74 | 460 | 10.11 | 10.11 | 310
Р9-2 | Опора |  |  | 1 |  |  | 460 | 22.94 | 22.94 | 311
|  | 7073 | С255 | 1 | -6 x 143 | ГОСТ 19903-74 | 148 | 1 | 1
|  | 7105 | С255 | 2 | -6 x 143 | ГОСТ 19903-74 | 460 | 3.1 | 6.2
|  | 7240 | С255 | 1 | -10 x 260 | ГОСТ 19903-74 | 460 | 9.39 | 9.39
|  | 7241 | С255 | 1 | -10 x 200 | ГОСТ 19903-74 | 390 | 6.12 | 6.12
Р9-3 | Опора |  |  | 1 |  |  | 460 | 22.51 | 22.51 | 312
|  | 7072 | С255 | 1 | -6 x 135 | ГОСТ 19903-74 | 148 | 0.94 | 0.94
|  | 7108 | С255 | 2 | -6 x 135 | ГОСТ 19903-74 | 460 | 2.92 | 5.84
|  | 7240 | С255 | 1 | -10 x 260 | ГОСТ 19903-74 | 460 | 9.39 | 9.39
|  | 7241 | С255 | 1 | -10 x 200 | ГОСТ 19903-74 | 390 | 6.12 | 6.12
Р9-4 | Опора |  |  | 1 |  |  | 460 | 22.12 | 22.12 | 313
|  | 7071 | С255 | 1 | -6 x 127 | ГОСТ 19903-74 | 148 | 0.89 | 0.89
|  | 7102 | С255 | 2 | -6 x 127 | ГОСТ 19903-74 | 460 | 2.75 | 5.5
|  | 7240 | С255 | 1 | -10 x 260 | ГОСТ 19903-74 | 460 | 9.39 | 9.39
|  | 7241 | С255 | 1 | -10 x 200 | ГОСТ 19903-74 | 390 | 6.12 | 6.12
Р9-5 | Опора |  |  | 1 |  |  | 460 | 21.72 | 21.72 | 314
|  | 7069 | С255 | 1 | -6 x 119 | ГОСТ 19903-74 | 148 | 0.83 | 0.83
|  | 7106 | С255 | 2 | -6 x 119 | ГОСТ 19903-74 | 460 | 2.58 | 5.16
|  | 7240 | С255 | 1 | -10 x 260 | ГОСТ 19903-74 | 460 | 9.39 | 9.39
|  | 7241 | С255 | 1 | -10 x 200 | ГОСТ 19903-74 | 390 | 6.12 | 6.12
Р9-6 | Опора |  |  | 1 |  |  | 460 | 21.29 | 21.29 | 315
|  | 7066 | С255 | 1 | -6 x 111 | ГОСТ 19903-74 | 148 | 0.77 | 0.77
|  | 7109 | С255 | 2 | -6 x 111 | ГОСТ 19903-74 | 460 | 2.4 | 4.8
|  | 7240 | С255 | 1 | -10 x 260 | ГОСТ 19903-74 | 460 | 9.39 | 9.39
|  | 7241 | С255 | 1 | -10 x 200 | ГОСТ 19903-74 | 390 | 6.12 | 6.12
Р9-7 | Опора | --- | С255-4 | 1 | L.90x6 | ГОСТ_8509-93 | 400 | 3.33 | 3.33 | 316
Р10-1 | Опора | --- | С255 | 1 | -19 x 200 | ГОСТ 19903-74 | 460 | 13.72 | 13.72 | 317
Р10-2 | Опора |  |  | 1 |  |  | 460 | 23.33 | 23.33 | 318
|  | 7075 | С255 | 1 | -6 x 148 | ГОСТ 19903-74 | 151 | 1.05 | 1.05
|  | 7101 | С255 | 2 | -6 x 151 | ГОСТ 19903-74 | 460 | 3.27 | 6.54
|  | 7240 | С255 | 1 | -10 x 260 | ГОСТ 19903-74 | 460 | 9.39 | 9.39
|  | 7241 | С255 | 1 | -10 x 200 | ГОСТ 19903-74 | 390 | 6.12 | 6.12
Р10-3 | Опора |  |  | 1 |  |  | 460 | 22.94 | 22.94 | 319
|  | 7073 | С255 | 1 | -6 x 143 | ГОСТ 19903-74 | 148 | 1 | 1
|  | 7105 | С255 | 2 | -6 x 143 | ГОСТ 19903-74 | 460 | 3.1 | 6.2
|  | 7240 | С255 | 1 | -10 x 260 | ГОСТ 19903-74 | 460 | 9.39 | 9.39
|  | 7241 | С255 | 1 | -10 x 200 | ГОСТ 19903-74 | 390 | 6.12 | 6.12
Р10-4 | Опора |  |  | 1 |  |  | 460 | 22.51 | 22.51 | 320
|  | 7072 | С255 | 1 | -6 x 135 | ГОСТ 19903-74 | 148 | 0.94 | 0.94
|  | 7108 | С255 | 2 | -6 x 135 | ГОСТ 19903-74 | 460 | 2.92 | 5.84
|  | 7240 | С255 | 1 | -10 x 260 | ГОСТ 19903-74 | 460 | 9.39 | 9.39
|  | 7241 | С255 | 1 | -10 x 200 | ГОСТ 19903-74 | 390 | 6.12 | 6.12
Р10-5 | Опора |  |  | 1 |  |  | 460 | 22.12 | 22.12 | 321
|  | 7071 | С255 | 1 | -6 x 127 | ГОСТ 19903-74 | 148 | 0.89 | 0.89
|  | 7102 | С255 | 2 | -6 x 127 | ГОСТ 19903-74 | 460 | 2.75 | 5.5
|  | 7240 | С255 | 1 | -10 x 260 | ГОСТ 19903-74 | 460 | 9.39 | 9.39
|  | 7241 | С255 | 1 | -10 x 200 | ГОСТ 19903-74 | 390 | 6.12 | 6.12
Р10-6 | Опора |  |  | 1 |  |  | 460 | 21.72 | 21.72 | 322
|  | 7069 | С255 | 1 | -6 x 119 | ГОСТ 19903-74 | 148 | 0.83 | 0.83
|  | 7106 | С255 | 2 | -6 x 119 | ГОСТ 19903-74 | 460 | 2.58 | 5.16
|  | 7240 | С255 | 1 | -10 x 260 | ГОСТ 19903-74 | 460 | 9.39 | 9.39
|  | 7241 | С255 | 1 | -10 x 200 | ГОСТ 19903-74 | 390 | 6.12 | 6.12
Р10-7 | Опора |  |  | 1 |  |  | 460 | 19.6 | 19.6 | 323
|  | 7066 | С255 | 1 | -6 x 110 | ГОСТ 19903-74 | 148 | 0.77 | 0.77
|  | 7114 | С255 | 2 | -6 x 110 | ГОСТ 19903-74 | 460 | 2.38 | 4.76
|  | 7240 | С255 | 1 | -10 x 260 | ГОСТ 19903-74 | 460 | 9.39 | 9.39
|  | 7246 | С255 | 1 | -10 x 200 | ГОСТ 19903-74 | 286 | 4.49 | 4.49
Р10-8 | Опора | --- | С255-4 | 1 | L.90x6 | ГОСТ_8509-93 | 400 | 3.33 | 3.33 | 324
Р11-1 | Опора | --- | С255 | 1 | -14 x 260 | ГОСТ 19903-74 | 460 | 13.14 | 13.14 | 325
Р11-2 | Опора |  |  | 1 |  |  | 460 | 24.04 | 24.04 | 326
|  | 7067 | С255 | 1 | -6 x 148 | ГОСТ 19903-74 | 165 | 1.15 | 1.15
|  | 7104 | С255 | 2 | -6 x 165 | ГОСТ 19903-74 | 460 | 3.57 | 7.14
|  | 7240 | С255 | 1 | -10 x 260 | ГОСТ 19903-74 | 460 | 9.39 | 9.39
|  | 7241 | С255 | 1 | -10 x 200 | ГОСТ 19903-74 | 390 | 6.12 | 6.12
Р11-3 | Опора |  |  | 1 |  |  | 460 | 24.04 | 24.04 | 327
|  | 7067 | С255 | 1 | -6 x 148 | ГОСТ 19903-74 | 165 | 1.15 | 1.15
|  | 7104 | С255 | 2 | -6 x 165 | ГОСТ 19903-74 | 460 | 3.57 | 7.14
|  | 7240 | С255 | 1 | -10 x 260 | ГОСТ 19903-74 | 460 | 9.39 | 9.39
|  | 7241 | С255 | 1 | -10 x 200 | ГОСТ 19903-74 | 390 | 6.12 | 6.12
Р11-4 | Опора |  |  | 1 |  |  | 460 | 24.04 | 24.04 | 328
|  | 7067 | С255 | 1 | -6 x 148 | ГОСТ 19903-74 | 165 | 1.15 | 1.15
|  | 7104 | С255 | 2 | -6 x 165 | ГОСТ 19903-74 | 460 | 3.57 | 7.14
|  | 7240 | С255 | 1 | -10 x 260 | ГОСТ 19903-74 | 460 | 9.39 | 9.39
|  | 7241 | С255 | 1 | -10 x 200 | ГОСТ 19903-74 | 390 | 6.12 | 6.12
Р11-5 | Опора |  |  | 1 |  |  | 460 | 24.04 | 24.04 | 329
|  | 7067 | С255 | 1 | -6 x 148 | ГОСТ 19903-74 | 165 | 1.15 | 1.15
|  | 7104 | С255 | 2 | -6 x 165 | ГОСТ 19903-74 | 460 | 3.57 | 7.14
|  | 7240 | С255 | 1 | -10 x 260 | ГОСТ 19903-74 | 460 | 9.39 | 9.39
|  | 7241 | С255 | 1 | -10 x 200 | ГОСТ 19903-74 | 390 | 6.12 | 6.12
Р11-6 | Опора |  |  | 1 |  |  | 460 | 24.04 | 24.04 | 330
|  | 7067 | С255 | 1 | -6 x 148 | ГОСТ 19903-74 | 165 | 1.15 | 1.15
|  | 7104 | С255 | 2 | -6 x 165 | ГОСТ 19903-74 | 460 | 3.57 | 7.14
|  | 7240 | С255 | 1 | -10 x 260 | ГОСТ 19903-74 | 460 | 9.39 | 9.39
|  | 7241 | С255 | 1 | -10 x 200 | ГОСТ 19903-74 | 390 | 6.12 | 6.12
Р11-7 | Опора |  |  | 1 |  |  | 460 | 22.39 | 22.39 | 331
|  | 7067 | С255 | 1 | -6 x 148 | ГОСТ 19903-74 | 165 | 1.15 | 1.15
|  | 7113 | С255 | 2 | -6 x 165 | ГОСТ 19903-74 | 460 | 3.57 | 7.14
|  | 7240 | С255 | 1 | -10 x 260 | ГОСТ 19903-74 | 460 | 9.39 | 9.39
|  | 7246 | С255 | 1 | -10 x 200 | ГОСТ 19903-74 | 286 | 4.49 | 4.49
Р12-2 | Опора | --- | С255-4 | 1 | L.90x6 | ГОСТ_8509-93 | 400 | 3.33 | 3.33 | 332
Р12-3 | Опора | --- | С255-4 | 1 | L.90x6 | ГОСТ_8509-93 | 400 | 3.33 | 3.33 | 333
Р12-4 | Опора | --- | С255-4 | 1 | L.90x6 | ГОСТ_8509-93 | 400 | 3.33 | 3.33 | 334
Р12-5 | Опора | --- | С255-4 | 1 | L.90x6 | ГОСТ_8509-93 | 400 | 3.33 | 3.33 | 335
Р12-6 | Опора | --- | С255-4 | 1 | L.90x6 | ГОСТ_8509-93 | 400 | 3.33 | 3.33 | 336
Р12-7 | Опора | --- | С255-4 | 1 | L.90x6 | ГОСТ_8509-93 | 400 | 3.33 | 3.33 | 337
Р12-8 | Опора | --- | С255-4 | 1 | L.90x6 | ГОСТ_8509-93 | 400 | 3.33 | 3.33 | 338
Р12-9 | Опора | --- | С255-4 | 1 | L.90x6 | ГОСТ_8509-93 | 400 | 3.33 | 3.33 | 339
Р12-10 | Опора | --- | С255-4 | 1 | L.90x6 | ГОСТ_8509-93 | 400 | 3.33 | 3.33 | 340
Р12-11 | Опора | --- | С255-4 | 1 | L.90x6 | ГОСТ_8509-93 | 400 | 3.33 | 3.33 | 341
Р12-12 | Опора | --- | С255-4 | 1 | L.90x6 | ГОСТ_8509-93 | 400 | 3.33 | 3.33 | 342
Р12-13 | Опора | --- | С255-4 | 1 | L.90x6 | ГОСТ_8509-93 | 300 | 2.5 | 2.5 | 343
Р12-14 | Опора | --- | С255-4 | 1 | L.90x6 | ГОСТ_8509-93 | 400 | 3.33 | 3.33 | 344
Р12-15 | Опора | --- | С255-4 | 1 | L.90x6 | ГОСТ_8509-93 | 400 | 3.33 | 3.33 | 345
Р13-1 | Опора |  |  | 1 |  |  | 240 | 10.84 | 10.84 | 346
|  | 7183 | С255 | 1 | -14 x 240 | ГОСТ 19903-74 | 240 | 6.33 | 6.33
|  | 7184 | С255 | 1 | -14 x 200 | ГОСТ 19903-74 | 200 | 4.4 | 4.4
Р13-2 | Опора | --- | С255 | 1 | -10 x 200 | ГОСТ 19903-74 | 460 | 7.22 | 7.22 | 347
Р13-3 | Опора | --- | С255 | 1 | -34 x 200 | ГОСТ 19903-74 | 460 | 24.55 | 24.55 | 348
Р13-4 | Опора |  |  | 1 |  |  | 460 | 17.32 | 17.32 | 349
|  | 7081 | С255 | 2 | -6 x 38 | ГОСТ 19903-74 | 460 | 0.82 | 1.64
|  | 7240 | С255 | 1 | -10 x 260 | ГОСТ 19903-74 | 460 | 9.39 | 9.39
|  | 7241 | С255 | 1 | -10 x 200 | ГОСТ 19903-74 | 390 | 6.12 | 6.12
Р14-1 | Опора | --- | С255 | 1 | -14 x 200 | ГОСТ 19903-74 | 200 | 4.4 | 4.4 | 350
Р14-2 | Опора | --- | С255-4 | 1 | L.90x6 | ГОСТ_8509-93 | 400 | 3.33 | 3.33 | 351
Р14-3 | Опора | --- | С255-4 | 1 | L.90x6 | ГОСТ_8509-93 | 400 | 3.33 | 3.33 | 352
Р14-4 | Опора | --- | С255-4 | 1 | L.90x6 | ГОСТ_8509-93 | 400 | 3.33 | 3.33 | 353